## GAS CAL
GAS FACTOR
| Measured temperature |  |  | 45.33 | Range (0°C-50°C)
| Density (20°C) |  |  | 0.5534 | Range (0.5-0.590)
| FACTOR @(20°C) |  |  | 0.94036
DENSITY @15°C to @20°C
| Density @15°C |  |  | 0.5578 | Range (0.5-0.6)
| Density @20°C |  |  | 0.5516
©Kaiza¦Muhidini
DENSITY (KG/LITRE)
TEMP | 0.5 | 0.51 | 0.52 | 0.53 | 0.54 | 0.55 | 0.56 | 0.57 | 0.58 | 0.59
0 | 1.058 | 1.055 | 1.052 | 1.049 | 1.047 | 1.044 | 1.042 | 1.04 | 1.038 | 1.036
0.5 | 1.057 | 1.054 | 1.051 | 1.048 | 1.046 | 1.043 | 1.041 | 1.039 | 1.037 | 1.035
1 | 1.055 | 1.052 | 1.05 | 1.047 | 1.044 | 1.042 | 1.04 | 1.038 | 1.036 | 1.034
1.5 | 1.054 | 1.051 | 1.046 | 1.046 | 1.043 | 1.041 | 1.039 | 1.037 | 1.035 | 1.033
2 | 1.052 | 1.05 | 1.047 | 1.045 | 1.042 | 1.04 | 1.038 | 1.036 | 1.034 | 1.032
2.5 | 1.051 | 1.048 | 1.46 | 1.043 | 1.041 | 1.039 | 1.037 | 1.035 | 1.033 | 1.032
3 | 1.05 | 1.047 | 1.045 | 1.042 | 1.04 | 1.038 | 1.036 | 1.034 | 1.033 | 1.031
3.5 | 1.048 | 1.046 | 1.043 | 1.041 | 1.039 | 1.037 | 1.035 | 1.033 | 1.032 | 1.03
4 | 1.047 | 1.044 | 1.042 | 1.04 | 1.038 | 1.036 | 1.034 | 1.032 | 1.031 | 1.029
4.5 | 1.045 | 1.043 | 1.041 | 1.039 | 1.037 | 1.035 | 1.033 | 1.031 | 1.03 | 1.028
5 | 1.044 | 1.042 | 1.039 | 1.037 | 1.035 | 1.034 | 1.032 | 1.03 | 1.029 | 1.027
5.5 | 1.043 | 1.04 | 1.038 | 1.036 | 1.034 | 1.032 | 1.031 | 1.029 | 1.028 | 1.026
6 | 1.041 | 1.039 | 1.037 | 1.035 | 1.033 | 1.031 | 1.03 | 1.028 | 1.027 | 1.025
6.5 | 1.04 | 1.038 | 1.036 | 1.034 | 1.032 | 1.03 | 1.029 | 1.027 | 1.026 | 1.024
7 | 1.038 | 1.036 | 1.034 | 1.033 | 1.031 | 1.029 | 1.028 | 1.026 | 1.025 | 1.023
7.5 | 1.037 | 1.035 | 1.033 | 1.031 | 1.03 | 1.028 | 1.027 | 1.025 | 1.024 | 1.023
8 | 1.036 | 1.034 | 1.032 | 1.03 | 1.028 | 1.027 | 1.026 | 1.024 | 1.023 | 1.022
8.5 | 1.034 | 1.032 | 1.031 | 1.029 | 1.027 | 1.026 | 1.025 | 1.023 | 1.022 | 1.021
9 | 1.033 | 1.031 | 1.029 | 1.028 | 1.026 | 1.025 | 1.023 | 1.022 | 1.021 | 1.02
9.5 | 1.031 | 1.03 | 1.028 | 1.026 | 1.025 | 1.024 | 1.022 | 1.021 | 1.02 | 1.019
10 | 1.03 | 1.028 | 1.027 | 1.025 | 1.024 | 1.023 | 1.021 | 1.02 | 1.019 | 1.018
10.5 | 1.028 | 1.027 | 1.025 | 1.024 | 1.023 | 1.021 | 1.02 | 1.019 | 1.018 | 1.017
11 | 1.027 | 1.025 | 1.024 | 1.023 | 1.021 | 1.02 | 1.019 | 1.018 | 1.017 | 1.016
11.5 | 1.025 | 1.024 | 1.023 | 1.022 | 1.02 | 1.019 | 1.018 | 1.017 | 1.016 | 1.015
12 | 1.024 | 1.023 | 1.021 | 1.02 | 1.019 | 1.018 | 1.017 | 1.016 | 1.015 | 1.015
12.5 | 1.023 | 1.021 | 1.02 | 1.019 | 1.018 | 1.017 | 1.016 | 1.015 | 1.015 | 1.014
13 | 1.021 | 1.02 | 1.019 | 1.018 | 1.017 | 1.016 | 1.015 | 1.014 | 1.014 | 1.013
13.5 | 1.02 | 1.018 | 1.017 | 1.017 | 1.016 | 1.015 | 1.014 | 1.013 | 1.013 | 1.012
14 | 1.018 | 1.017 | 1.016 | 1.015 | 1.014 | 1.014 | 1.013 | 1.012 | 1.012 | 1.011
14.5 | 1.017 | 1.016 | 1.015 | 1.014 | 1.013 | 1.013 | 1.012 | 1.011 | 1.011 | 1.01
15 | 1.015 | 1.014 | 1.014 | 1.013 | 1.012 | 1.011 | 1.011 | 1.01 | 1.01 | 1.009
15.5 | 1.014 | 1.013 | 1.012 | 1.011 | 1.011 | 1.01 | 1.01 | 1.009 | 1.009 | 1.008
16 | 1.012 | 1.011 | 1.011 | 1.01 | 1.01 | 1.009 | 1.009 | 1.008 | 1.008 | 1.007
16.5 | 1.011 | 1.01 | 1.009 | 1.009 | 1.008 | 1.008 | 1.008 | 1.007 | 1.007 | 1.006
17 | 1.009 | 1.009 | 1.008 | 1.008 | 1.007 | 1.007 | 1.006 | 1.006 | 1.006 | 1.005
17.5 | 1.008 | 1.007 | 1.007 | 1.006 | 1.006 | 1.006 | 1.005 | 1.005 | 1.005 | 1.005
18 | 1.006 | 1.006 | 1.005 | 1.005 | 1.005 | 1.005 | 1.004 | 1.004 | 1.004 | 1.004
18.5 | 1.005 | 1.004 | 1.004 | 1.004 | 1.004 | 1.003 | 1.003 | 1.003 | 1.003 | 1.003
19 | 1.003 | 1.003 | 1.003 | 1.003 | 1.002 | 1.002 | 1.002 | 1.002 | 1.002 | 1.002
19.5 | 1.002 | 1.001 | 1.001 | 1.001 | 1.001 | 1.001 | 1.001 | 1.001 | 1.001 | 1.001
20 | bar: DENSITY (KG/LITRE) 0.5 to DENSITY (KG/LITRE) 0.59
20.5 | 0.998 | 0.999 | 0.999 | 0.999 | 0.999 | 0.999 | 0.999 | 0.999 | 0.999 | 0.999
21 | 0.997 | 0.997 | 0.997 | 0.997 | 0.998 | 0.998 | 0.998 | 0.998 | 0.998 | 0.998
21.5 | 0.995 | 0.996 | 0.996 | 0.996 | 0.996 | 0.997 | 0.997 | 0.997 | 0.997 | 0.997
22 | 0.994 | 0.994 | 0.995 | 0.995 | 0.995 | 0.995 | 0.996 | 0.996 | 0.996 | 0.996
22.5 | 0.992 | 0.993 | 0.993 | 0.994 | 0.994 | 0.994 | 0.995 | 0.995 | 0.995 | 0.995
23 | 0.991 | 0.991 | 0.992 | 0.992 | 0.993 | 0.993 | 0.993 | 0.994 | 0.994 | 0.995
23.5 | 0.989 | 0.99 | 0.99 | 0.991 | 0.991 | 0.992 | 0.992 | 0.993 | 0.993 | 0.994
24 | 0.988 | 0.988 | 0.989 | 0.99 | 0.99 | 0.991 | 0.991 | 0.992 | 0.992 | 0.993
24.5 | 0.986 | 0.987 | 0.988 | 0.988 | 0.989 | 0.99 | 0.99 | 0.991 | 0.991 | 0.992
25 | 0.984 | 0.985 | 0.986 | 0.987 | 0.988 | 0.988 | 0.989 | 0.99 | 0.99 | 0.991
25.5 | 0.983 | 0.984 | 0.985 | 0.986 | 0.986 | 0.987 | 0.988 | 0.989 | 0.989 | 0.99
26 | 0.981 | 0.982 | 0.983 | 0.984 | 0.985 | 0.986 | 0.987 | 0.987 | 0.988 | 0.989
26.5 | 0.98 | 0.981 | 0.982 | 0.983 | 0.984 | 0.985 | 0.986 | 0.986 | 0.987 | 0.988
27 | 0.978 | 0.979 | 0.981 | 0.982 | 0.983 | 0.984 | 0.985 | 0.985 | 0.986 | 0.987
27.5 | 0.977 | 0.978 | 0.979 | 0.98 | 0.982 | 0.983 | 0.983 | 0.984 | 0.985 | 0.986
28 | 0.975 | 0.976 | 0.978 | 0.979 | 0.98 | 0.981 | 0.982 | 0.983 | 0.984 | 0.985
28.5 | 0.973 | 0.975 | 0.976 | 0.978 | 0.979 | 0.98 | 0.981 | 0.982 | 0.983 | 0.984
29 | 0.972 | 0.973 | 0.985 | 0.976 | 0.978 | 0.979 | 0.98 | 0.981 | 0.982 | 0.983
29.5 | 0.97 | 0.982 | 0.985 | 0.975 | 0.976 | 0.978 | 0.979 | 0.98 | 0.981 | 0.983
30 | 0.968 | 0.97 | 0.972 | 0.974 | 0.975 | 0.977 | 0.978 | 0.979 | 0.98 | 0.982
30.5 | 0.967 | 0.969 | 0.971 | 0.972 | 0.974 | 0.975 | 0.977 | 0.978 | 0.979 | 0.981
31 | 0.965 | 0.967 | 0.969 | 0.971 | 0.973 | 0.974 | 0.976 | 0.977 | 0.978 | 0.98
31.5 | 0.964 | 0.966 | 0.968 | 0.97 | 0.971 | 0.973 | 0.974 | 0.976 | 0.977 | 0.979
32 | 0.962 | 0.964 | 0.986 | 0.968 | 0.97 | 0.972 | 0.973 | 0.975 | 0.976 | 0.978
32.5 | 0.96 | 0.963 | 0.965 | 0.967 | 0.969 | 0.971 | 0.972 | 0.974 | 0.975 | 0.977
33 | 0.959 | 0.961 | 0.963 | 0.965 | 0.968 | 0.969 | 0.971 | 0.973 | 0.974 | 0.976
33.5 | 0.957 | 0.96 | 0.962 | 0.964 | 0.966 | 0.968 | 0.97 | 0.972 | 0.973 | 0.975
34 | 0.955 | 0.958 | 0.96 | 0.963 | 0.965 | 0.967 | 0.969 | 0.97 | 0.972 | 0.974
34.5 | 0.954 | 0.956 | 0.959 | 0.961 | 0.964 | 0.966 | 0.968 | 0.969 | 0.971 | 0.973
35 | 0.952 | 0.955 | 0.957 | 0.96 | 0.962 | 0.965 | 0.966 | 0.968 | 0.97 | 0.972
35.5 | 0.95 | 0.953 | 0.956 | 0.959 | 0.961 | 0.963 | 0.965 | 0.967 | 0.969 | 0.971
36 | 0.949 | 0.952 | 0.955 | 0.957 | 0.96 | 0.962 | 0.964 | 0.966 | 0.968 | 0.97
36.5 | 0.947 | 0.95 | 0.953 | 0.956 | 0.959 | 0.961 | 0.963 | 0.965 | 0.967 | 0.97
37 | 0.945 | 0.949 | 0.952 | 0.954 | 0.957 | 0.96 | 0.962 | 0.964 | 0.966 | 0.969
37.5 | 0.944 | 0.947 | 0.95 | 0.953 | 0.956 | 0.959 | 0.961 | 0.963 | 0.965 | 0.968
38 | 0.942 | 0.945 | 0.949 | 0.952 | 0.955 | 0.957 | 0.96 | 0.962 | 0.964 | 0.967
38.5 | 0.94 | 0.944 | 0.947 | 0.95 | 0.953 | 0.956 | 0.958 | 0.961 | 0.963 | 0.966
39 | 0.939 | 0.942 | 0.946 | 0.949 | 0.952 | 0.955 | 0.957 | 0.96 | 0.962 | 0.965
39.5 | 0.937 | 0.941 | 0.944 | 0.947 | 0.951 | 0.954 | 0.956 | 0.958 | 0.961 | 0.964
40 | 0.935 | 0.939 | 0.943 | 0.946 | 0.949 | 0.952 | 0.955 | 0.957 | 0.96 | 0.963
40.5 | 0.934 | 0.938 | 0.941 | 0.945 | 0.948 | 0.951 | 0.954 | 0.956 | 0.959 | 0.962
41 | 0.932 | 0.936 | 0.94 | 0.943 | 0.947 | 0.95 | 0.953 | 0.955 | 0.958 | 0.961
41.5 | 0.93 | 0.934 | 0.938 | 0.942 | 0.946 | 0.949 | 0.951 | 0.954 | 0.957 | 0.96
42 | 0.928 | 0.933 | 0.937 | 0.94 | 0.944 | 0.947 | 0.95 | 0.953 | 0.956 | 0.959
42.5 | 0.927 | 0.931 | 0.935 | 0.939 | 0.943 | 0.946 | 0.95 | 0.954 | 0.955 | 0.958
43 | 0.925 | 0.929 | 0.934 | 0.938 | 0.942 | 0.945 | 0.948 | 0.953 | 0.954 | 0.957
43.5 | 0.923 | 0.928 | 0.932 | 0.936 | 0.94 | 0.944 | 0.947 | 0.952 | 0.953 | 0.956
44 | 0.921 | 0.926 | 0.93 | 0.935 | 0.939 | 0.943 | 0.946 | 0.951 | 0.952 | 0.955
44.5 | 0.92 | 0.925 | 0.929 | 0.933 | 0.938 | 0.942 | 0.945 | 0.95 | 0.951 | 0.954
45 | 0.918 | 0.923 | 0.927 | 0.932 | 0.936 | 0.94 | 0.943 | 0.946 | 0.95 | 0.954
45.5 | 0.916 | 0.921 | 0.926 | 0.93 | 0.935 | 0.939 | 0.942 | 0.945 | 0.948 | 0.953
46 | 0.914 | 0.92 | 0.924 | 0.929 | 0.934 | 0.937 | 0.941 | 0.944 | 0.947 | 0.952
46.5 | 0.913 | 0.918 | 0.923 | 0.928 | 0.932 | 0.936 | 0.94 | 0.943 | 0.946 | 0.951
47 | 0.911 | 0.916 | 0.921 | 0.926 | 0.931 | 0.935 | 0.938 | 0.942 | 0.945 | 0.95
47.5 | 0.909 | 0.915 | 0.92 | 0.925 | 0.93 | 0.934 | 0.937 | 0.941 | 0.944 | 0.949
48 | 0.907 | 0.913 | 0.918 | 0.923 | 0.928 | 0.932 | 0.936 | 0.94 | 0.943 | 0.948
48.5 | 0.906 | 0.911 | 0.917 | 0.922 | 0.927 | 0.931 | 0.935 | 0.938 | 0.942 | 0.947
49 | 0.904 | 0.91 | 0.915 | 0.92 | 0.926 | 0.93 | 0.934 | 0.937 | 0.941 | 0.946
49.5 | 0.902 | 0.908 | 0.913 | 0.919 | 0.924 | 0.929 | 0.932 | 0.936 | 0.94 | 0.945
50 | 0.9 | 0.906 | 0.912 | 0.917 | 0.923 | 0.927 | 0.931 | 0.935 | 0.939 | 0.944
|  |  | 0.55 | 0.5534 | 0.56 |  |  |  | DENSITY | 0.573
|  | 45 | 0.94 | 0.94102 | 0.943 |  |  |  | TEMP | 24.25
|  | 45.33 |  | 0.94036
|  | 45.5 | 0.939 | 0.94002 | 0.942 |  |  |  | VCF @20C | 0.94036
| DENSITY | DENSITY
KG
| KG/LITRE | PER
LITRE
| 15 ⁰C | AT 20⁰ C
| 0.5 | 0.4922
| 0.501 | 0.4932
| 0.502 | 0.4943
| 0.503 | 0.4953
| 0.504 | 0.4963
| 0.505 | 0.4974
| 0.506 | 0.4984
| 0.507 | 0.4994
| 0.508 | 0.5005
| 0.509 | 0.5015
| 0.51 | 0.5025
| 0.511 | 0.5035
| 0.512 | 0.5046
| 0.513 | 0.5656
| 0.514 | 0.5068
| 0.515 | 0.5077
| 0.516 | 0.5087
| 0.517 | 0.5097
| 0.518 | 0.5107
| 0.519 | 0.5118
| 0.52 | 0.5128
| 0.521 | 0.5138
| 0.522 | 0.5149
| 0.523 | 0.5159
| 0.524 | 0.5169
| 0.525 | 0.5179
| 0.526 | 0.519
| 0.527 | 0.52
| 0.528 | 0.521
| 0.529 | 0.522
| 0.53 | 0.5231
| 0.531 | 0.5241
| 0.532 | 0.5251
| 0.533 | 0.5261
| 0.534 | 0.5272
| 0.535 | 0.5282
| 0.536 | 0.5292
| 0.537 | 0.5302
| 0.538 | 0.5313
| 0.539 | 0.5323
| 0.54 | 0.5333
| 0.541 | 0.5344
| 0.542 | 0.5354
| 0.543 | 0.5364
| 0.544 | 0.5374
| 0.545 | 0.5385
| 0.546 | 0.5395
| 0.547 | 0.5405
| 0.548 | 0.5415
| 0.549 | 0.5426
| 0.55 | 0.5436
| 0.551 | 0.5446
| 0.552 | 0.5456
| 0.553 | 0.5467
| 0.554 | 0.5477
| 0.555 | 0.5487
| 0.556 | 0.5497
| 0.557 | 0.5508
| 0.558 | 0.5518
| 0.559 | 0.5528
| 0.56 | 0.5538
| 0.561 | 0.5548
| 0.562 | 0.5559
| 0.563 | 0.5569
| 0.564 | 0.5579
| 0.565 | 0.5589
| 0.566 | 0.56
| 0.567 | 0.561
| 0.568 | 0.562
| 0.569 | 0.563
| 0.57 | 0.564
| 0.571 | 0.5651
| 0.572 | 0.5661
| 0.573 | 0.5671
| 0.574 | 0.5681
| 0.575 | 0.5691
| 0.576 | 0.5702
| 0.577 | 0.5712
| 0.578 | 0.5722
| 0.579 | 0.5732
| 0.58 | 0.5742
| 0.581 | 0.5753
| 0.582 | 0.5763
| 0.583 | 0.5773
| 0.584 | 0.5783
| 0.585 | 0.5793
| 0.586 | 0.5804
| 0.587 | 0.5814
| 0.588 | 0.5824
| 0.589 | 0.5835
| 0.59 | 0.5845
| 0.591 | 0.5855
| 0.592 | 0.5865
| 0.593 | 0.5876
| 0.594 | 0.5886
| 0.595 | 0.5896
| 0.596 | 0.5907
| 0.597 | 0.5917
| 0.598 | 0.5927
| 0.599 | 0.5937
| 0.6 | 0.5948
| 0.784 | 0.7802
| 0.785 | 0.7813
| 0.786 | 0.7823
| 0.787 | 0.7833
| 0.788 | 0.7843
| 0.789 | 0.7853
| 0.79 | 0.7863
| 0.791 | 0.7873
| 0.792 | 0.7883
| 0.793 | 0.7893
| 0.794 | 0.7903
| 0.795 | 0.7913
| 0.796 | 0.7923
| 0.797 | 0.7933
| 0.798 | 0.7943
| 0.799 | 0.7954
| 0.8 | 0.7964
| 0.801 | 0.7974
| 0.802 | 0.7984
| 0.803 | 0.7994
| 0.804 | 0.8004
| 0.805 | 0.8014
| 0.806 | 0.8024
| 0.807 | 0.8034
| 0.808 | 0.8044
| 0.809 | 0.8054
| 0.81 | 0.8064
| 0.811 | 0.8074
| 0.812 | 0.8084
| 0.813 | 0.8094
| 0.814 | 0.8104
| 0.815 | 0.8114
| 0.816 | 0.8125
| 0.817 | 0.8135
| 0.818 | 0.8145
| 0.819 | 0.8155
| 0.82 | 0.8165
| 0.821 | 0.8175
| 0.822 | 0.8185
| 0.823 | 0.8195
| 0.824 | 0.8205
| 0.825 | 0.8215
| 0.826 | 0.8225
| 0.827 | 0.8235
| 0.828 | 0.8245
| 0.829 | 0.8255
| 0.83 | 0.8265
| 0.831 | 0.8275
| 0.832 | 0.8285
| 0.833 | 0.8295
| 0.834 | 0.8305
| 0.835 | 0.8315
| 0.836 | 0.8325
| 0.837 | 0.8335
| 0.838 | 0.8346
| 0.839 | 0.8356
| 0.84 | 0.8366
| 0.841 | 0.8376
| 0.842 | 0.8386
| 0.843 | 0.8396
| 0.844 | 0.8406
| 0.845 | 0.8416
| 0.846 | 0.8426
| 0.847 | 0.8436
| 0.848 | 0.8446
| 0.849 | 0.8456
| 0.85 | 0.8466
| 0.851 | 0.8476
| 0.852 | 0.8486
| 0.853 | 0.8496
| 0.854 | 0.8506
| 0.855 | 0.8516
| 0.856 | 0.8526
| 0.857 | 0.8536
| 0.858 | 0.8546
| 0.859 | 0.8556
| 0.86 | 0.8566
| 0.861 | 0.8576
| 0.862 | 0.8586
| 0.863 | 0.8596
| 0.864 | 0.8606
| 0.865 | 0.8616
| 0.866 | 0.8626
| 0.867 | 0.8636
| 0.868 | 0.8646
| 0.869 | 0.8656
| 0.87 | 0.8666
| 0.871 | 0.8676
| 0.872 | 0.8687
| 0.873 | 0.8697
| 0.874 | 0.8707
| 0.875 | 0.8717
| 0.876 | 0.8727
| 0.877 | 0.8737
| 0.878 | 0.8747
| 0.879 | 0.8757
| 0.88 | 0.8767
| 0.881 | 0.8777
| 0.882 | 0.8787
| 0.883 | 0.8797
| 0.884 | 0.8807
| 0.885 | 0.8817
| 0.886 | 0.8827
| 0.887 | 0.8837
| 0.888 | 0.8847
| 0.889 | 0.8857
| 0.89 | 0.8867
| 0.891 | 0.8877
| 0.892 | 0.8887
| 0.893 | 0.8897
| 0.894 | 0.8907
| 0.895 | 0.8917
| 0.896 | 0.8927
| 0.897 | 0.8937
| 0.898 | 0.8947
| 0.899 | 0.8957
| 0.9 | 0.8967
| 0.901 | 0.8977
| 0.902 | 0.8987
| 0.903 | 0.8997
| 0.904 | 0.9007
| 0.905 | 0.9017
| 0.906 | 0.9027
| 0.907 | 0.9037
| 0.908 | 0.9047
| 0.909 | 0.9057
| 0.91 | 0.9067
| 0.911 | 0.9077
| 0.912 | 0.9087
| 0.913 | 0.9097
| 0.914 | 0.9107
| 0.915 | 0.9117
| 0.916 | 0.9127
| 0.917 | 0.9137
| 0.918 | 0.9147
| 0.919 | 0.9157
| 0.92 | 0.9167
| 0.921 | 0.9177
| 0.922 | 0.9187
| 0.923 | 0.9197
| 0.924 | 0.9207
| 0.925 | 0.9217
| 0.926 | 0.9227
| 0.927 | 0.9237
| 0.928 | 0.9247
| 0.929 | 0.9257
| 0.93 | 0.9267
| 0.931 | 0.9277
| 0.932 | 0.9287
| 0.933 | 0.9297
| 0.934 | 0.9307
| 0.935 | 0.9317
| 0.936 | 0.9327
| 0.937 | 0.9337
| 0.938 | 0.9347
| 0.939 | 0.9357
| 0.94 | 0.9367
| 0.941 | 0.9377
| 0.942 | 0.9387
| 0.943 | 0.9397
| 0.944 | 0.9407
| 0.945 | 0.9417
| 0.946 | 0.9427
| 0.947 | 0.9437
| 0.948 | 0.9447
| 0.949 | 0.9457
| 0.95 | 0.9467
| 0.951 | 0.9477
| 0.952 | 0.9487
| 0.953 | 0.9497
| 0.954 | 0.9507
| 0.955 | 0.9517
| 0.956 | 0.9527
| 0.957 | 0.9537
| 0.958 | 0.9547
| 0.959 | 0.9557
| 0.96 | 0.9567
| 0.961 | 0.9577
| 0.962 | 0.9587
| 0.963 | 0.9597
| 0.964 | 0.9607
| 0.965 | 0.9617
| 0.966 | 0.9627
| 0.967 | 0.9637
| 0.968 | 0.9647
| 0.969 | 0.9657
| 0.97 | 0.9667
| 0.971 | 0.9677
| 0.972 | 0.9687
| 0.973 | 0.9697
| 0.974 | 0.9707
| 0.975 | 0.9717
| 0.976 | 0.9727
| 0.977 | 0.9737
| 0.978 | 0.9747
| 0.979 | 0.9757
| 0.98 | 0.9767
| 0.981 | 0.9777
| 0.982 | 0.9787
| 0.983 | 0.9797
| 0.984 | 0.9807
| 0.985 | 0.9817
| 0.986 | 0.9827
| 0.987 | 0.9837
| 0.988 | 0.9847
| 0.989 | 0.9857
| 0.99 | 0.9867
| 0.991 | 0.9877
| 0.992 | 0.9887
| 0.993 | 0.9897
| 0.994 | 0.9907
| 0.995 | 0.9917
| 0.996 | 0.9927
| 0.997 | 0.9937
| 0.998 | 0.9947
| 0.999 | 0.9957

## OIL-S.Tank
Calculation of Density @20 °C
Sample Temperature | 28.5 | °C |  | °C | 28.5 |  | kg/litre | 0.721
Sample Density | 0.721 | kg/litre |  | °F |  | °F to °C | API Gravity |  | API to kg/litre
Corrected Density | 0.72869 | Table 59B (at 20 °C) in kg/litre
Factors Calculator
Corrected Density | 0.7288 | kg/litre
Tank Temperature | 29 | °C |  | °C | 29
Correction Factor (VCF) | 0.98866 | Table 60B |  | °F |  | °F to °C
Ltrs @ 20°C to USGAL | 3.8045 | Table D
Ltrs @ 20°C to USBBL | 159.79 | Table D
LongTon | 0.98421
Interpolation
Lower Parameter 01 | 1755 | Parameter 02 | 8500
Actual Parameter 01 | 1757 | Calculated Parameter 02 | 8509.434
Higher Parameter 01 | 1861 | Parameter 02 | 9000
Density at 15°C to Density at 20°C
Density at 15°C | 0.7834
Density at 20°C | 0.7796
©Godlove Kaiza

## OIL-V.Tanks
| Density @15°C | Density @20°C
| 0.8426 | 0.8381
Temp OC | V.C.F T-54B | V.C.F T-60B | Tank # | Density at 15°C to Density at 20°C
28.8 | 0.9884 | 0.9925 | 1P | Density at 15°C | 0.8426 | 0.8426 | 28.75 | 842 | 0.0008412 | 0.0008386 | 0.0004175 | 0.0010098 | 13.75 | 0.0008412 | 0.011567 | 0.0092532 | 0.00010703 | -0.011674 | 0.98839 | 0.9884 | 0.9925 | 0 | 0 | 0.0008464 | 0 | 0.0008464
31 | 0.9865 | 0.9907 | 1S | Density at 20°C | 0.8392 | 0.8426 | 31 | 842 | 0.0008412 | 0.0008386 | 0.0004175 | 0.0010098 | 16 | 0.0008412 | 0.013459 | 0.010767 | 0.00014492 | -0.013604 | 0.98649 | 0.9865 | 0.9907 | 0 | 0 | 0.0008464 | 0 | 0.0008464
34 | 0.9839 | 0.9881 | 2P |  |  | 0.8426 | 34 | 842 | 0.0008412 | 0.0008386 | 0.0004175 | 0.0010098 | 19 | 0.0008412 | 0.015983 | 0.012786 | 0.00020436 | -0.016187 | 0.98394 | 0.9839 | 0.9881 | 0 | 0 | 0.0008464 | 0 | 0.0008464
11 | 1.0034 | 1.0076 | 2S | Table D |  | 0.8426 | 11 | 842 | 0.0008412 | 0.0008386 | 0.0004175 | 0.0010098 | -4 | 0.0008412 | -0.0033648 | -0.0026918 | 9.058e-06 | 0.0033557 | 1.0034 | 1.0034 | 1.0076 | 0 | 0 | 0.0008464 | 0 | 0.0008464
23 | 0.9933 | 0.9975 | 3P | Corrected Density | 0.8392 | 0.8426 | 23 | 842 | 0.0008412 | 0.0008386 | 0.0004175 | 0.0010098 | 8 | 0.0008412 | 0.0067296 | 0.0053837 | 3.623e-05 | -0.0067658 | 0.99326 | 0.9933 | 0.9975 | 0 | 0 | 0.0008464 | 0 | 0.0008464
34 | 0.9839 | 0.9881 | 3S | Ltrs @ 20°C to USGAL | 3.7991 | 0.8426 | 34 | 842 | 0.0008412 | 0.0008386 | 0.0004175 | 0.0010098 | 19 | 0.0008412 | 0.015983 | 0.012786 | 0.00020436 | -0.016187 | 0.98394 | 0.9839 | 0.9881 | 0 | 0 | 0.0008464 | 0 | 0.0008464
31 | 0.9865 | 0.9907 | 4P | Ltrs @ 20°C to USBBL | 159.56 | 0.8426 | 31 | 842 | 0.0008412 | 0.0008386 | 0.0004175 | 0.0010098 | 16 | 0.0008412 | 0.013459 | 0.010767 | 0.00014492 | -0.013604 | 0.98649 | 0.9865 | 0.9907 | 0 | 0 | 0.0008464 | 0 | 0.0008464
28.8 | 0.9884 | 0.9925 | 4S | LongTon | 0.98421 | 0.8426 | 28.75 | 842 | 0.0008412 | 0.0008386 | 0.0004175 | 0.0010098 | 13.75 | 0.0008412 | 0.011567 | 0.0092532 | 0.00010703 | -0.011674 | 0.98839 | 0.9884 | 0.9925 | 0 | 0 | 0.0008464 | 0 | 0.0008464
28.8 | 0.9884 | 0.9925 | 5P |  |  | 0.8426 | 28.75 | 842 | 0.0008412 | 0.0008386 | 0.0004175 | 0.0010098 | 13.75 | 0.0008412 | 0.011567 | 0.0092532 | 0.00010703 | -0.011674 | 0.98839 | 0.9884 | 0.9925 | 0 | 0 | 0.0008464 | 0 | 0.0008464
23 | 0.9933 | 0.9975 | 5S |  |  | 0.8426 | 23 | 842 | 0.0008412 | 0.0008386 | 0.0004175 | 0.0010098 | 8 | 0.0008412 | 0.0067296 | 0.0053837 | 3.623e-05 | -0.0067658 | 0.99326 | 0.9933 | 0.9975 | 0 | 0 | 0.0008464 | 0 | 0.0008464
34 | 0.9839 | 0.9881 | 6P |  |  | 0.8426 | 34 | 842 | 0.0008412 | 0.0008386 | 0.0004175 | 0.0010098 | 19 | 0.0008412 | 0.015983 | 0.012786 | 0.00020436 | -0.016187 | 0.98394 | 0.9839 | 0.9881 | 0 | 0 | 0.0008464 | 0 | 0.0008464
32 | 0.9856 | 0.9898 | 6S |  |  | 0.8426 | 32 | 842 | 0.0008412 | 0.0008386 | 0.0004175 | 0.0010098 | 17 | 0.0008412 | 0.0143 | 0.01144 | 0.0001636 | -0.014464 | 0.98564 | 0.9856 | 0.9898 | 0 | 0 | 0.0008464 | 0 | 0.0008464
28.8 | 0.9884 | 0.9925 | SLOP P |  |  | 0.8426 | 28.75 | 842 | 0.0008412 | 0.0008386 | 0.0004175 | 0.0010098 | 13.75 | 0.0008412 | 0.011567 | 0.0092532 | 0.00010703 | -0.011674 | 0.98839 | 0.9884 | 0.9925 | 0 | 0 | 0.0008464 | 0 | 0.0008464
28.8 | 0.9884 | 0.9925 | SLOP S |  |  | 0.8426 | 28.75 | 842 | 0.0008412 | 0.0008386 | 0.0004175 | 0.0010098 | 13.75 | 0.0008412 | 0.011567 | 0.0092532 | 0.00010703 | -0.011674 | 0.98839 | 0.9884 | 0.9925 | 0 | 0 | 0.0008464 | 0 | 0.0008464
28.8 | 0.9884 | 0.9925 | LINE |  |  | 0.8426 | 28.75 | 842 | 0.0008412 | 0.0008386 | 0.0004175 | 0.0010098 | 13.75 | 0.0008412 | 0.011567 | 0.0092532 | 0.00010703 | -0.011674 | 0.98839 | 0.9884 | 0.9925 | 0 | 0 | 0.0008464 | 0 | 0.0008464
©Godlove Kaiza

## Table 59B (hidden)
|  | 0.721 | 0.721 | 0.721 |  | ST | 28.5
| 28.5 | 0.72869 | 0.72869 | 0.72869 |  | SG | 0.721
| 28.5 |  | 0.72869
| 28.5 | 0.72869 | 0.72869 | 0.72869
Density (kg/litre) 20 degrees Celsius - Table 59B
Degrees Celsius
|  | -5 | -4.5 | -4 | -3.5 | -3 | -2.5 | -2 | -1.5 | -1 | -0.5 | 0 | 0.5 | 1 | 1.5 | 2 | 2.5 | 3 | 3.5 | 4 | 4.5 | 5 | 5.5 | 6 | 6.5 | 7 | 7.5 | 8 | 8.5 | 9 | 9.5 | 10 | 10.5 | 11 | 11.5 | 12 | 12.5 | 13 | 13.5 | 14 | 14.5 | 15 | 15.5 | 16 | 16.5 | 17 | 17.5 | 18 | 18.5 | 19 | 19.5 | 20 | 20.5 | 21 | 21.5 | 22 | 22.5 | 23 | 23.5 | 24 | 24.5 | 25 | 25.5 | 26 | 26.5 | 27 | 27.5 | 28 | 28.5 | 29 | 29.5 | 30 | 30.5 | 31 | 31.5 | 32 | 32.5 | 33 | 33.5 | 34 | 34.5 | 35 | 35.5 | 36 | 36.5 | 37 | 37.5 | 38 | 38.5 | 39 | 39.5 | 40 | 40.5 | 41 | 41.5 | 42 | 42.5 | 43 | 43.5 | 44 | 44.5 | 45 | 45.5 | 46 | 46.5 | 47 | 47.5 | 48 | 48.5 | 49 | 49.5 | 50 | 50.5 | 51 | 51.5 | 52 | 52.5 | 53 | 53.5 | 54 | 54.5 | 55
Density | 0.66 | 0.6361 | 0.6365 | 0.637 | 0.6375 | 0.638 | 0.6385 | 0.639 | 0.6394 | 0.6399 | 0.6404 | 0.6409 | 0.6405 | 0.6418 | 0.6414 | 0.6428 | 0.6424 | 0.6438 | 0.6433 | 0.6447 | 0.6443 | 0.6457 | 0.6452 | 0.6466 | 0.6462 | 0.6476 | 0.6472 | 0.6486 | 0.6481 | 0.6495 | 0.6491 | 0.6505 | 0.65 | 0.6514 | 0.651 | 0.6524 | 0.6519 | 0.6533 | 0.6529 | 0.6543 | 0.6538 | 0.6553 | 0.6548 | 0.6562 | 0.6557 | 0.6572 | 0.6567 | 0.6581 | 0.6576 | 0.6591 | 0.6586 | 0.66 | 0.6605 | 0.6609 | 0.6614 | 0.6619 | 0.6624 | 0.6628 | 0.6633 | 0.6638 | 0.6643 | 0.6647 | 0.6652 | 0.6657 | 0.6662 | 0.6666 | 0.6671 | 0.6676 | 0.668 | 0.6685 | 0.669 | 0.6695 | 0.6699 | 0.6704 | 0.6709 | 0.6713 | 0.6718 | 0.6723 | 0.6727 | 0.6732 | 0.6737 | 0.6741 | 0.6746 | 0.6751 | 0.6756 | 0.676 | 0.6765 | 0.677 | 0.6774 | 0.6779 | 0.6784 | 0.6788 | 0.6793 | 0.6798 | 0.6802 | 0.6807 | 0.6811 | 0.6816 | 0.6821 | 0.6825 | 0.683 | 0.6835 | 0.6839 | 0.6844 | 0.6849 | 0.6853 | 0.6858 | 0.6863 | 0.6867 | 0.6872 | 0.6876 | 0.6881 | 0.6886 | 0.689 | 0.6895 | 0.69 | 0.6904 | 0.6909 | 0.6913 | 0.6918 | 0.6923 | 0.6927
| 0.661 | 0.63712 | 0.63753 | 0.63802 | 0.63852 | 0.63902 | 0.63952 | 0.64001 | 0.64042 | 0.64092 | 0.64142 | 0.64192 | 0.64151 | 0.64282 | 0.64242 | 0.64382 | 0.64341 | 0.64481 | 0.64432 | 0.64572 | 0.64531 | 0.64671 | 0.64622 | 0.64762 | 0.64721 | 0.64861 | 0.64821 | 0.64961 | 0.64911 | 0.65051 | 0.65011 | 0.65151 | 0.65101 | 0.65241 | 0.65201 | 0.65341 | 0.65291 | 0.65431 | 0.6539 | 0.6553 | 0.65481 | 0.6563 | 0.6558 | 0.6572 | 0.65671 | 0.6582 | 0.6577 | 0.6591 | 0.65861 | 0.6601 | 0.6596 | 0.661 | 0.6615 | 0.6619 | 0.6624 | 0.6629 | 0.66339 | 0.6638 | 0.6643 | 0.6648 | 0.66529 | 0.6657 | 0.6662 | 0.66669 | 0.66719 | 0.6676 | 0.66809 | 0.66859 | 0.669 | 0.66949 | 0.66999 | 0.67049 | 0.67089 | 0.67139 | 0.67189 | 0.67229 | 0.67279 | 0.67329 | 0.67369 | 0.67419 | 0.67469 | 0.67509 | 0.67559 | 0.67609 | 0.67658 | 0.67699 | 0.67749 | 0.67798 | 0.67839 | 0.67888 | 0.67938 | 0.67979 | 0.68028 | 0.68078 | 0.68119 | 0.68168 | 0.68209 | 0.68258 | 0.68308 | 0.68349 | 0.68398 | 0.68448 | 0.68488 | 0.68538 | 0.68588 | 0.68628 | 0.68678 | 0.68727 | 0.68768 | 0.68818 | 0.68858 | 0.68908 | 0.68957 | 0.68998 | 0.69048 | 0.69097 | 0.69138 | 0.69187 | 0.69228 | 0.69277 | 0.69327 | 0.69368
| 0.662 | 0.63814 | 0.63856 | 0.63904 | 0.63954 | 0.64004 | 0.64054 | 0.64102 | 0.64144 | 0.64194 | 0.64244 | 0.64294 | 0.64252 | 0.64384 | 0.64344 | 0.64484 | 0.64442 | 0.64582 | 0.64534 | 0.64674 | 0.64632 | 0.64772 | 0.64724 | 0.64864 | 0.64822 | 0.64962 | 0.64922 | 0.65062 | 0.65012 | 0.65152 | 0.65112 | 0.65252 | 0.65202 | 0.65342 | 0.65302 | 0.65442 | 0.65392 | 0.65532 | 0.6549 | 0.6563 | 0.65582 | 0.6573 | 0.6568 | 0.6582 | 0.65772 | 0.6592 | 0.6587 | 0.6601 | 0.65962 | 0.6611 | 0.6606 | 0.662 | 0.6625 | 0.6629 | 0.6634 | 0.6639 | 0.66438 | 0.6648 | 0.6653 | 0.6658 | 0.66628 | 0.6667 | 0.6672 | 0.66768 | 0.66818 | 0.6686 | 0.66908 | 0.66958 | 0.67 | 0.67048 | 0.67098 | 0.67148 | 0.67188 | 0.67238 | 0.67288 | 0.67328 | 0.67378 | 0.67428 | 0.67468 | 0.67518 | 0.67568 | 0.67608 | 0.67658 | 0.67708 | 0.67756 | 0.67798 | 0.67848 | 0.67896 | 0.67938 | 0.67986 | 0.68036 | 0.68078 | 0.68126 | 0.68176 | 0.68218 | 0.68266 | 0.68308 | 0.68356 | 0.68406 | 0.68448 | 0.68496 | 0.68546 | 0.68586 | 0.68636 | 0.68686 | 0.68726 | 0.68776 | 0.68824 | 0.68866 | 0.68916 | 0.68956 | 0.69006 | 0.69054 | 0.69096 | 0.69146 | 0.69194 | 0.69236 | 0.69284 | 0.69326 | 0.69374 | 0.69424 | 0.69466
| 0.663 | 0.63916 | 0.63959 | 0.64006 | 0.64056 | 0.64106 | 0.64156 | 0.64203 | 0.64246 | 0.64296 | 0.64346 | 0.64396 | 0.64353 | 0.64486 | 0.64446 | 0.64586 | 0.64543 | 0.64683 | 0.64636 | 0.64776 | 0.64733 | 0.64873 | 0.64826 | 0.64966 | 0.64923 | 0.65063 | 0.65023 | 0.65163 | 0.65113 | 0.65253 | 0.65213 | 0.65353 | 0.65303 | 0.65443 | 0.65403 | 0.65543 | 0.65493 | 0.65633 | 0.6559 | 0.6573 | 0.65683 | 0.6583 | 0.6578 | 0.6592 | 0.65873 | 0.6602 | 0.6597 | 0.6611 | 0.66063 | 0.6621 | 0.6616 | 0.663 | 0.6635 | 0.6639 | 0.6644 | 0.6649 | 0.66537 | 0.6658 | 0.6663 | 0.6668 | 0.66727 | 0.6677 | 0.6682 | 0.66867 | 0.66917 | 0.6696 | 0.67007 | 0.67057 | 0.671 | 0.67147 | 0.67197 | 0.67247 | 0.67287 | 0.67337 | 0.67387 | 0.67427 | 0.67477 | 0.67527 | 0.67567 | 0.67617 | 0.67667 | 0.67707 | 0.67757 | 0.67807 | 0.67854 | 0.67897 | 0.67947 | 0.67994 | 0.68037 | 0.68084 | 0.68134 | 0.68177 | 0.68224 | 0.68274 | 0.68317 | 0.68364 | 0.68407 | 0.68454 | 0.68504 | 0.68547 | 0.68594 | 0.68644 | 0.68684 | 0.68734 | 0.68784 | 0.68824 | 0.68874 | 0.68921 | 0.68964 | 0.69014 | 0.69054 | 0.69104 | 0.69151 | 0.69194 | 0.69244 | 0.69291 | 0.69334 | 0.69381 | 0.69424 | 0.69471 | 0.69521 | 0.69564
| 0.664 | 0.64018 | 0.64062 | 0.64108 | 0.64158 | 0.64208 | 0.64258 | 0.64304 | 0.64348 | 0.64398 | 0.64448 | 0.64498 | 0.64454 | 0.64588 | 0.64548 | 0.64688 | 0.64644 | 0.64784 | 0.64738 | 0.64878 | 0.64834 | 0.64974 | 0.64928 | 0.65068 | 0.65024 | 0.65164 | 0.65124 | 0.65264 | 0.65214 | 0.65354 | 0.65314 | 0.65454 | 0.65404 | 0.65544 | 0.65504 | 0.65644 | 0.65594 | 0.65734 | 0.6569 | 0.6583 | 0.65784 | 0.6593 | 0.6588 | 0.6602 | 0.65974 | 0.6612 | 0.6607 | 0.6621 | 0.66164 | 0.6631 | 0.6626 | 0.664 | 0.6645 | 0.6649 | 0.6654 | 0.6659 | 0.66636 | 0.6668 | 0.6673 | 0.6678 | 0.66826 | 0.6687 | 0.6692 | 0.66966 | 0.67016 | 0.6706 | 0.67106 | 0.67156 | 0.672 | 0.67246 | 0.67296 | 0.67346 | 0.67386 | 0.67436 | 0.67486 | 0.67526 | 0.67576 | 0.67626 | 0.67666 | 0.67716 | 0.67766 | 0.67806 | 0.67856 | 0.67906 | 0.67952 | 0.67996 | 0.68046 | 0.68092 | 0.68136 | 0.68182 | 0.68232 | 0.68276 | 0.68322 | 0.68372 | 0.68416 | 0.68462 | 0.68506 | 0.68552 | 0.68602 | 0.68646 | 0.68692 | 0.68742 | 0.68782 | 0.68832 | 0.68882 | 0.68922 | 0.68972 | 0.69018 | 0.69062 | 0.69112 | 0.69152 | 0.69202 | 0.69248 | 0.69292 | 0.69342 | 0.69388 | 0.69432 | 0.69478 | 0.69522 | 0.69568 | 0.69618 | 0.69662
| 0.665 | 0.6412 | 0.64165 | 0.6421 | 0.6426 | 0.6431 | 0.6436 | 0.64405 | 0.6445 | 0.645 | 0.6455 | 0.646 | 0.64555 | 0.6469 | 0.6465 | 0.6479 | 0.64745 | 0.64885 | 0.6484 | 0.6498 | 0.64935 | 0.65075 | 0.6503 | 0.6517 | 0.65125 | 0.65265 | 0.65225 | 0.65365 | 0.65315 | 0.65455 | 0.65415 | 0.65555 | 0.65505 | 0.65645 | 0.65605 | 0.65745 | 0.65695 | 0.65835 | 0.6579 | 0.6593 | 0.65885 | 0.6603 | 0.6598 | 0.6612 | 0.66075 | 0.6622 | 0.6617 | 0.6631 | 0.66265 | 0.6641 | 0.6636 | 0.665 | 0.6655 | 0.6659 | 0.6664 | 0.6669 | 0.66735 | 0.6678 | 0.6683 | 0.6688 | 0.66925 | 0.6697 | 0.6702 | 0.67065 | 0.67115 | 0.6716 | 0.67205 | 0.67255 | 0.673 | 0.67345 | 0.67395 | 0.67445 | 0.67485 | 0.67535 | 0.67585 | 0.67625 | 0.67675 | 0.67725 | 0.67765 | 0.67815 | 0.67865 | 0.67905 | 0.67955 | 0.68005 | 0.6805 | 0.68095 | 0.68145 | 0.6819 | 0.68235 | 0.6828 | 0.6833 | 0.68375 | 0.6842 | 0.6847 | 0.68515 | 0.6856 | 0.68605 | 0.6865 | 0.687 | 0.68745 | 0.6879 | 0.6884 | 0.6888 | 0.6893 | 0.6898 | 0.6902 | 0.6907 | 0.69115 | 0.6916 | 0.6921 | 0.6925 | 0.693 | 0.69345 | 0.6939 | 0.6944 | 0.69485 | 0.6953 | 0.69575 | 0.6962 | 0.69665 | 0.69715 | 0.6976
| 0.666 | 0.64222 | 0.64268 | 0.64312 | 0.64362 | 0.64412 | 0.64462 | 0.64506 | 0.64552 | 0.64602 | 0.64652 | 0.64702 | 0.64656 | 0.64792 | 0.64752 | 0.64892 | 0.64846 | 0.64986 | 0.64942 | 0.65082 | 0.65036 | 0.65176 | 0.65132 | 0.65272 | 0.65226 | 0.65366 | 0.65326 | 0.65466 | 0.65416 | 0.65556 | 0.65516 | 0.65656 | 0.65606 | 0.65746 | 0.65706 | 0.65846 | 0.65796 | 0.65936 | 0.6589 | 0.6603 | 0.65986 | 0.6613 | 0.6608 | 0.6622 | 0.66176 | 0.6632 | 0.6627 | 0.6641 | 0.66366 | 0.6651 | 0.6646 | 0.666 | 0.6665 | 0.6669 | 0.6674 | 0.6679 | 0.66834 | 0.6688 | 0.6693 | 0.6698 | 0.67024 | 0.6707 | 0.6712 | 0.67164 | 0.67214 | 0.6726 | 0.67304 | 0.67354 | 0.674 | 0.67444 | 0.67494 | 0.67544 | 0.67584 | 0.67634 | 0.67684 | 0.67724 | 0.67774 | 0.67824 | 0.67864 | 0.67914 | 0.67964 | 0.68004 | 0.68054 | 0.68104 | 0.68148 | 0.68194 | 0.68244 | 0.68288 | 0.68334 | 0.68378 | 0.68428 | 0.68474 | 0.68518 | 0.68568 | 0.68614 | 0.68658 | 0.68704 | 0.68748 | 0.68798 | 0.68844 | 0.68888 | 0.68938 | 0.68978 | 0.69028 | 0.69078 | 0.69118 | 0.69168 | 0.69212 | 0.69258 | 0.69308 | 0.69348 | 0.69398 | 0.69442 | 0.69488 | 0.69538 | 0.69582 | 0.69628 | 0.69672 | 0.69718 | 0.69762 | 0.69812 | 0.69858
| 0.667 | 0.64324 | 0.64371 | 0.64414 | 0.64464 | 0.64514 | 0.64564 | 0.64607 | 0.64654 | 0.64704 | 0.64754 | 0.64804 | 0.64757 | 0.64894 | 0.64854 | 0.64994 | 0.64947 | 0.65087 | 0.65044 | 0.65184 | 0.65137 | 0.65277 | 0.65234 | 0.65374 | 0.65327 | 0.65467 | 0.65427 | 0.65567 | 0.65517 | 0.65657 | 0.65617 | 0.65757 | 0.65707 | 0.65847 | 0.65807 | 0.65947 | 0.65897 | 0.66037 | 0.6599 | 0.6613 | 0.66087 | 0.6623 | 0.6618 | 0.6632 | 0.66277 | 0.6642 | 0.6637 | 0.6651 | 0.66467 | 0.6661 | 0.6656 | 0.667 | 0.6675 | 0.6679 | 0.6684 | 0.6689 | 0.66933 | 0.6698 | 0.6703 | 0.6708 | 0.67123 | 0.6717 | 0.6722 | 0.67263 | 0.67313 | 0.6736 | 0.67403 | 0.67453 | 0.675 | 0.67543 | 0.67593 | 0.67643 | 0.67683 | 0.67733 | 0.67783 | 0.67823 | 0.67873 | 0.67923 | 0.67963 | 0.68013 | 0.68063 | 0.68103 | 0.68153 | 0.68203 | 0.68246 | 0.68293 | 0.68343 | 0.68386 | 0.68433 | 0.68476 | 0.68526 | 0.68573 | 0.68616 | 0.68666 | 0.68713 | 0.68756 | 0.68803 | 0.68846 | 0.68896 | 0.68943 | 0.68986 | 0.69036 | 0.69076 | 0.69126 | 0.69176 | 0.69216 | 0.69266 | 0.69309 | 0.69356 | 0.69406 | 0.69446 | 0.69496 | 0.69539 | 0.69586 | 0.69636 | 0.69679 | 0.69726 | 0.69769 | 0.69816 | 0.69859 | 0.69909 | 0.69956
| 0.668 | 0.64426 | 0.64474 | 0.64516 | 0.64566 | 0.64616 | 0.64666 | 0.64708 | 0.64756 | 0.64806 | 0.64856 | 0.64906 | 0.64858 | 0.64996 | 0.64956 | 0.65096 | 0.65048 | 0.65188 | 0.65146 | 0.65286 | 0.65238 | 0.65378 | 0.65336 | 0.65476 | 0.65428 | 0.65568 | 0.65528 | 0.65668 | 0.65618 | 0.65758 | 0.65718 | 0.65858 | 0.65808 | 0.65948 | 0.65908 | 0.66048 | 0.65998 | 0.66138 | 0.6609 | 0.6623 | 0.66188 | 0.6633 | 0.6628 | 0.6642 | 0.66378 | 0.6652 | 0.6647 | 0.6661 | 0.66568 | 0.6671 | 0.6666 | 0.668 | 0.6685 | 0.6689 | 0.6694 | 0.6699 | 0.67032 | 0.6708 | 0.6713 | 0.6718 | 0.67222 | 0.6727 | 0.6732 | 0.67362 | 0.67412 | 0.6746 | 0.67502 | 0.67552 | 0.676 | 0.67642 | 0.67692 | 0.67742 | 0.67782 | 0.67832 | 0.67882 | 0.67922 | 0.67972 | 0.68022 | 0.68062 | 0.68112 | 0.68162 | 0.68202 | 0.68252 | 0.68302 | 0.68344 | 0.68392 | 0.68442 | 0.68484 | 0.68532 | 0.68574 | 0.68624 | 0.68672 | 0.68714 | 0.68764 | 0.68812 | 0.68854 | 0.68902 | 0.68944 | 0.68994 | 0.69042 | 0.69084 | 0.69134 | 0.69174 | 0.69224 | 0.69274 | 0.69314 | 0.69364 | 0.69406 | 0.69454 | 0.69504 | 0.69544 | 0.69594 | 0.69636 | 0.69684 | 0.69734 | 0.69776 | 0.69824 | 0.69866 | 0.69914 | 0.69956 | 0.70006 | 0.70054
| 0.669 | 0.64528 | 0.64577 | 0.64618 | 0.64668 | 0.64718 | 0.64768 | 0.64809 | 0.64858 | 0.64908 | 0.64958 | 0.65008 | 0.64959 | 0.65098 | 0.65058 | 0.65198 | 0.65149 | 0.65289 | 0.65248 | 0.65388 | 0.65339 | 0.65479 | 0.65438 | 0.65578 | 0.65529 | 0.65669 | 0.65629 | 0.65769 | 0.65719 | 0.65859 | 0.65819 | 0.65959 | 0.65909 | 0.66049 | 0.66009 | 0.66149 | 0.66099 | 0.66239 | 0.6619 | 0.6633 | 0.66289 | 0.6643 | 0.6638 | 0.6652 | 0.66479 | 0.6662 | 0.6657 | 0.6671 | 0.66669 | 0.6681 | 0.6676 | 0.669 | 0.6695 | 0.6699 | 0.6704 | 0.6709 | 0.67131 | 0.6718 | 0.6723 | 0.6728 | 0.67321 | 0.6737 | 0.6742 | 0.67461 | 0.67511 | 0.6756 | 0.67601 | 0.67651 | 0.677 | 0.67741 | 0.67791 | 0.67841 | 0.67881 | 0.67931 | 0.67981 | 0.68021 | 0.68071 | 0.68121 | 0.68161 | 0.68211 | 0.68261 | 0.68301 | 0.68351 | 0.68401 | 0.68442 | 0.68491 | 0.68541 | 0.68582 | 0.68631 | 0.68672 | 0.68722 | 0.68771 | 0.68812 | 0.68862 | 0.68911 | 0.68952 | 0.69001 | 0.69042 | 0.69092 | 0.69141 | 0.69182 | 0.69232 | 0.69272 | 0.69322 | 0.69372 | 0.69412 | 0.69462 | 0.69503 | 0.69552 | 0.69602 | 0.69642 | 0.69692 | 0.69733 | 0.69782 | 0.69832 | 0.69873 | 0.69922 | 0.69963 | 0.70012 | 0.70053 | 0.70103 | 0.70152
| 0.67 | 0.6463 | 0.6468 | 0.6472 | 0.6477 | 0.6482 | 0.6487 | 0.6491 | 0.6496 | 0.6501 | 0.6506 | 0.6511 | 0.6506 | 0.652 | 0.6516 | 0.653 | 0.6525 | 0.6539 | 0.6535 | 0.6549 | 0.6544 | 0.6558 | 0.6554 | 0.6568 | 0.6563 | 0.6577 | 0.6573 | 0.6587 | 0.6582 | 0.6596 | 0.6592 | 0.6606 | 0.6601 | 0.6615 | 0.6611 | 0.6625 | 0.662 | 0.6634 | 0.6629 | 0.6643 | 0.6639 | 0.6653 | 0.6648 | 0.6662 | 0.6658 | 0.6672 | 0.6667 | 0.6681 | 0.6677 | 0.6691 | 0.6686 | 0.67 | 0.6705 | 0.6709 | 0.6714 | 0.6719 | 0.6723 | 0.6728 | 0.6733 | 0.6738 | 0.6742 | 0.6747 | 0.6752 | 0.6756 | 0.6761 | 0.6766 | 0.677 | 0.6775 | 0.678 | 0.6784 | 0.6789 | 0.6794 | 0.6798 | 0.6803 | 0.6808 | 0.6812 | 0.6817 | 0.6822 | 0.6826 | 0.6831 | 0.6836 | 0.684 | 0.6845 | 0.685 | 0.6854 | 0.6859 | 0.6864 | 0.6868 | 0.6873 | 0.6877 | 0.6882 | 0.6887 | 0.6891 | 0.6896 | 0.6901 | 0.6905 | 0.691 | 0.6914 | 0.6919 | 0.6924 | 0.6928 | 0.6933 | 0.6937 | 0.6942 | 0.6947 | 0.6951 | 0.6956 | 0.696 | 0.6965 | 0.697 | 0.6974 | 0.6979 | 0.6983 | 0.6988 | 0.6993 | 0.6997 | 0.7002 | 0.7006 | 0.7011 | 0.7015 | 0.702 | 0.7025
| 0.671 | 0.64732 | 0.64782 | 0.64822 | 0.64872 | 0.64922 | 0.64972 | 0.65012 | 0.65062 | 0.65112 | 0.65161 | 0.65211 | 0.65162 | 0.65302 | 0.65261 | 0.65401 | 0.65352 | 0.65491 | 0.65451 | 0.65591 | 0.65541 | 0.65681 | 0.65641 | 0.65781 | 0.65731 | 0.65871 | 0.65831 | 0.65971 | 0.65921 | 0.66061 | 0.66021 | 0.6616 | 0.66111 | 0.66251 | 0.6621 | 0.6635 | 0.66301 | 0.66441 | 0.66391 | 0.66531 | 0.6649 | 0.6663 | 0.66581 | 0.66721 | 0.6668 | 0.6682 | 0.6677 | 0.6691 | 0.6687 | 0.6701 | 0.6696 | 0.671 | 0.6715 | 0.6719 | 0.6724 | 0.6729 | 0.6733 | 0.6738 | 0.6743 | 0.67479 | 0.6752 | 0.6757 | 0.67619 | 0.6766 | 0.6771 | 0.67759 | 0.678 | 0.67849 | 0.67899 | 0.6794 | 0.67989 | 0.68039 | 0.6808 | 0.68129 | 0.68179 | 0.68219 | 0.68269 | 0.68319 | 0.68359 | 0.68409 | 0.68459 | 0.68499 | 0.68549 | 0.68598 | 0.68639 | 0.68689 | 0.68738 | 0.68779 | 0.68828 | 0.68869 | 0.68919 | 0.68968 | 0.69009 | 0.69058 | 0.69108 | 0.69149 | 0.69198 | 0.69239 | 0.69288 | 0.69338 | 0.69378 | 0.69428 | 0.69469 | 0.69518 | 0.69568 | 0.69608 | 0.69658 | 0.69698 | 0.69748 | 0.69798 | 0.69838 | 0.69888 | 0.69928 | 0.69978 | 0.70027 | 0.70068 | 0.70117 | 0.70158 | 0.70207 | 0.70248 | 0.70298 | 0.70347
| 0.672 | 0.64834 | 0.64884 | 0.64924 | 0.64974 | 0.65024 | 0.65074 | 0.65114 | 0.65164 | 0.65214 | 0.65262 | 0.65312 | 0.65264 | 0.65404 | 0.65362 | 0.65502 | 0.65454 | 0.65592 | 0.65552 | 0.65692 | 0.65642 | 0.65782 | 0.65742 | 0.65882 | 0.65832 | 0.65972 | 0.65932 | 0.66072 | 0.66022 | 0.66162 | 0.66122 | 0.6626 | 0.66212 | 0.66352 | 0.6631 | 0.6645 | 0.66402 | 0.66542 | 0.66492 | 0.66632 | 0.6659 | 0.6673 | 0.66682 | 0.66822 | 0.6678 | 0.6692 | 0.6687 | 0.6701 | 0.6697 | 0.6711 | 0.6706 | 0.672 | 0.6725 | 0.6729 | 0.6734 | 0.6739 | 0.6743 | 0.6748 | 0.6753 | 0.67578 | 0.6762 | 0.6767 | 0.67718 | 0.6776 | 0.6781 | 0.67858 | 0.679 | 0.67948 | 0.67998 | 0.6804 | 0.68088 | 0.68138 | 0.6818 | 0.68228 | 0.68278 | 0.68318 | 0.68368 | 0.68418 | 0.68458 | 0.68508 | 0.68558 | 0.68598 | 0.68648 | 0.68696 | 0.68738 | 0.68788 | 0.68836 | 0.68878 | 0.68926 | 0.68968 | 0.69018 | 0.69066 | 0.69108 | 0.69156 | 0.69206 | 0.69248 | 0.69296 | 0.69338 | 0.69386 | 0.69436 | 0.69476 | 0.69526 | 0.69568 | 0.69616 | 0.69666 | 0.69706 | 0.69756 | 0.69796 | 0.69846 | 0.69896 | 0.69936 | 0.69986 | 0.70026 | 0.70076 | 0.70124 | 0.70166 | 0.70214 | 0.70256 | 0.70304 | 0.70346 | 0.70396 | 0.70444
| 0.673 | 0.64936 | 0.64986 | 0.65026 | 0.65076 | 0.65126 | 0.65176 | 0.65216 | 0.65266 | 0.65316 | 0.65363 | 0.65413 | 0.65366 | 0.65506 | 0.65463 | 0.65603 | 0.65556 | 0.65693 | 0.65653 | 0.65793 | 0.65743 | 0.65883 | 0.65843 | 0.65983 | 0.65933 | 0.66073 | 0.66033 | 0.66173 | 0.66123 | 0.66263 | 0.66223 | 0.6636 | 0.66313 | 0.66453 | 0.6641 | 0.6655 | 0.66503 | 0.66643 | 0.66593 | 0.66733 | 0.6669 | 0.6683 | 0.66783 | 0.66923 | 0.6688 | 0.6702 | 0.6697 | 0.6711 | 0.6707 | 0.6721 | 0.6716 | 0.673 | 0.6735 | 0.6739 | 0.6744 | 0.6749 | 0.6753 | 0.6758 | 0.6763 | 0.67677 | 0.6772 | 0.6777 | 0.67817 | 0.6786 | 0.6791 | 0.67957 | 0.68 | 0.68047 | 0.68097 | 0.6814 | 0.68187 | 0.68237 | 0.6828 | 0.68327 | 0.68377 | 0.68417 | 0.68467 | 0.68517 | 0.68557 | 0.68607 | 0.68657 | 0.68697 | 0.68747 | 0.68794 | 0.68837 | 0.68887 | 0.68934 | 0.68977 | 0.69024 | 0.69067 | 0.69117 | 0.69164 | 0.69207 | 0.69254 | 0.69304 | 0.69347 | 0.69394 | 0.69437 | 0.69484 | 0.69534 | 0.69574 | 0.69624 | 0.69667 | 0.69714 | 0.69764 | 0.69804 | 0.69854 | 0.69894 | 0.69944 | 0.69994 | 0.70034 | 0.70084 | 0.70124 | 0.70174 | 0.70221 | 0.70264 | 0.70311 | 0.70354 | 0.70401 | 0.70444 | 0.70494 | 0.70541
| 0.674 | 0.65038 | 0.65088 | 0.65128 | 0.65178 | 0.65228 | 0.65278 | 0.65318 | 0.65368 | 0.65418 | 0.65464 | 0.65514 | 0.65468 | 0.65608 | 0.65564 | 0.65704 | 0.65658 | 0.65794 | 0.65754 | 0.65894 | 0.65844 | 0.65984 | 0.65944 | 0.66084 | 0.66034 | 0.66174 | 0.66134 | 0.66274 | 0.66224 | 0.66364 | 0.66324 | 0.6646 | 0.66414 | 0.66554 | 0.6651 | 0.6665 | 0.66604 | 0.66744 | 0.66694 | 0.66834 | 0.6679 | 0.6693 | 0.66884 | 0.67024 | 0.6698 | 0.6712 | 0.6707 | 0.6721 | 0.6717 | 0.6731 | 0.6726 | 0.674 | 0.6745 | 0.6749 | 0.6754 | 0.6759 | 0.6763 | 0.6768 | 0.6773 | 0.67776 | 0.6782 | 0.6787 | 0.67916 | 0.6796 | 0.6801 | 0.68056 | 0.681 | 0.68146 | 0.68196 | 0.6824 | 0.68286 | 0.68336 | 0.6838 | 0.68426 | 0.68476 | 0.68516 | 0.68566 | 0.68616 | 0.68656 | 0.68706 | 0.68756 | 0.68796 | 0.68846 | 0.68892 | 0.68936 | 0.68986 | 0.69032 | 0.69076 | 0.69122 | 0.69166 | 0.69216 | 0.69262 | 0.69306 | 0.69352 | 0.69402 | 0.69446 | 0.69492 | 0.69536 | 0.69582 | 0.69632 | 0.69672 | 0.69722 | 0.69766 | 0.69812 | 0.69862 | 0.69902 | 0.69952 | 0.69992 | 0.70042 | 0.70092 | 0.70132 | 0.70182 | 0.70222 | 0.70272 | 0.70318 | 0.70362 | 0.70408 | 0.70452 | 0.70498 | 0.70542 | 0.70592 | 0.70638
| 0.675 | 0.6514 | 0.6519 | 0.6523 | 0.6528 | 0.6533 | 0.6538 | 0.6542 | 0.6547 | 0.6552 | 0.65565 | 0.65615 | 0.6557 | 0.6571 | 0.65665 | 0.65805 | 0.6576 | 0.65895 | 0.65855 | 0.65995 | 0.65945 | 0.66085 | 0.66045 | 0.66185 | 0.66135 | 0.66275 | 0.66235 | 0.66375 | 0.66325 | 0.66465 | 0.66425 | 0.6656 | 0.66515 | 0.66655 | 0.6661 | 0.6675 | 0.66705 | 0.66845 | 0.66795 | 0.66935 | 0.6689 | 0.6703 | 0.66985 | 0.67125 | 0.6708 | 0.6722 | 0.6717 | 0.6731 | 0.6727 | 0.6741 | 0.6736 | 0.675 | 0.6755 | 0.6759 | 0.6764 | 0.6769 | 0.6773 | 0.6778 | 0.6783 | 0.67875 | 0.6792 | 0.6797 | 0.68015 | 0.6806 | 0.6811 | 0.68155 | 0.682 | 0.68245 | 0.68295 | 0.6834 | 0.68385 | 0.68435 | 0.6848 | 0.68525 | 0.68575 | 0.68615 | 0.68665 | 0.68715 | 0.68755 | 0.68805 | 0.68855 | 0.68895 | 0.68945 | 0.6899 | 0.69035 | 0.69085 | 0.6913 | 0.69175 | 0.6922 | 0.69265 | 0.69315 | 0.6936 | 0.69405 | 0.6945 | 0.695 | 0.69545 | 0.6959 | 0.69635 | 0.6968 | 0.6973 | 0.6977 | 0.6982 | 0.69865 | 0.6991 | 0.6996 | 0.7 | 0.7005 | 0.7009 | 0.7014 | 0.7019 | 0.7023 | 0.7028 | 0.7032 | 0.7037 | 0.70415 | 0.7046 | 0.70505 | 0.7055 | 0.70595 | 0.7064 | 0.7069 | 0.70735
| 0.676 | 0.65242 | 0.65292 | 0.65332 | 0.65382 | 0.65432 | 0.65482 | 0.65522 | 0.65572 | 0.65622 | 0.65666 | 0.65716 | 0.65672 | 0.65812 | 0.65766 | 0.65906 | 0.65862 | 0.65996 | 0.65956 | 0.66096 | 0.66046 | 0.66186 | 0.66146 | 0.66286 | 0.66236 | 0.66376 | 0.66336 | 0.66476 | 0.66426 | 0.66566 | 0.66526 | 0.6666 | 0.66616 | 0.66756 | 0.6671 | 0.6685 | 0.66806 | 0.66946 | 0.66896 | 0.67036 | 0.6699 | 0.6713 | 0.67086 | 0.67226 | 0.6718 | 0.6732 | 0.6727 | 0.6741 | 0.6737 | 0.6751 | 0.6746 | 0.676 | 0.6765 | 0.6769 | 0.6774 | 0.6779 | 0.6783 | 0.6788 | 0.6793 | 0.67974 | 0.6802 | 0.6807 | 0.68114 | 0.6816 | 0.6821 | 0.68254 | 0.683 | 0.68344 | 0.68394 | 0.6844 | 0.68484 | 0.68534 | 0.6858 | 0.68624 | 0.68674 | 0.68714 | 0.68764 | 0.68814 | 0.68854 | 0.68904 | 0.68954 | 0.68994 | 0.69044 | 0.69088 | 0.69134 | 0.69184 | 0.69228 | 0.69274 | 0.69318 | 0.69364 | 0.69414 | 0.69458 | 0.69504 | 0.69548 | 0.69598 | 0.69644 | 0.69688 | 0.69734 | 0.69778 | 0.69828 | 0.69868 | 0.69918 | 0.69964 | 0.70008 | 0.70058 | 0.70098 | 0.70148 | 0.70188 | 0.70238 | 0.70288 | 0.70328 | 0.70378 | 0.70418 | 0.70468 | 0.70512 | 0.70558 | 0.70602 | 0.70648 | 0.70692 | 0.70738 | 0.70788 | 0.70832
| 0.677 | 0.65344 | 0.65394 | 0.65434 | 0.65484 | 0.65534 | 0.65584 | 0.65624 | 0.65674 | 0.65724 | 0.65767 | 0.65817 | 0.65774 | 0.65914 | 0.65867 | 0.66007 | 0.65964 | 0.66097 | 0.66057 | 0.66197 | 0.66147 | 0.66287 | 0.66247 | 0.66387 | 0.66337 | 0.66477 | 0.66437 | 0.66577 | 0.66527 | 0.66667 | 0.66627 | 0.6676 | 0.66717 | 0.66857 | 0.6681 | 0.6695 | 0.66907 | 0.67047 | 0.66997 | 0.67137 | 0.6709 | 0.6723 | 0.67187 | 0.67327 | 0.6728 | 0.6742 | 0.6737 | 0.6751 | 0.6747 | 0.6761 | 0.6756 | 0.677 | 0.6775 | 0.6779 | 0.6784 | 0.6789 | 0.6793 | 0.6798 | 0.6803 | 0.68073 | 0.6812 | 0.6817 | 0.68213 | 0.6826 | 0.6831 | 0.68353 | 0.684 | 0.68443 | 0.68493 | 0.6854 | 0.68583 | 0.68633 | 0.6868 | 0.68723 | 0.68773 | 0.68813 | 0.68863 | 0.68913 | 0.68953 | 0.69003 | 0.69053 | 0.69093 | 0.69143 | 0.69186 | 0.69233 | 0.69283 | 0.69326 | 0.69373 | 0.69416 | 0.69463 | 0.69513 | 0.69556 | 0.69603 | 0.69646 | 0.69696 | 0.69743 | 0.69786 | 0.69833 | 0.69876 | 0.69926 | 0.69966 | 0.70016 | 0.70063 | 0.70106 | 0.70156 | 0.70196 | 0.70246 | 0.70286 | 0.70336 | 0.70386 | 0.70426 | 0.70476 | 0.70516 | 0.70566 | 0.70609 | 0.70656 | 0.70699 | 0.70746 | 0.70789 | 0.70836 | 0.70886 | 0.70929
| 0.678 | 0.65446 | 0.65496 | 0.65536 | 0.65586 | 0.65636 | 0.65686 | 0.65726 | 0.65776 | 0.65826 | 0.65868 | 0.65918 | 0.65876 | 0.66016 | 0.65968 | 0.66108 | 0.66066 | 0.66198 | 0.66158 | 0.66298 | 0.66248 | 0.66388 | 0.66348 | 0.66488 | 0.66438 | 0.66578 | 0.66538 | 0.66678 | 0.66628 | 0.66768 | 0.66728 | 0.6686 | 0.66818 | 0.66958 | 0.6691 | 0.6705 | 0.67008 | 0.67148 | 0.67098 | 0.67238 | 0.6719 | 0.6733 | 0.67288 | 0.67428 | 0.6738 | 0.6752 | 0.6747 | 0.6761 | 0.6757 | 0.6771 | 0.6766 | 0.678 | 0.6785 | 0.6789 | 0.6794 | 0.6799 | 0.6803 | 0.6808 | 0.6813 | 0.68172 | 0.6822 | 0.6827 | 0.68312 | 0.6836 | 0.6841 | 0.68452 | 0.685 | 0.68542 | 0.68592 | 0.6864 | 0.68682 | 0.68732 | 0.6878 | 0.68822 | 0.68872 | 0.68912 | 0.68962 | 0.69012 | 0.69052 | 0.69102 | 0.69152 | 0.69192 | 0.69242 | 0.69284 | 0.69332 | 0.69382 | 0.69424 | 0.69472 | 0.69514 | 0.69562 | 0.69612 | 0.69654 | 0.69702 | 0.69744 | 0.69794 | 0.69842 | 0.69884 | 0.69932 | 0.69974 | 0.70024 | 0.70064 | 0.70114 | 0.70162 | 0.70204 | 0.70254 | 0.70294 | 0.70344 | 0.70384 | 0.70434 | 0.70484 | 0.70524 | 0.70574 | 0.70614 | 0.70664 | 0.70706 | 0.70754 | 0.70796 | 0.70844 | 0.70886 | 0.70934 | 0.70984 | 0.71026
| 0.679 | 0.65548 | 0.65598 | 0.65638 | 0.65688 | 0.65738 | 0.65788 | 0.65828 | 0.65878 | 0.65928 | 0.65969 | 0.66019 | 0.65978 | 0.66118 | 0.66069 | 0.66209 | 0.66168 | 0.66299 | 0.66259 | 0.66399 | 0.66349 | 0.66489 | 0.66449 | 0.66589 | 0.66539 | 0.66679 | 0.66639 | 0.66779 | 0.66729 | 0.66869 | 0.66829 | 0.6696 | 0.66919 | 0.67059 | 0.6701 | 0.6715 | 0.67109 | 0.67249 | 0.67199 | 0.67339 | 0.6729 | 0.6743 | 0.67389 | 0.67529 | 0.6748 | 0.6762 | 0.6757 | 0.6771 | 0.6767 | 0.6781 | 0.6776 | 0.679 | 0.6795 | 0.6799 | 0.6804 | 0.6809 | 0.6813 | 0.6818 | 0.6823 | 0.68271 | 0.6832 | 0.6837 | 0.68411 | 0.6846 | 0.6851 | 0.68551 | 0.686 | 0.68641 | 0.68691 | 0.6874 | 0.68781 | 0.68831 | 0.6888 | 0.68921 | 0.68971 | 0.69011 | 0.69061 | 0.69111 | 0.69151 | 0.69201 | 0.69251 | 0.69291 | 0.69341 | 0.69382 | 0.69431 | 0.69481 | 0.69522 | 0.69571 | 0.69612 | 0.69661 | 0.69711 | 0.69752 | 0.69801 | 0.69842 | 0.69892 | 0.69941 | 0.69982 | 0.70031 | 0.70072 | 0.70122 | 0.70162 | 0.70212 | 0.70261 | 0.70302 | 0.70352 | 0.70392 | 0.70442 | 0.70482 | 0.70532 | 0.70582 | 0.70622 | 0.70672 | 0.70712 | 0.70762 | 0.70803 | 0.70852 | 0.70893 | 0.70942 | 0.70983 | 0.71032 | 0.71082 | 0.71123
| 0.68 | 0.6565 | 0.657 | 0.6574 | 0.6579 | 0.6584 | 0.6589 | 0.6593 | 0.6598 | 0.6603 | 0.6607 | 0.6612 | 0.6608 | 0.6622 | 0.6617 | 0.6631 | 0.6627 | 0.664 | 0.6636 | 0.665 | 0.6645 | 0.6659 | 0.6655 | 0.6669 | 0.6664 | 0.6678 | 0.6674 | 0.6688 | 0.6683 | 0.6697 | 0.6693 | 0.6706 | 0.6702 | 0.6716 | 0.6711 | 0.6725 | 0.6721 | 0.6735 | 0.673 | 0.6744 | 0.6739 | 0.6753 | 0.6749 | 0.6763 | 0.6758 | 0.6772 | 0.6767 | 0.6781 | 0.6777 | 0.6791 | 0.6786 | 0.68 | 0.6805 | 0.6809 | 0.6814 | 0.6819 | 0.6823 | 0.6828 | 0.6833 | 0.6837 | 0.6842 | 0.6847 | 0.6851 | 0.6856 | 0.6861 | 0.6865 | 0.687 | 0.6874 | 0.6879 | 0.6884 | 0.6888 | 0.6893 | 0.6898 | 0.6902 | 0.6907 | 0.6911 | 0.6916 | 0.6921 | 0.6925 | 0.693 | 0.6935 | 0.6939 | 0.6944 | 0.6948 | 0.6953 | 0.6958 | 0.6962 | 0.6967 | 0.6971 | 0.6976 | 0.6981 | 0.6985 | 0.699 | 0.6994 | 0.6999 | 0.7004 | 0.7008 | 0.7013 | 0.7017 | 0.7022 | 0.7026 | 0.7031 | 0.7036 | 0.704 | 0.7045 | 0.7049 | 0.7054 | 0.7058 | 0.7063 | 0.7068 | 0.7072 | 0.7077 | 0.7081 | 0.7086 | 0.709 | 0.7095 | 0.7099 | 0.7104 | 0.7108 | 0.7113 | 0.7118 | 0.7122
| 0.681 | 0.65652 | 0.65802 | 0.65842 | 0.65892 | 0.65942 | 0.65991 | 0.66032 | 0.66082 | 0.66131 | 0.66172 | 0.66222 | 0.66181 | 0.66321 | 0.66272 | 0.66411 | 0.66371 | 0.66502 | 0.66461 | 0.66601 | 0.66552 | 0.66691 | 0.66651 | 0.66791 | 0.66742 | 0.66881 | 0.66841 | 0.66981 | 0.66931 | 0.67071 | 0.6703 | 0.67161 | 0.67121 | 0.6726 | 0.67211 | 0.67351 | 0.6731 | 0.6745 | 0.67401 | 0.6754 | 0.67491 | 0.67631 | 0.6759 | 0.6773 | 0.6768 | 0.6782 | 0.67771 | 0.6791 | 0.6787 | 0.6801 | 0.6796 | 0.681 | 0.6815 | 0.6819 | 0.6824 | 0.6829 | 0.6833 | 0.6838 | 0.68429 | 0.6847 | 0.68524 | 0.68569 | 0.6861 | 0.68659 | 0.68709 | 0.6875 | 0.68799 | 0.6884 | 0.68889 | 0.68939 | 0.6898 | 0.69029 | 0.69079 | 0.69119 | 0.69169 | 0.6921 | 0.69259 | 0.69309 | 0.69349 | 0.69399 | 0.69449 | 0.69489 | 0.69539 | 0.69579 | 0.69629 | 0.69678 | 0.69719 | 0.69768 | 0.69809 | 0.69859 | 0.69908 | 0.69949 | 0.69998 | 0.70039 | 0.70088 | 0.70138 | 0.70179 | 0.70228 | 0.70269 | 0.70318 | 0.70359 | 0.70408 | 0.70458 | 0.70498 | 0.70548 | 0.70588 | 0.70638 | 0.70678 | 0.70728 | 0.70777 | 0.70818 | 0.70867 | 0.70908 | 0.70957 | 0.70998 | 0.71048 | 0.71088 | 0.71138 | 0.71178 | 0.71228 | 0.71277 | 0.71318
| 0.682 | 0.65654 | 0.65904 | 0.65944 | 0.65994 | 0.66044 | 0.66092 | 0.66134 | 0.66184 | 0.66232 | 0.66274 | 0.66324 | 0.66282 | 0.66422 | 0.66374 | 0.66512 | 0.66472 | 0.66604 | 0.66562 | 0.66702 | 0.66654 | 0.66792 | 0.66752 | 0.66892 | 0.66844 | 0.66982 | 0.66942 | 0.67082 | 0.67032 | 0.67172 | 0.6713 | 0.67262 | 0.67222 | 0.6736 | 0.67312 | 0.67452 | 0.6741 | 0.6755 | 0.67502 | 0.6764 | 0.67592 | 0.67732 | 0.6769 | 0.6783 | 0.6778 | 0.6792 | 0.67872 | 0.6801 | 0.6797 | 0.6811 | 0.6806 | 0.682 | 0.6825 | 0.6829 | 0.6834 | 0.6839 | 0.6843 | 0.6848 | 0.68528 | 0.6857 | 0.68628 | 0.68668 | 0.6871 | 0.68758 | 0.68808 | 0.6885 | 0.68898 | 0.6894 | 0.68988 | 0.69038 | 0.6908 | 0.69128 | 0.69178 | 0.69218 | 0.69268 | 0.6931 | 0.69358 | 0.69408 | 0.69448 | 0.69498 | 0.69548 | 0.69588 | 0.69638 | 0.69678 | 0.69728 | 0.69776 | 0.69818 | 0.69866 | 0.69908 | 0.69958 | 0.70006 | 0.70048 | 0.70096 | 0.70138 | 0.70186 | 0.70236 | 0.70278 | 0.70326 | 0.70368 | 0.70416 | 0.70458 | 0.70506 | 0.70556 | 0.70596 | 0.70646 | 0.70686 | 0.70736 | 0.70776 | 0.70826 | 0.70874 | 0.70916 | 0.70964 | 0.71006 | 0.71054 | 0.71096 | 0.71146 | 0.71186 | 0.71236 | 0.71276 | 0.71326 | 0.71374 | 0.71416
| 0.683 | 0.65656 | 0.66006 | 0.66046 | 0.66096 | 0.66146 | 0.66193 | 0.66236 | 0.66286 | 0.66333 | 0.66376 | 0.66426 | 0.66383 | 0.66523 | 0.66476 | 0.66613 | 0.66573 | 0.66706 | 0.66663 | 0.66803 | 0.66756 | 0.66893 | 0.66853 | 0.66993 | 0.66946 | 0.67083 | 0.67043 | 0.67183 | 0.67133 | 0.67273 | 0.6723 | 0.67363 | 0.67323 | 0.6746 | 0.67413 | 0.67553 | 0.6751 | 0.6765 | 0.67603 | 0.6774 | 0.67693 | 0.67833 | 0.6779 | 0.6793 | 0.6788 | 0.6802 | 0.67973 | 0.6811 | 0.6807 | 0.6821 | 0.6816 | 0.683 | 0.6835 | 0.6839 | 0.6844 | 0.6849 | 0.6853 | 0.6858 | 0.68627 | 0.6867 | 0.68732 | 0.68767 | 0.6881 | 0.68857 | 0.68907 | 0.6895 | 0.68997 | 0.6904 | 0.69087 | 0.69137 | 0.6918 | 0.69227 | 0.69277 | 0.69317 | 0.69367 | 0.6941 | 0.69457 | 0.69507 | 0.69547 | 0.69597 | 0.69647 | 0.69687 | 0.69737 | 0.69777 | 0.69827 | 0.69874 | 0.69917 | 0.69964 | 0.70007 | 0.70057 | 0.70104 | 0.70147 | 0.70194 | 0.70237 | 0.70284 | 0.70334 | 0.70377 | 0.70424 | 0.70467 | 0.70514 | 0.70557 | 0.70604 | 0.70654 | 0.70694 | 0.70744 | 0.70784 | 0.70834 | 0.70874 | 0.70924 | 0.70971 | 0.71014 | 0.71061 | 0.71104 | 0.71151 | 0.71194 | 0.71244 | 0.71284 | 0.71334 | 0.71374 | 0.71424 | 0.71471 | 0.71514
| 0.684 | 0.65658 | 0.66108 | 0.66148 | 0.66198 | 0.66248 | 0.66294 | 0.66338 | 0.66388 | 0.66434 | 0.66478 | 0.66528 | 0.66484 | 0.66624 | 0.66578 | 0.66714 | 0.66674 | 0.66808 | 0.66764 | 0.66904 | 0.66858 | 0.66994 | 0.66954 | 0.67094 | 0.67048 | 0.67184 | 0.67144 | 0.67284 | 0.67234 | 0.67374 | 0.6733 | 0.67464 | 0.67424 | 0.6756 | 0.67514 | 0.67654 | 0.6761 | 0.6775 | 0.67704 | 0.6784 | 0.67794 | 0.67934 | 0.6789 | 0.6803 | 0.6798 | 0.6812 | 0.68074 | 0.6821 | 0.6817 | 0.6831 | 0.6826 | 0.684 | 0.6845 | 0.6849 | 0.6854 | 0.6859 | 0.6863 | 0.6868 | 0.68726 | 0.6877 | 0.68836 | 0.68866 | 0.6891 | 0.68956 | 0.69006 | 0.6905 | 0.69096 | 0.6914 | 0.69186 | 0.69236 | 0.6928 | 0.69326 | 0.69376 | 0.69416 | 0.69466 | 0.6951 | 0.69556 | 0.69606 | 0.69646 | 0.69696 | 0.69746 | 0.69786 | 0.69836 | 0.69876 | 0.69926 | 0.69972 | 0.70016 | 0.70062 | 0.70106 | 0.70156 | 0.70202 | 0.70246 | 0.70292 | 0.70336 | 0.70382 | 0.70432 | 0.70476 | 0.70522 | 0.70566 | 0.70612 | 0.70656 | 0.70702 | 0.70752 | 0.70792 | 0.70842 | 0.70882 | 0.70932 | 0.70972 | 0.71022 | 0.71068 | 0.71112 | 0.71158 | 0.71202 | 0.71248 | 0.71292 | 0.71342 | 0.71382 | 0.71432 | 0.71472 | 0.71522 | 0.71568 | 0.71612
| 0.685 | 0.6566 | 0.6621 | 0.6625 | 0.663 | 0.6635 | 0.66395 | 0.6644 | 0.6649 | 0.66535 | 0.6658 | 0.6663 | 0.66585 | 0.66725 | 0.6668 | 0.66815 | 0.66775 | 0.6691 | 0.66865 | 0.67005 | 0.6696 | 0.67095 | 0.67055 | 0.67195 | 0.6715 | 0.67285 | 0.67245 | 0.67385 | 0.67335 | 0.67475 | 0.6743 | 0.67565 | 0.67525 | 0.6766 | 0.67615 | 0.67755 | 0.6771 | 0.6785 | 0.67805 | 0.6794 | 0.67895 | 0.68035 | 0.6799 | 0.6813 | 0.6808 | 0.6822 | 0.68175 | 0.6831 | 0.6827 | 0.6841 | 0.6836 | 0.685 | 0.6855 | 0.6859 | 0.6864 | 0.6869 | 0.6873 | 0.6878 | 0.68825 | 0.6887 | 0.6894 | 0.68965 | 0.6901 | 0.69055 | 0.69105 | 0.6915 | 0.69195 | 0.6924 | 0.69285 | 0.69335 | 0.6938 | 0.69425 | 0.69475 | 0.69515 | 0.69565 | 0.6961 | 0.69655 | 0.69705 | 0.69745 | 0.69795 | 0.69845 | 0.69885 | 0.69935 | 0.69975 | 0.70025 | 0.7007 | 0.70115 | 0.7016 | 0.70205 | 0.70255 | 0.703 | 0.70345 | 0.7039 | 0.70435 | 0.7048 | 0.7053 | 0.70575 | 0.7062 | 0.70665 | 0.7071 | 0.70755 | 0.708 | 0.7085 | 0.7089 | 0.7094 | 0.7098 | 0.7103 | 0.7107 | 0.7112 | 0.71165 | 0.7121 | 0.71255 | 0.713 | 0.71345 | 0.7139 | 0.7144 | 0.7148 | 0.7153 | 0.7157 | 0.7162 | 0.71665 | 0.7171
| 0.686 | 0.65662 | 0.66312 | 0.66352 | 0.66402 | 0.66452 | 0.66496 | 0.66542 | 0.66592 | 0.66636 | 0.66682 | 0.66732 | 0.66686 | 0.66826 | 0.66782 | 0.66916 | 0.66876 | 0.67012 | 0.66966 | 0.67106 | 0.67062 | 0.67196 | 0.67156 | 0.67296 | 0.67252 | 0.67386 | 0.67346 | 0.67486 | 0.67436 | 0.67576 | 0.6753 | 0.67666 | 0.67626 | 0.6776 | 0.67716 | 0.67856 | 0.6781 | 0.6795 | 0.67906 | 0.6804 | 0.67996 | 0.68136 | 0.6809 | 0.6823 | 0.6818 | 0.6832 | 0.68276 | 0.6841 | 0.6837 | 0.6851 | 0.6846 | 0.686 | 0.6865 | 0.6869 | 0.6874 | 0.6879 | 0.6883 | 0.6888 | 0.68924 | 0.6897 | 0.69044 | 0.69064 | 0.6911 | 0.69154 | 0.69204 | 0.6925 | 0.69294 | 0.6934 | 0.69384 | 0.69434 | 0.6948 | 0.69524 | 0.69574 | 0.69614 | 0.69664 | 0.6971 | 0.69754 | 0.69804 | 0.69844 | 0.69894 | 0.69944 | 0.69984 | 0.70034 | 0.70074 | 0.70124 | 0.70168 | 0.70214 | 0.70258 | 0.70304 | 0.70354 | 0.70398 | 0.70444 | 0.70488 | 0.70534 | 0.70578 | 0.70628 | 0.70674 | 0.70718 | 0.70764 | 0.70808 | 0.70854 | 0.70898 | 0.70948 | 0.70988 | 0.71038 | 0.71078 | 0.71128 | 0.71168 | 0.71218 | 0.71262 | 0.71308 | 0.71352 | 0.71398 | 0.71442 | 0.71488 | 0.71538 | 0.71578 | 0.71628 | 0.71668 | 0.71718 | 0.71762 | 0.71808
| 0.687 | 0.65664 | 0.66414 | 0.66454 | 0.66504 | 0.66554 | 0.66597 | 0.66644 | 0.66694 | 0.66737 | 0.66784 | 0.66834 | 0.66787 | 0.66927 | 0.66884 | 0.67017 | 0.66977 | 0.67114 | 0.67067 | 0.67207 | 0.67164 | 0.67297 | 0.67257 | 0.67397 | 0.67354 | 0.67487 | 0.67447 | 0.67587 | 0.67537 | 0.67677 | 0.6763 | 0.67767 | 0.67727 | 0.6786 | 0.67817 | 0.67957 | 0.6791 | 0.6805 | 0.68007 | 0.6814 | 0.68097 | 0.68237 | 0.6819 | 0.6833 | 0.6828 | 0.6842 | 0.68377 | 0.6851 | 0.6847 | 0.6861 | 0.6856 | 0.687 | 0.6875 | 0.6879 | 0.6884 | 0.6889 | 0.6893 | 0.6898 | 0.69023 | 0.6907 | 0.69148 | 0.69163 | 0.6921 | 0.69253 | 0.69303 | 0.6935 | 0.69393 | 0.6944 | 0.69483 | 0.69533 | 0.6958 | 0.69623 | 0.69673 | 0.69713 | 0.69763 | 0.6981 | 0.69853 | 0.69903 | 0.69943 | 0.69993 | 0.70043 | 0.70083 | 0.70133 | 0.70173 | 0.70223 | 0.70266 | 0.70313 | 0.70356 | 0.70403 | 0.70453 | 0.70496 | 0.70543 | 0.70586 | 0.70633 | 0.70676 | 0.70726 | 0.70773 | 0.70816 | 0.70863 | 0.70906 | 0.70953 | 0.70996 | 0.71046 | 0.71086 | 0.71136 | 0.71176 | 0.71226 | 0.71266 | 0.71316 | 0.71359 | 0.71406 | 0.71449 | 0.71496 | 0.71539 | 0.71586 | 0.71636 | 0.71676 | 0.71726 | 0.71766 | 0.71816 | 0.71859 | 0.71906
| 0.688 | 0.65666 | 0.66516 | 0.66556 | 0.66606 | 0.66656 | 0.66698 | 0.66746 | 0.66796 | 0.66838 | 0.66886 | 0.66936 | 0.66888 | 0.67028 | 0.66986 | 0.67118 | 0.67078 | 0.67216 | 0.67168 | 0.67308 | 0.67266 | 0.67398 | 0.67358 | 0.67498 | 0.67456 | 0.67588 | 0.67548 | 0.67688 | 0.67638 | 0.67778 | 0.6773 | 0.67868 | 0.67828 | 0.6796 | 0.67918 | 0.68058 | 0.6801 | 0.6815 | 0.68108 | 0.6824 | 0.68198 | 0.68338 | 0.6829 | 0.6843 | 0.6838 | 0.6852 | 0.68478 | 0.6861 | 0.6857 | 0.6871 | 0.6866 | 0.688 | 0.6885 | 0.6889 | 0.6894 | 0.6899 | 0.6903 | 0.6908 | 0.69122 | 0.6917 | 0.69252 | 0.69262 | 0.6931 | 0.69352 | 0.69402 | 0.6945 | 0.69492 | 0.6954 | 0.69582 | 0.69632 | 0.6968 | 0.69722 | 0.69772 | 0.69812 | 0.69862 | 0.6991 | 0.69952 | 0.70002 | 0.70042 | 0.70092 | 0.70142 | 0.70182 | 0.70232 | 0.70272 | 0.70322 | 0.70364 | 0.70412 | 0.70454 | 0.70502 | 0.70552 | 0.70594 | 0.70642 | 0.70684 | 0.70732 | 0.70774 | 0.70824 | 0.70872 | 0.70914 | 0.70962 | 0.71004 | 0.71052 | 0.71094 | 0.71144 | 0.71184 | 0.71234 | 0.71274 | 0.71324 | 0.71364 | 0.71414 | 0.71456 | 0.71504 | 0.71546 | 0.71594 | 0.71636 | 0.71684 | 0.71734 | 0.71774 | 0.71824 | 0.71864 | 0.71914 | 0.71956 | 0.72004
| 0.689 | 0.65668 | 0.66618 | 0.66658 | 0.66708 | 0.66758 | 0.66799 | 0.66848 | 0.66898 | 0.66939 | 0.66988 | 0.67038 | 0.66989 | 0.67129 | 0.67088 | 0.67219 | 0.67179 | 0.67318 | 0.67269 | 0.67409 | 0.67368 | 0.67499 | 0.67459 | 0.67599 | 0.67558 | 0.67689 | 0.67649 | 0.67789 | 0.67739 | 0.67879 | 0.6783 | 0.67969 | 0.67929 | 0.6806 | 0.68019 | 0.68159 | 0.6811 | 0.6825 | 0.68209 | 0.6834 | 0.68299 | 0.68439 | 0.6839 | 0.6853 | 0.6848 | 0.6862 | 0.68579 | 0.6871 | 0.6867 | 0.6881 | 0.6876 | 0.689 | 0.6895 | 0.6899 | 0.6904 | 0.6909 | 0.6913 | 0.6918 | 0.69221 | 0.6927 | 0.69356 | 0.69361 | 0.6941 | 0.69451 | 0.69501 | 0.6955 | 0.69591 | 0.6964 | 0.69681 | 0.69731 | 0.6978 | 0.69821 | 0.69871 | 0.69911 | 0.69961 | 0.7001 | 0.70051 | 0.70101 | 0.70141 | 0.70191 | 0.70241 | 0.70281 | 0.70331 | 0.70371 | 0.70421 | 0.70462 | 0.70511 | 0.70552 | 0.70601 | 0.70651 | 0.70692 | 0.70741 | 0.70782 | 0.70831 | 0.70872 | 0.70922 | 0.70971 | 0.71012 | 0.71061 | 0.71102 | 0.71151 | 0.71192 | 0.71242 | 0.71282 | 0.71332 | 0.71372 | 0.71422 | 0.71462 | 0.71512 | 0.71553 | 0.71602 | 0.71643 | 0.71692 | 0.71733 | 0.71782 | 0.71832 | 0.71872 | 0.71922 | 0.71962 | 0.72012 | 0.72053 | 0.72102
| 0.69 | 0.6567 | 0.6672 | 0.6676 | 0.6681 | 0.6686 | 0.669 | 0.6695 | 0.67 | 0.6704 | 0.6709 | 0.6714 | 0.6709 | 0.6723 | 0.6719 | 0.6732 | 0.6728 | 0.6742 | 0.6737 | 0.6751 | 0.6747 | 0.676 | 0.6756 | 0.677 | 0.6766 | 0.6779 | 0.6775 | 0.6789 | 0.6784 | 0.6798 | 0.6793 | 0.6807 | 0.6803 | 0.6816 | 0.6812 | 0.6826 | 0.6821 | 0.6835 | 0.6831 | 0.6844 | 0.684 | 0.6854 | 0.6849 | 0.6863 | 0.6858 | 0.6872 | 0.6868 | 0.6881 | 0.6877 | 0.6891 | 0.6886 | 0.69 | 0.6905 | 0.6909 | 0.6914 | 0.6919 | 0.6923 | 0.6928 | 0.6932 | 0.6937 | 0.6946 | 0.6946 | 0.6951 | 0.6955 | 0.696 | 0.6965 | 0.6969 | 0.6974 | 0.6978 | 0.6983 | 0.6988 | 0.6992 | 0.6997 | 0.7001 | 0.7006 | 0.7011 | 0.7015 | 0.702 | 0.7024 | 0.7029 | 0.7034 | 0.7038 | 0.7043 | 0.7047 | 0.7052 | 0.7056 | 0.7061 | 0.7065 | 0.707 | 0.7075 | 0.7079 | 0.7084 | 0.7088 | 0.7093 | 0.7097 | 0.7102 | 0.7107 | 0.7111 | 0.7116 | 0.712 | 0.7125 | 0.7129 | 0.7134 | 0.7138 | 0.7143 | 0.7147 | 0.7152 | 0.7156 | 0.7161 | 0.7165 | 0.717 | 0.7174 | 0.7179 | 0.7183 | 0.7188 | 0.7193 | 0.7197 | 0.7202 | 0.7206 | 0.7211 | 0.7215 | 0.722
| 0.691 | 0.65872 | 0.66821 | 0.66862 | 0.66912 | 0.66961 | 0.67002 | 0.67052 | 0.67101 | 0.67142 | 0.67192 | 0.67241 | 0.67192 | 0.67332 | 0.67291 | 0.67422 | 0.67382 | 0.67521 | 0.67472 | 0.67611 | 0.67571 | 0.67702 | 0.67661 | 0.67801 | 0.67761 | 0.67891 | 0.67851 | 0.6799 | 0.67941 | 0.68081 | 0.68031 | 0.68171 | 0.68131 | 0.68261 | 0.68221 | 0.6836 | 0.68311 | 0.68451 | 0.6841 | 0.68541 | 0.685 | 0.6864 | 0.68591 | 0.6873 | 0.68681 | 0.6882 | 0.6878 | 0.68911 | 0.6887 | 0.6901 | 0.6896 | 0.691 | 0.6915 | 0.6919 | 0.6924 | 0.69289 | 0.6933 | 0.69379 | 0.6942 | 0.6947 | 0.69555 | 0.6956 | 0.69609 | 0.6965 | 0.69699 | 0.69749 | 0.6979 | 0.69839 | 0.6988 | 0.69929 | 0.69979 | 0.70019 | 0.70069 | 0.7011 | 0.70159 | 0.70209 | 0.70249 | 0.70299 | 0.70339 | 0.70389 | 0.70438 | 0.70479 | 0.70529 | 0.70569 | 0.70619 | 0.70659 | 0.70709 | 0.70749 | 0.70799 | 0.70848 | 0.70889 | 0.70938 | 0.70979 | 0.71028 | 0.71069 | 0.71118 | 0.71168 | 0.71208 | 0.71258 | 0.71298 | 0.71348 | 0.71388 | 0.71438 | 0.71478 | 0.71528 | 0.71568 | 0.71618 | 0.71658 | 0.71708 | 0.71748 | 0.71798 | 0.71838 | 0.71888 | 0.71928 | 0.71978 | 0.72027 | 0.72068 | 0.72117 | 0.72158 | 0.72207 | 0.72248 | 0.72297
| 0.692 | 0.66074 | 0.66922 | 0.66964 | 0.67014 | 0.67062 | 0.67104 | 0.67154 | 0.67202 | 0.67244 | 0.67294 | 0.67342 | 0.67294 | 0.67434 | 0.67392 | 0.67524 | 0.67484 | 0.67622 | 0.67574 | 0.67712 | 0.67672 | 0.67804 | 0.67762 | 0.67902 | 0.67862 | 0.67992 | 0.67952 | 0.6809 | 0.68042 | 0.68182 | 0.68132 | 0.68272 | 0.68232 | 0.68362 | 0.68322 | 0.6846 | 0.68412 | 0.68552 | 0.6851 | 0.68642 | 0.686 | 0.6874 | 0.68692 | 0.6883 | 0.68782 | 0.6892 | 0.6888 | 0.69012 | 0.6897 | 0.6911 | 0.6906 | 0.692 | 0.6925 | 0.6929 | 0.6934 | 0.69388 | 0.6943 | 0.69478 | 0.6952 | 0.6957 | 0.6965 | 0.6966 | 0.69708 | 0.6975 | 0.69798 | 0.69848 | 0.6989 | 0.69938 | 0.6998 | 0.70028 | 0.70078 | 0.70118 | 0.70168 | 0.7021 | 0.70258 | 0.70308 | 0.70348 | 0.70398 | 0.70438 | 0.70488 | 0.70536 | 0.70578 | 0.70628 | 0.70668 | 0.70718 | 0.70758 | 0.70808 | 0.70848 | 0.70898 | 0.70946 | 0.70988 | 0.71036 | 0.71078 | 0.71126 | 0.71168 | 0.71216 | 0.71266 | 0.71306 | 0.71356 | 0.71396 | 0.71446 | 0.71486 | 0.71536 | 0.71576 | 0.71626 | 0.71666 | 0.71716 | 0.71756 | 0.71806 | 0.71846 | 0.71896 | 0.71936 | 0.71986 | 0.72026 | 0.72076 | 0.72124 | 0.72166 | 0.72214 | 0.72256 | 0.72304 | 0.72346 | 0.72394
| 0.693 | 0.66276 | 0.67023 | 0.67066 | 0.67116 | 0.67163 | 0.67206 | 0.67256 | 0.67303 | 0.67346 | 0.67396 | 0.67443 | 0.67396 | 0.67536 | 0.67493 | 0.67626 | 0.67586 | 0.67723 | 0.67676 | 0.67813 | 0.67773 | 0.67906 | 0.67863 | 0.68003 | 0.67963 | 0.68093 | 0.68053 | 0.6819 | 0.68143 | 0.68283 | 0.68233 | 0.68373 | 0.68333 | 0.68463 | 0.68423 | 0.6856 | 0.68513 | 0.68653 | 0.6861 | 0.68743 | 0.687 | 0.6884 | 0.68793 | 0.6893 | 0.68883 | 0.6902 | 0.6898 | 0.69113 | 0.6907 | 0.6921 | 0.6916 | 0.693 | 0.6935 | 0.6939 | 0.6944 | 0.69487 | 0.6953 | 0.69577 | 0.6962 | 0.6967 | 0.69745 | 0.6976 | 0.69807 | 0.6985 | 0.69897 | 0.69947 | 0.6999 | 0.70037 | 0.7008 | 0.70127 | 0.70177 | 0.70217 | 0.70267 | 0.7031 | 0.70357 | 0.70407 | 0.70447 | 0.70497 | 0.70537 | 0.70587 | 0.70634 | 0.70677 | 0.70727 | 0.70767 | 0.70817 | 0.70857 | 0.70907 | 0.70947 | 0.70997 | 0.71044 | 0.71087 | 0.71134 | 0.71177 | 0.71224 | 0.71267 | 0.71314 | 0.71364 | 0.71404 | 0.71454 | 0.71494 | 0.71544 | 0.71584 | 0.71634 | 0.71674 | 0.71724 | 0.71764 | 0.71814 | 0.71854 | 0.71904 | 0.71944 | 0.71994 | 0.72034 | 0.72084 | 0.72124 | 0.72174 | 0.72221 | 0.72264 | 0.72311 | 0.72354 | 0.72401 | 0.72444 | 0.72491
| 0.694 | 0.66478 | 0.67124 | 0.67168 | 0.67218 | 0.67264 | 0.67308 | 0.67358 | 0.67404 | 0.67448 | 0.67498 | 0.67544 | 0.67498 | 0.67638 | 0.67594 | 0.67728 | 0.67688 | 0.67824 | 0.67778 | 0.67914 | 0.67874 | 0.68008 | 0.67964 | 0.68104 | 0.68064 | 0.68194 | 0.68154 | 0.6829 | 0.68244 | 0.68384 | 0.68334 | 0.68474 | 0.68434 | 0.68564 | 0.68524 | 0.6866 | 0.68614 | 0.68754 | 0.6871 | 0.68844 | 0.688 | 0.6894 | 0.68894 | 0.6903 | 0.68984 | 0.6912 | 0.6908 | 0.69214 | 0.6917 | 0.6931 | 0.6926 | 0.694 | 0.6945 | 0.6949 | 0.6954 | 0.69586 | 0.6963 | 0.69676 | 0.6972 | 0.6977 | 0.6984 | 0.6986 | 0.69906 | 0.6995 | 0.69996 | 0.70046 | 0.7009 | 0.70136 | 0.7018 | 0.70226 | 0.70276 | 0.70316 | 0.70366 | 0.7041 | 0.70456 | 0.70506 | 0.70546 | 0.70596 | 0.70636 | 0.70686 | 0.70732 | 0.70776 | 0.70826 | 0.70866 | 0.70916 | 0.70956 | 0.71006 | 0.71046 | 0.71096 | 0.71142 | 0.71186 | 0.71232 | 0.71276 | 0.71322 | 0.71366 | 0.71412 | 0.71462 | 0.71502 | 0.71552 | 0.71592 | 0.71642 | 0.71682 | 0.71732 | 0.71772 | 0.71822 | 0.71862 | 0.71912 | 0.71952 | 0.72002 | 0.72042 | 0.72092 | 0.72132 | 0.72182 | 0.72222 | 0.72272 | 0.72318 | 0.72362 | 0.72408 | 0.72452 | 0.72498 | 0.72542 | 0.72588
| 0.695 | 0.6668 | 0.67225 | 0.6727 | 0.6732 | 0.67365 | 0.6741 | 0.6746 | 0.67505 | 0.6755 | 0.676 | 0.67645 | 0.676 | 0.6774 | 0.67695 | 0.6783 | 0.6779 | 0.67925 | 0.6788 | 0.68015 | 0.67975 | 0.6811 | 0.68065 | 0.68205 | 0.68165 | 0.68295 | 0.68255 | 0.6839 | 0.68345 | 0.68485 | 0.68435 | 0.68575 | 0.68535 | 0.68665 | 0.68625 | 0.6876 | 0.68715 | 0.68855 | 0.6881 | 0.68945 | 0.689 | 0.6904 | 0.68995 | 0.6913 | 0.69085 | 0.6922 | 0.6918 | 0.69315 | 0.6927 | 0.6941 | 0.6936 | 0.695 | 0.6955 | 0.6959 | 0.6964 | 0.69685 | 0.6973 | 0.69775 | 0.6982 | 0.6987 | 0.69935 | 0.6996 | 0.70005 | 0.7005 | 0.70095 | 0.70145 | 0.7019 | 0.70235 | 0.7028 | 0.70325 | 0.70375 | 0.70415 | 0.70465 | 0.7051 | 0.70555 | 0.70605 | 0.70645 | 0.70695 | 0.70735 | 0.70785 | 0.7083 | 0.70875 | 0.70925 | 0.70965 | 0.71015 | 0.71055 | 0.71105 | 0.71145 | 0.71195 | 0.7124 | 0.71285 | 0.7133 | 0.71375 | 0.7142 | 0.71465 | 0.7151 | 0.7156 | 0.716 | 0.7165 | 0.7169 | 0.7174 | 0.7178 | 0.7183 | 0.7187 | 0.7192 | 0.7196 | 0.7201 | 0.7205 | 0.721 | 0.7214 | 0.7219 | 0.7223 | 0.7228 | 0.7232 | 0.7237 | 0.72415 | 0.7246 | 0.72505 | 0.7255 | 0.72595 | 0.7264 | 0.72685
| 0.696 | 0.66882 | 0.67326 | 0.67372 | 0.67422 | 0.67466 | 0.67512 | 0.67562 | 0.67606 | 0.67652 | 0.67702 | 0.67746 | 0.67702 | 0.67842 | 0.67796 | 0.67932 | 0.67892 | 0.68026 | 0.67982 | 0.68116 | 0.68076 | 0.68212 | 0.68166 | 0.68306 | 0.68266 | 0.68396 | 0.68356 | 0.6849 | 0.68446 | 0.68586 | 0.68536 | 0.68676 | 0.68636 | 0.68766 | 0.68726 | 0.6886 | 0.68816 | 0.68956 | 0.6891 | 0.69046 | 0.69 | 0.6914 | 0.69096 | 0.6923 | 0.69186 | 0.6932 | 0.6928 | 0.69416 | 0.6937 | 0.6951 | 0.6946 | 0.696 | 0.6965 | 0.6969 | 0.6974 | 0.69784 | 0.6983 | 0.69874 | 0.6992 | 0.6997 | 0.7003 | 0.7006 | 0.70104 | 0.7015 | 0.70194 | 0.70244 | 0.7029 | 0.70334 | 0.7038 | 0.70424 | 0.70474 | 0.70514 | 0.70564 | 0.7061 | 0.70654 | 0.70704 | 0.70744 | 0.70794 | 0.70834 | 0.70884 | 0.70928 | 0.70974 | 0.71024 | 0.71064 | 0.71114 | 0.71154 | 0.71204 | 0.71244 | 0.71294 | 0.71338 | 0.71384 | 0.71428 | 0.71474 | 0.71518 | 0.71564 | 0.71608 | 0.71658 | 0.71698 | 0.71748 | 0.71788 | 0.71838 | 0.71878 | 0.71928 | 0.71968 | 0.72018 | 0.72058 | 0.72108 | 0.72148 | 0.72198 | 0.72238 | 0.72288 | 0.72328 | 0.72378 | 0.72418 | 0.72468 | 0.72512 | 0.72558 | 0.72602 | 0.72648 | 0.72692 | 0.72738 | 0.72782
| 0.697 | 0.67084 | 0.67427 | 0.67474 | 0.67524 | 0.67567 | 0.67614 | 0.67664 | 0.67707 | 0.67754 | 0.67804 | 0.67847 | 0.67804 | 0.67944 | 0.67897 | 0.68034 | 0.67994 | 0.68127 | 0.68084 | 0.68217 | 0.68177 | 0.68314 | 0.68267 | 0.68407 | 0.68367 | 0.68497 | 0.68457 | 0.6859 | 0.68547 | 0.68687 | 0.68637 | 0.68777 | 0.68737 | 0.68867 | 0.68827 | 0.6896 | 0.68917 | 0.69057 | 0.6901 | 0.69147 | 0.691 | 0.6924 | 0.69197 | 0.6933 | 0.69287 | 0.6942 | 0.6938 | 0.69517 | 0.6947 | 0.6961 | 0.6956 | 0.697 | 0.6975 | 0.6979 | 0.6984 | 0.69883 | 0.6993 | 0.69973 | 0.7002 | 0.7007 | 0.70125 | 0.7016 | 0.70203 | 0.7025 | 0.70293 | 0.70343 | 0.7039 | 0.70433 | 0.7048 | 0.70523 | 0.70573 | 0.70613 | 0.70663 | 0.7071 | 0.70753 | 0.70803 | 0.70843 | 0.70893 | 0.70933 | 0.70983 | 0.71026 | 0.71073 | 0.71123 | 0.71163 | 0.71213 | 0.71253 | 0.71303 | 0.71343 | 0.71393 | 0.71436 | 0.71483 | 0.71526 | 0.71573 | 0.71616 | 0.71663 | 0.71706 | 0.71756 | 0.71796 | 0.71846 | 0.71886 | 0.71936 | 0.71976 | 0.72026 | 0.72066 | 0.72116 | 0.72156 | 0.72206 | 0.72246 | 0.72296 | 0.72336 | 0.72386 | 0.72426 | 0.72476 | 0.72516 | 0.72566 | 0.72609 | 0.72656 | 0.72699 | 0.72746 | 0.72789 | 0.72836 | 0.72879
| 0.698 | 0.67286 | 0.67528 | 0.67576 | 0.67626 | 0.67668 | 0.67716 | 0.67766 | 0.67808 | 0.67856 | 0.67906 | 0.67948 | 0.67906 | 0.68046 | 0.67998 | 0.68136 | 0.68096 | 0.68228 | 0.68186 | 0.68318 | 0.68278 | 0.68416 | 0.68368 | 0.68508 | 0.68468 | 0.68598 | 0.68558 | 0.6869 | 0.68648 | 0.68788 | 0.68738 | 0.68878 | 0.68838 | 0.68968 | 0.68928 | 0.6906 | 0.69018 | 0.69158 | 0.6911 | 0.69248 | 0.692 | 0.6934 | 0.69298 | 0.6943 | 0.69388 | 0.6952 | 0.6948 | 0.69618 | 0.6957 | 0.6971 | 0.6966 | 0.698 | 0.6985 | 0.6989 | 0.6994 | 0.69982 | 0.7003 | 0.70072 | 0.7012 | 0.7017 | 0.7022 | 0.7026 | 0.70302 | 0.7035 | 0.70392 | 0.70442 | 0.7049 | 0.70532 | 0.7058 | 0.70622 | 0.70672 | 0.70712 | 0.70762 | 0.7081 | 0.70852 | 0.70902 | 0.70942 | 0.70992 | 0.71032 | 0.71082 | 0.71124 | 0.71172 | 0.71222 | 0.71262 | 0.71312 | 0.71352 | 0.71402 | 0.71442 | 0.71492 | 0.71534 | 0.71582 | 0.71624 | 0.71672 | 0.71714 | 0.71762 | 0.71804 | 0.71854 | 0.71894 | 0.71944 | 0.71984 | 0.72034 | 0.72074 | 0.72124 | 0.72164 | 0.72214 | 0.72254 | 0.72304 | 0.72344 | 0.72394 | 0.72434 | 0.72484 | 0.72524 | 0.72574 | 0.72614 | 0.72664 | 0.72706 | 0.72754 | 0.72796 | 0.72844 | 0.72886 | 0.72934 | 0.72976
| 0.699 | 0.67488 | 0.67629 | 0.67678 | 0.67728 | 0.67769 | 0.67818 | 0.67868 | 0.67909 | 0.67958 | 0.68008 | 0.68049 | 0.68008 | 0.68148 | 0.68099 | 0.68238 | 0.68198 | 0.68329 | 0.68288 | 0.68419 | 0.68379 | 0.68518 | 0.68469 | 0.68609 | 0.68569 | 0.68699 | 0.68659 | 0.6879 | 0.68749 | 0.68889 | 0.68839 | 0.68979 | 0.68939 | 0.69069 | 0.69029 | 0.6916 | 0.69119 | 0.69259 | 0.6921 | 0.69349 | 0.693 | 0.6944 | 0.69399 | 0.6953 | 0.69489 | 0.6962 | 0.6958 | 0.69719 | 0.6967 | 0.6981 | 0.6976 | 0.699 | 0.6995 | 0.6999 | 0.7004 | 0.70081 | 0.7013 | 0.70171 | 0.7022 | 0.7027 | 0.70315 | 0.7036 | 0.70401 | 0.7045 | 0.70491 | 0.70541 | 0.7059 | 0.70631 | 0.7068 | 0.70721 | 0.70771 | 0.70811 | 0.70861 | 0.7091 | 0.70951 | 0.71001 | 0.71041 | 0.71091 | 0.71131 | 0.71181 | 0.71222 | 0.71271 | 0.71321 | 0.71361 | 0.71411 | 0.71451 | 0.71501 | 0.71541 | 0.71591 | 0.71632 | 0.71681 | 0.71722 | 0.71771 | 0.71812 | 0.71861 | 0.71902 | 0.71952 | 0.71992 | 0.72042 | 0.72082 | 0.72132 | 0.72172 | 0.72222 | 0.72262 | 0.72312 | 0.72352 | 0.72402 | 0.72442 | 0.72492 | 0.72532 | 0.72582 | 0.72622 | 0.72672 | 0.72712 | 0.72762 | 0.72803 | 0.72852 | 0.72893 | 0.72942 | 0.72983 | 0.73032 | 0.73073
| 0.7 | 0.6769 | 0.6773 | 0.6778 | 0.6783 | 0.6787 | 0.6792 | 0.6797 | 0.6801 | 0.6806 | 0.6811 | 0.6815 | 0.6811 | 0.6825 | 0.682 | 0.6834 | 0.683 | 0.6843 | 0.6839 | 0.6852 | 0.6848 | 0.6862 | 0.6857 | 0.6871 | 0.6867 | 0.688 | 0.6876 | 0.6889 | 0.6885 | 0.6899 | 0.6894 | 0.6908 | 0.6904 | 0.6917 | 0.6913 | 0.6926 | 0.6922 | 0.6936 | 0.6931 | 0.6945 | 0.694 | 0.6954 | 0.695 | 0.6963 | 0.6959 | 0.6972 | 0.6968 | 0.6982 | 0.6977 | 0.6991 | 0.6986 | 0.7 | 0.7005 | 0.7009 | 0.7014 | 0.7018 | 0.7023 | 0.7027 | 0.7032 | 0.7037 | 0.7041 | 0.7046 | 0.705 | 0.7055 | 0.7059 | 0.7064 | 0.7069 | 0.7073 | 0.7078 | 0.7082 | 0.7087 | 0.7091 | 0.7096 | 0.7101 | 0.7105 | 0.711 | 0.7114 | 0.7119 | 0.7123 | 0.7128 | 0.7132 | 0.7137 | 0.7142 | 0.7146 | 0.7151 | 0.7155 | 0.716 | 0.7164 | 0.7169 | 0.7173 | 0.7178 | 0.7182 | 0.7187 | 0.7191 | 0.7196 | 0.72 | 0.7205 | 0.7209 | 0.7214 | 0.7218 | 0.7223 | 0.7227 | 0.7232 | 0.7236 | 0.7241 | 0.7245 | 0.725 | 0.7254 | 0.7259 | 0.7263 | 0.7268 | 0.7272 | 0.7277 | 0.7281 | 0.7286 | 0.729 | 0.7295 | 0.7299 | 0.7304 | 0.7308 | 0.7313 | 0.7317
| 0.701 | 0.67792 | 0.67832 | 0.67882 | 0.67932 | 0.67972 | 0.68022 | 0.68071 | 0.68112 | 0.68162 | 0.68211 | 0.68252 | 0.68212 | 0.68351 | 0.68302 | 0.68441 | 0.68401 | 0.68531 | 0.68491 | 0.68622 | 0.68581 | 0.68721 | 0.68671 | 0.68811 | 0.68771 | 0.68901 | 0.68861 | 0.68991 | 0.68951 | 0.6909 | 0.69041 | 0.69181 | 0.6914 | 0.69271 | 0.6923 | 0.69361 | 0.69321 | 0.6946 | 0.69411 | 0.6955 | 0.69501 | 0.6964 | 0.696 | 0.69731 | 0.6969 | 0.69821 | 0.6978 | 0.6992 | 0.6987 | 0.7001 | 0.6996 | 0.701 | 0.7015 | 0.7019 | 0.7024 | 0.7028 | 0.7033 | 0.7037 | 0.7042 | 0.70469 | 0.7051 | 0.70559 | 0.706 | 0.7065 | 0.7069 | 0.7074 | 0.70789 | 0.7083 | 0.70879 | 0.7092 | 0.70969 | 0.7101 | 0.71059 | 0.71109 | 0.71149 | 0.71199 | 0.71239 | 0.71289 | 0.71329 | 0.71379 | 0.71419 | 0.71469 | 0.71518 | 0.71559 | 0.71608 | 0.71649 | 0.71698 | 0.71739 | 0.71788 | 0.71829 | 0.71878 | 0.71919 | 0.71968 | 0.72009 | 0.72058 | 0.72099 | 0.72148 | 0.72189 | 0.72238 | 0.72279 | 0.72328 | 0.72369 | 0.72418 | 0.72459 | 0.72508 | 0.72549 | 0.72598 | 0.72639 | 0.72688 | 0.72728 | 0.72778 | 0.72818 | 0.72868 | 0.72908 | 0.72958 | 0.72998 | 0.73048 | 0.73088 | 0.73138 | 0.73178 | 0.73227 | 0.73268
| 0.702 | 0.67894 | 0.67934 | 0.67984 | 0.68034 | 0.68074 | 0.68124 | 0.68172 | 0.68214 | 0.68264 | 0.68312 | 0.68354 | 0.68314 | 0.68452 | 0.68404 | 0.68542 | 0.68502 | 0.68632 | 0.68592 | 0.68724 | 0.68682 | 0.68822 | 0.68772 | 0.68912 | 0.68872 | 0.69002 | 0.68962 | 0.69092 | 0.69052 | 0.6919 | 0.69142 | 0.69282 | 0.6924 | 0.69372 | 0.6933 | 0.69462 | 0.69422 | 0.6956 | 0.69512 | 0.6965 | 0.69602 | 0.6974 | 0.697 | 0.69832 | 0.6979 | 0.69922 | 0.6988 | 0.7002 | 0.6997 | 0.7011 | 0.7006 | 0.702 | 0.7025 | 0.7029 | 0.7034 | 0.7038 | 0.7043 | 0.7047 | 0.7052 | 0.70568 | 0.7061 | 0.70658 | 0.707 | 0.7075 | 0.7079 | 0.7084 | 0.70888 | 0.7093 | 0.70978 | 0.7102 | 0.71068 | 0.7111 | 0.71158 | 0.71208 | 0.71248 | 0.71298 | 0.71338 | 0.71388 | 0.71428 | 0.71478 | 0.71518 | 0.71568 | 0.71616 | 0.71658 | 0.71706 | 0.71748 | 0.71796 | 0.71838 | 0.71886 | 0.71928 | 0.71976 | 0.72018 | 0.72066 | 0.72108 | 0.72156 | 0.72198 | 0.72246 | 0.72288 | 0.72336 | 0.72378 | 0.72426 | 0.72468 | 0.72516 | 0.72558 | 0.72606 | 0.72648 | 0.72696 | 0.72738 | 0.72786 | 0.72826 | 0.72876 | 0.72916 | 0.72966 | 0.73006 | 0.73056 | 0.73096 | 0.73146 | 0.73186 | 0.73236 | 0.73276 | 0.73324 | 0.73366
| 0.703 | 0.67996 | 0.68036 | 0.68086 | 0.68136 | 0.68176 | 0.68226 | 0.68273 | 0.68316 | 0.68366 | 0.68413 | 0.68456 | 0.68416 | 0.68553 | 0.68506 | 0.68643 | 0.68603 | 0.68733 | 0.68693 | 0.68826 | 0.68783 | 0.68923 | 0.68873 | 0.69013 | 0.68973 | 0.69103 | 0.69063 | 0.69193 | 0.69153 | 0.6929 | 0.69243 | 0.69383 | 0.6934 | 0.69473 | 0.6943 | 0.69563 | 0.69523 | 0.6966 | 0.69613 | 0.6975 | 0.69703 | 0.6984 | 0.698 | 0.69933 | 0.6989 | 0.70023 | 0.6998 | 0.7012 | 0.7007 | 0.7021 | 0.7016 | 0.703 | 0.7035 | 0.7039 | 0.7044 | 0.7048 | 0.7053 | 0.7057 | 0.7062 | 0.70667 | 0.7071 | 0.70757 | 0.708 | 0.7085 | 0.7089 | 0.7094 | 0.70987 | 0.7103 | 0.71077 | 0.7112 | 0.71167 | 0.7121 | 0.71257 | 0.71307 | 0.71347 | 0.71397 | 0.71437 | 0.71487 | 0.71527 | 0.71577 | 0.71617 | 0.71667 | 0.71714 | 0.71757 | 0.71804 | 0.71847 | 0.71894 | 0.71937 | 0.71984 | 0.72027 | 0.72074 | 0.72117 | 0.72164 | 0.72207 | 0.72254 | 0.72297 | 0.72344 | 0.72387 | 0.72434 | 0.72477 | 0.72524 | 0.72567 | 0.72614 | 0.72657 | 0.72704 | 0.72747 | 0.72794 | 0.72837 | 0.72884 | 0.72924 | 0.72974 | 0.73014 | 0.73064 | 0.73104 | 0.73154 | 0.73194 | 0.73244 | 0.73284 | 0.73334 | 0.73374 | 0.73421 | 0.73464
| 0.704 | 0.68098 | 0.68138 | 0.68188 | 0.68238 | 0.68278 | 0.68328 | 0.68374 | 0.68418 | 0.68468 | 0.68514 | 0.68558 | 0.68518 | 0.68654 | 0.68608 | 0.68744 | 0.68704 | 0.68834 | 0.68794 | 0.68928 | 0.68884 | 0.69024 | 0.68974 | 0.69114 | 0.69074 | 0.69204 | 0.69164 | 0.69294 | 0.69254 | 0.6939 | 0.69344 | 0.69484 | 0.6944 | 0.69574 | 0.6953 | 0.69664 | 0.69624 | 0.6976 | 0.69714 | 0.6985 | 0.69804 | 0.6994 | 0.699 | 0.70034 | 0.6999 | 0.70124 | 0.7008 | 0.7022 | 0.7017 | 0.7031 | 0.7026 | 0.704 | 0.7045 | 0.7049 | 0.7054 | 0.7058 | 0.7063 | 0.7067 | 0.7072 | 0.70766 | 0.7081 | 0.70856 | 0.709 | 0.7095 | 0.7099 | 0.7104 | 0.71086 | 0.7113 | 0.71176 | 0.7122 | 0.71266 | 0.7131 | 0.71356 | 0.71406 | 0.71446 | 0.71496 | 0.71536 | 0.71586 | 0.71626 | 0.71676 | 0.71716 | 0.71766 | 0.71812 | 0.71856 | 0.71902 | 0.71946 | 0.71992 | 0.72036 | 0.72082 | 0.72126 | 0.72172 | 0.72216 | 0.72262 | 0.72306 | 0.72352 | 0.72396 | 0.72442 | 0.72486 | 0.72532 | 0.72576 | 0.72622 | 0.72666 | 0.72712 | 0.72756 | 0.72802 | 0.72846 | 0.72892 | 0.72936 | 0.72982 | 0.73022 | 0.73072 | 0.73112 | 0.73162 | 0.73202 | 0.73252 | 0.73292 | 0.73342 | 0.73382 | 0.73432 | 0.73472 | 0.73518 | 0.73562
| 0.705 | 0.682 | 0.6824 | 0.6829 | 0.6834 | 0.6838 | 0.6843 | 0.68475 | 0.6852 | 0.6857 | 0.68615 | 0.6866 | 0.6862 | 0.68755 | 0.6871 | 0.68845 | 0.68805 | 0.68935 | 0.68895 | 0.6903 | 0.68985 | 0.69125 | 0.69075 | 0.69215 | 0.69175 | 0.69305 | 0.69265 | 0.69395 | 0.69355 | 0.6949 | 0.69445 | 0.69585 | 0.6954 | 0.69675 | 0.6963 | 0.69765 | 0.69725 | 0.6986 | 0.69815 | 0.6995 | 0.69905 | 0.7004 | 0.7 | 0.70135 | 0.7009 | 0.70225 | 0.7018 | 0.7032 | 0.7027 | 0.7041 | 0.7036 | 0.705 | 0.7055 | 0.7059 | 0.7064 | 0.7068 | 0.7073 | 0.7077 | 0.7082 | 0.70865 | 0.7091 | 0.70955 | 0.71 | 0.7105 | 0.7109 | 0.7114 | 0.71185 | 0.7123 | 0.71275 | 0.7132 | 0.71365 | 0.7141 | 0.71455 | 0.71505 | 0.71545 | 0.71595 | 0.71635 | 0.71685 | 0.71725 | 0.71775 | 0.71815 | 0.71865 | 0.7191 | 0.71955 | 0.72 | 0.72045 | 0.7209 | 0.72135 | 0.7218 | 0.72225 | 0.7227 | 0.72315 | 0.7236 | 0.72405 | 0.7245 | 0.72495 | 0.7254 | 0.72585 | 0.7263 | 0.72675 | 0.7272 | 0.72765 | 0.7281 | 0.72855 | 0.729 | 0.72945 | 0.7299 | 0.73035 | 0.7308 | 0.7312 | 0.7317 | 0.7321 | 0.7326 | 0.733 | 0.7335 | 0.7339 | 0.7344 | 0.7348 | 0.7353 | 0.7357 | 0.73615 | 0.7366
| 0.706 | 0.68302 | 0.68342 | 0.68392 | 0.68442 | 0.68482 | 0.68532 | 0.68576 | 0.68622 | 0.68672 | 0.68716 | 0.68762 | 0.68722 | 0.68856 | 0.68812 | 0.68946 | 0.68906 | 0.69036 | 0.68996 | 0.69132 | 0.69086 | 0.69226 | 0.69176 | 0.69316 | 0.69276 | 0.69406 | 0.69366 | 0.69496 | 0.69456 | 0.6959 | 0.69546 | 0.69686 | 0.6964 | 0.69776 | 0.6973 | 0.69866 | 0.69826 | 0.6996 | 0.69916 | 0.7005 | 0.70006 | 0.7014 | 0.701 | 0.70236 | 0.7019 | 0.70326 | 0.7028 | 0.7042 | 0.7037 | 0.7051 | 0.7046 | 0.706 | 0.7065 | 0.7069 | 0.7074 | 0.7078 | 0.7083 | 0.7087 | 0.7092 | 0.70964 | 0.7101 | 0.71054 | 0.711 | 0.7115 | 0.7119 | 0.7124 | 0.71284 | 0.7133 | 0.71374 | 0.7142 | 0.71464 | 0.7151 | 0.71554 | 0.71604 | 0.71644 | 0.71694 | 0.71734 | 0.71784 | 0.71824 | 0.71874 | 0.71914 | 0.71964 | 0.72008 | 0.72054 | 0.72098 | 0.72144 | 0.72188 | 0.72234 | 0.72278 | 0.72324 | 0.72368 | 0.72414 | 0.72458 | 0.72504 | 0.72548 | 0.72594 | 0.72638 | 0.72684 | 0.72728 | 0.72774 | 0.72818 | 0.72864 | 0.72908 | 0.72954 | 0.72998 | 0.73044 | 0.73088 | 0.73134 | 0.73178 | 0.73218 | 0.73268 | 0.73308 | 0.73358 | 0.73398 | 0.73448 | 0.73488 | 0.73538 | 0.73578 | 0.73628 | 0.73668 | 0.73712 | 0.73758
| 0.707 | 0.68404 | 0.68444 | 0.68494 | 0.68544 | 0.68584 | 0.68634 | 0.68677 | 0.68724 | 0.68774 | 0.68817 | 0.68864 | 0.68824 | 0.68957 | 0.68914 | 0.69047 | 0.69007 | 0.69137 | 0.69097 | 0.69234 | 0.69187 | 0.69327 | 0.69277 | 0.69417 | 0.69377 | 0.69507 | 0.69467 | 0.69597 | 0.69557 | 0.6969 | 0.69647 | 0.69787 | 0.6974 | 0.69877 | 0.6983 | 0.69967 | 0.69927 | 0.7006 | 0.70017 | 0.7015 | 0.70107 | 0.7024 | 0.702 | 0.70337 | 0.7029 | 0.70427 | 0.7038 | 0.7052 | 0.7047 | 0.7061 | 0.7056 | 0.707 | 0.7075 | 0.7079 | 0.7084 | 0.7088 | 0.7093 | 0.7097 | 0.7102 | 0.71063 | 0.7111 | 0.71153 | 0.712 | 0.7125 | 0.7129 | 0.7134 | 0.71383 | 0.7143 | 0.71473 | 0.7152 | 0.71563 | 0.7161 | 0.71653 | 0.71703 | 0.71743 | 0.71793 | 0.71833 | 0.71883 | 0.71923 | 0.71973 | 0.72013 | 0.72063 | 0.72106 | 0.72153 | 0.72196 | 0.72243 | 0.72286 | 0.72333 | 0.72376 | 0.72423 | 0.72466 | 0.72513 | 0.72556 | 0.72603 | 0.72646 | 0.72693 | 0.72736 | 0.72783 | 0.72826 | 0.72873 | 0.72916 | 0.72963 | 0.73006 | 0.73053 | 0.73096 | 0.73143 | 0.73186 | 0.73233 | 0.73276 | 0.73316 | 0.73366 | 0.73406 | 0.73456 | 0.73496 | 0.73546 | 0.73586 | 0.73636 | 0.73676 | 0.73726 | 0.73766 | 0.73809 | 0.73856
| 0.708 | 0.68506 | 0.68546 | 0.68596 | 0.68646 | 0.68686 | 0.68736 | 0.68778 | 0.68826 | 0.68876 | 0.68918 | 0.68966 | 0.68926 | 0.69058 | 0.69016 | 0.69148 | 0.69108 | 0.69238 | 0.69198 | 0.69336 | 0.69288 | 0.69428 | 0.69378 | 0.69518 | 0.69478 | 0.69608 | 0.69568 | 0.69698 | 0.69658 | 0.6979 | 0.69748 | 0.69888 | 0.6984 | 0.69978 | 0.6993 | 0.70068 | 0.70028 | 0.7016 | 0.70118 | 0.7025 | 0.70208 | 0.7034 | 0.703 | 0.70438 | 0.7039 | 0.70528 | 0.7048 | 0.7062 | 0.7057 | 0.7071 | 0.7066 | 0.708 | 0.7085 | 0.7089 | 0.7094 | 0.7098 | 0.7103 | 0.7107 | 0.7112 | 0.71162 | 0.7121 | 0.71252 | 0.713 | 0.7135 | 0.7139 | 0.7144 | 0.71482 | 0.7153 | 0.71572 | 0.7162 | 0.71662 | 0.7171 | 0.71752 | 0.71802 | 0.71842 | 0.71892 | 0.71932 | 0.71982 | 0.72022 | 0.72072 | 0.72112 | 0.72162 | 0.72204 | 0.72252 | 0.72294 | 0.72342 | 0.72384 | 0.72432 | 0.72474 | 0.72522 | 0.72564 | 0.72612 | 0.72654 | 0.72702 | 0.72744 | 0.72792 | 0.72834 | 0.72882 | 0.72924 | 0.72972 | 0.73014 | 0.73062 | 0.73104 | 0.73152 | 0.73194 | 0.73242 | 0.73284 | 0.73332 | 0.73374 | 0.73414 | 0.73464 | 0.73504 | 0.73554 | 0.73594 | 0.73644 | 0.73684 | 0.73734 | 0.73774 | 0.73824 | 0.73864 | 0.73906 | 0.73954
| 0.709 | 0.68608 | 0.68648 | 0.68698 | 0.68748 | 0.68788 | 0.68838 | 0.68879 | 0.68928 | 0.68978 | 0.69019 | 0.69068 | 0.69028 | 0.69159 | 0.69118 | 0.69249 | 0.69209 | 0.69339 | 0.69299 | 0.69438 | 0.69389 | 0.69529 | 0.69479 | 0.69619 | 0.69579 | 0.69709 | 0.69669 | 0.69799 | 0.69759 | 0.6989 | 0.69849 | 0.69989 | 0.6994 | 0.70079 | 0.7003 | 0.70169 | 0.70129 | 0.7026 | 0.70219 | 0.7035 | 0.70309 | 0.7044 | 0.704 | 0.70539 | 0.7049 | 0.70629 | 0.7058 | 0.7072 | 0.7067 | 0.7081 | 0.7076 | 0.709 | 0.7095 | 0.7099 | 0.7104 | 0.7108 | 0.7113 | 0.7117 | 0.7122 | 0.71261 | 0.7131 | 0.71351 | 0.714 | 0.7145 | 0.7149 | 0.7154 | 0.71581 | 0.7163 | 0.71671 | 0.7172 | 0.71761 | 0.7181 | 0.71851 | 0.71901 | 0.71941 | 0.71991 | 0.72031 | 0.72081 | 0.72121 | 0.72171 | 0.72211 | 0.72261 | 0.72302 | 0.72351 | 0.72392 | 0.72441 | 0.72482 | 0.72531 | 0.72572 | 0.72621 | 0.72662 | 0.72711 | 0.72752 | 0.72801 | 0.72842 | 0.72891 | 0.72932 | 0.72981 | 0.73022 | 0.73071 | 0.73112 | 0.73161 | 0.73202 | 0.73251 | 0.73292 | 0.73341 | 0.73382 | 0.73431 | 0.73472 | 0.73512 | 0.73562 | 0.73602 | 0.73652 | 0.73692 | 0.73742 | 0.73782 | 0.73832 | 0.73872 | 0.73922 | 0.73962 | 0.74003 | 0.74052
| 0.71 | 0.6871 | 0.6875 | 0.688 | 0.6885 | 0.6889 | 0.6894 | 0.6898 | 0.6903 | 0.6908 | 0.6912 | 0.6917 | 0.6913 | 0.6926 | 0.6922 | 0.6935 | 0.6931 | 0.6944 | 0.694 | 0.6954 | 0.6949 | 0.6963 | 0.6958 | 0.6972 | 0.6968 | 0.6981 | 0.6977 | 0.699 | 0.6986 | 0.6999 | 0.6995 | 0.7009 | 0.7004 | 0.7018 | 0.7013 | 0.7027 | 0.7023 | 0.7036 | 0.7032 | 0.7045 | 0.7041 | 0.7054 | 0.705 | 0.7064 | 0.7059 | 0.7073 | 0.7068 | 0.7082 | 0.7077 | 0.7091 | 0.7086 | 0.71 | 0.7105 | 0.7109 | 0.7114 | 0.7118 | 0.7123 | 0.7127 | 0.7132 | 0.7136 | 0.7141 | 0.7145 | 0.715 | 0.7155 | 0.7159 | 0.7164 | 0.7168 | 0.7173 | 0.7177 | 0.7182 | 0.7186 | 0.7191 | 0.7195 | 0.72 | 0.7204 | 0.7209 | 0.7213 | 0.7218 | 0.7222 | 0.7227 | 0.7231 | 0.7236 | 0.724 | 0.7245 | 0.7249 | 0.7254 | 0.7258 | 0.7263 | 0.7267 | 0.7272 | 0.7276 | 0.7281 | 0.7285 | 0.729 | 0.7294 | 0.7299 | 0.7303 | 0.7308 | 0.7312 | 0.7317 | 0.7321 | 0.7326 | 0.733 | 0.7335 | 0.7339 | 0.7344 | 0.7348 | 0.7353 | 0.7357 | 0.7361 | 0.7366 | 0.737 | 0.7375 | 0.7379 | 0.7384 | 0.7388 | 0.7393 | 0.7397 | 0.7402 | 0.7406 | 0.741 | 0.7415
| 0.711 | 0.68811 | 0.68852 | 0.68902 | 0.68951 | 0.68992 | 0.69041 | 0.69082 | 0.69131 | 0.69181 | 0.69222 | 0.69271 | 0.69231 | 0.69361 | 0.69321 | 0.69451 | 0.69411 | 0.69542 | 0.69501 | 0.69641 | 0.69591 | 0.69731 | 0.69682 | 0.69821 | 0.69781 | 0.69911 | 0.69871 | 0.70001 | 0.69961 | 0.70091 | 0.70051 | 0.7019 | 0.70141 | 0.7028 | 0.70231 | 0.70371 | 0.7033 | 0.70461 | 0.7042 | 0.70551 | 0.7051 | 0.70641 | 0.706 | 0.7074 | 0.7069 | 0.7083 | 0.7078 | 0.7092 | 0.7087 | 0.7101 | 0.7096 | 0.711 | 0.7115 | 0.7119 | 0.7124 | 0.7128 | 0.7133 | 0.7137 | 0.7142 | 0.7146 | 0.7151 | 0.7155 | 0.716 | 0.71649 | 0.7169 | 0.71739 | 0.7178 | 0.71829 | 0.7187 | 0.71919 | 0.7196 | 0.72009 | 0.7205 | 0.72099 | 0.7214 | 0.72189 | 0.7223 | 0.72279 | 0.72319 | 0.72369 | 0.72409 | 0.72459 | 0.72499 | 0.72549 | 0.72589 | 0.72639 | 0.72679 | 0.72729 | 0.72769 | 0.72819 | 0.72859 | 0.72909 | 0.72949 | 0.72999 | 0.73039 | 0.73088 | 0.73129 | 0.73178 | 0.73219 | 0.73268 | 0.73309 | 0.73358 | 0.73399 | 0.73448 | 0.73488 | 0.73538 | 0.73578 | 0.73628 | 0.73668 | 0.73709 | 0.73758 | 0.73798 | 0.73848 | 0.73888 | 0.73938 | 0.73978 | 0.74028 | 0.74068 | 0.74117 | 0.74158 | 0.74198 | 0.74248
| 0.712 | 0.68912 | 0.68954 | 0.69004 | 0.69052 | 0.69094 | 0.69142 | 0.69184 | 0.69232 | 0.69282 | 0.69324 | 0.69372 | 0.69332 | 0.69462 | 0.69422 | 0.69552 | 0.69512 | 0.69644 | 0.69602 | 0.69742 | 0.69692 | 0.69832 | 0.69784 | 0.69922 | 0.69882 | 0.70012 | 0.69972 | 0.70102 | 0.70062 | 0.70192 | 0.70152 | 0.7029 | 0.70242 | 0.7038 | 0.70332 | 0.70472 | 0.7043 | 0.70562 | 0.7052 | 0.70652 | 0.7061 | 0.70742 | 0.707 | 0.7084 | 0.7079 | 0.7093 | 0.7088 | 0.7102 | 0.7097 | 0.7111 | 0.7106 | 0.712 | 0.7125 | 0.7129 | 0.7134 | 0.7138 | 0.7143 | 0.7147 | 0.7152 | 0.7156 | 0.7161 | 0.7165 | 0.717 | 0.71748 | 0.7179 | 0.71838 | 0.7188 | 0.71928 | 0.7197 | 0.72018 | 0.7206 | 0.72108 | 0.7215 | 0.72198 | 0.7224 | 0.72288 | 0.7233 | 0.72378 | 0.72418 | 0.72468 | 0.72508 | 0.72558 | 0.72598 | 0.72648 | 0.72688 | 0.72738 | 0.72778 | 0.72828 | 0.72868 | 0.72918 | 0.72958 | 0.73008 | 0.73048 | 0.73098 | 0.73138 | 0.73186 | 0.73228 | 0.73276 | 0.73318 | 0.73366 | 0.73408 | 0.73456 | 0.73498 | 0.73546 | 0.73586 | 0.73636 | 0.73676 | 0.73726 | 0.73766 | 0.73808 | 0.73856 | 0.73896 | 0.73946 | 0.73986 | 0.74036 | 0.74076 | 0.74126 | 0.74166 | 0.74214 | 0.74256 | 0.74296 | 0.74346
| 0.713 | 0.69013 | 0.69056 | 0.69106 | 0.69153 | 0.69196 | 0.69243 | 0.69286 | 0.69333 | 0.69383 | 0.69426 | 0.69473 | 0.69433 | 0.69563 | 0.69523 | 0.69653 | 0.69613 | 0.69746 | 0.69703 | 0.69843 | 0.69793 | 0.69933 | 0.69886 | 0.70023 | 0.69983 | 0.70113 | 0.70073 | 0.70203 | 0.70163 | 0.70293 | 0.70253 | 0.7039 | 0.70343 | 0.7048 | 0.70433 | 0.70573 | 0.7053 | 0.70663 | 0.7062 | 0.70753 | 0.7071 | 0.70843 | 0.708 | 0.7094 | 0.7089 | 0.7103 | 0.7098 | 0.7112 | 0.7107 | 0.7121 | 0.7116 | 0.713 | 0.7135 | 0.7139 | 0.7144 | 0.7148 | 0.7153 | 0.7157 | 0.7162 | 0.7166 | 0.7171 | 0.7175 | 0.718 | 0.71847 | 0.7189 | 0.71937 | 0.7198 | 0.72027 | 0.7207 | 0.72117 | 0.7216 | 0.72207 | 0.7225 | 0.72297 | 0.7234 | 0.72387 | 0.7243 | 0.72477 | 0.72517 | 0.72567 | 0.72607 | 0.72657 | 0.72697 | 0.72747 | 0.72787 | 0.72837 | 0.72877 | 0.72927 | 0.72967 | 0.73017 | 0.73057 | 0.73107 | 0.73147 | 0.73197 | 0.73237 | 0.73284 | 0.73327 | 0.73374 | 0.73417 | 0.73464 | 0.73507 | 0.73554 | 0.73597 | 0.73644 | 0.73684 | 0.73734 | 0.73774 | 0.73824 | 0.73864 | 0.73907 | 0.73954 | 0.73994 | 0.74044 | 0.74084 | 0.74134 | 0.74174 | 0.74224 | 0.74264 | 0.74311 | 0.74354 | 0.74394 | 0.74444
| 0.714 | 0.69114 | 0.69158 | 0.69208 | 0.69254 | 0.69298 | 0.69344 | 0.69388 | 0.69434 | 0.69484 | 0.69528 | 0.69574 | 0.69534 | 0.69664 | 0.69624 | 0.69754 | 0.69714 | 0.69848 | 0.69804 | 0.69944 | 0.69894 | 0.70034 | 0.69988 | 0.70124 | 0.70084 | 0.70214 | 0.70174 | 0.70304 | 0.70264 | 0.70394 | 0.70354 | 0.7049 | 0.70444 | 0.7058 | 0.70534 | 0.70674 | 0.7063 | 0.70764 | 0.7072 | 0.70854 | 0.7081 | 0.70944 | 0.709 | 0.7104 | 0.7099 | 0.7113 | 0.7108 | 0.7122 | 0.7117 | 0.7131 | 0.7126 | 0.714 | 0.7145 | 0.7149 | 0.7154 | 0.7158 | 0.7163 | 0.7167 | 0.7172 | 0.7176 | 0.7181 | 0.7185 | 0.719 | 0.71946 | 0.7199 | 0.72036 | 0.7208 | 0.72126 | 0.7217 | 0.72216 | 0.7226 | 0.72306 | 0.7235 | 0.72396 | 0.7244 | 0.72486 | 0.7253 | 0.72576 | 0.72616 | 0.72666 | 0.72706 | 0.72756 | 0.72796 | 0.72846 | 0.72886 | 0.72936 | 0.72976 | 0.73026 | 0.73066 | 0.73116 | 0.73156 | 0.73206 | 0.73246 | 0.73296 | 0.73336 | 0.73382 | 0.73426 | 0.73472 | 0.73516 | 0.73562 | 0.73606 | 0.73652 | 0.73696 | 0.73742 | 0.73782 | 0.73832 | 0.73872 | 0.73922 | 0.73962 | 0.74006 | 0.74052 | 0.74092 | 0.74142 | 0.74182 | 0.74232 | 0.74272 | 0.74322 | 0.74362 | 0.74408 | 0.74452 | 0.74492 | 0.74542
| 0.715 | 0.69215 | 0.6926 | 0.6931 | 0.69355 | 0.694 | 0.69445 | 0.6949 | 0.69535 | 0.69585 | 0.6963 | 0.69675 | 0.69635 | 0.69765 | 0.69725 | 0.69855 | 0.69815 | 0.6995 | 0.69905 | 0.70045 | 0.69995 | 0.70135 | 0.7009 | 0.70225 | 0.70185 | 0.70315 | 0.70275 | 0.70405 | 0.70365 | 0.70495 | 0.70455 | 0.7059 | 0.70545 | 0.7068 | 0.70635 | 0.70775 | 0.7073 | 0.70865 | 0.7082 | 0.70955 | 0.7091 | 0.71045 | 0.71 | 0.7114 | 0.7109 | 0.7123 | 0.7118 | 0.7132 | 0.7127 | 0.7141 | 0.7136 | 0.715 | 0.7155 | 0.7159 | 0.7164 | 0.7168 | 0.7173 | 0.7177 | 0.7182 | 0.7186 | 0.7191 | 0.7195 | 0.72 | 0.72045 | 0.7209 | 0.72135 | 0.7218 | 0.72225 | 0.7227 | 0.72315 | 0.7236 | 0.72405 | 0.7245 | 0.72495 | 0.7254 | 0.72585 | 0.7263 | 0.72675 | 0.72715 | 0.72765 | 0.72805 | 0.72855 | 0.72895 | 0.72945 | 0.72985 | 0.73035 | 0.73075 | 0.73125 | 0.73165 | 0.73215 | 0.73255 | 0.73305 | 0.73345 | 0.73395 | 0.73435 | 0.7348 | 0.73525 | 0.7357 | 0.73615 | 0.7366 | 0.73705 | 0.7375 | 0.73795 | 0.7384 | 0.7388 | 0.7393 | 0.7397 | 0.7402 | 0.7406 | 0.74105 | 0.7415 | 0.7419 | 0.7424 | 0.7428 | 0.7433 | 0.7437 | 0.7442 | 0.7446 | 0.74505 | 0.7455 | 0.7459 | 0.7464
| 0.716 | 0.69316 | 0.69362 | 0.69412 | 0.69456 | 0.69502 | 0.69546 | 0.69592 | 0.69636 | 0.69686 | 0.69732 | 0.69776 | 0.69736 | 0.69866 | 0.69826 | 0.69956 | 0.69916 | 0.70052 | 0.70006 | 0.70146 | 0.70096 | 0.70236 | 0.70192 | 0.70326 | 0.70286 | 0.70416 | 0.70376 | 0.70506 | 0.70466 | 0.70596 | 0.70556 | 0.7069 | 0.70646 | 0.7078 | 0.70736 | 0.70876 | 0.7083 | 0.70966 | 0.7092 | 0.71056 | 0.7101 | 0.71146 | 0.711 | 0.7124 | 0.7119 | 0.7133 | 0.7128 | 0.7142 | 0.7137 | 0.7151 | 0.7146 | 0.716 | 0.7165 | 0.7169 | 0.7174 | 0.7178 | 0.7183 | 0.7187 | 0.7192 | 0.7196 | 0.7201 | 0.7205 | 0.721 | 0.72144 | 0.7219 | 0.72234 | 0.7228 | 0.72324 | 0.7237 | 0.72414 | 0.7246 | 0.72504 | 0.7255 | 0.72594 | 0.7264 | 0.72684 | 0.7273 | 0.72774 | 0.72814 | 0.72864 | 0.72904 | 0.72954 | 0.72994 | 0.73044 | 0.73084 | 0.73134 | 0.73174 | 0.73224 | 0.73264 | 0.73314 | 0.73354 | 0.73404 | 0.73444 | 0.73494 | 0.73534 | 0.73578 | 0.73624 | 0.73668 | 0.73714 | 0.73758 | 0.73804 | 0.73848 | 0.73894 | 0.73938 | 0.73978 | 0.74028 | 0.74068 | 0.74118 | 0.74158 | 0.74204 | 0.74248 | 0.74288 | 0.74338 | 0.74378 | 0.74428 | 0.74468 | 0.74518 | 0.74558 | 0.74602 | 0.74648 | 0.74688 | 0.74738
| 0.717 | 0.69417 | 0.69464 | 0.69514 | 0.69557 | 0.69604 | 0.69647 | 0.69694 | 0.69737 | 0.69787 | 0.69834 | 0.69877 | 0.69837 | 0.69967 | 0.69927 | 0.70057 | 0.70017 | 0.70154 | 0.70107 | 0.70247 | 0.70197 | 0.70337 | 0.70294 | 0.70427 | 0.70387 | 0.70517 | 0.70477 | 0.70607 | 0.70567 | 0.70697 | 0.70657 | 0.7079 | 0.70747 | 0.7088 | 0.70837 | 0.70977 | 0.7093 | 0.71067 | 0.7102 | 0.71157 | 0.7111 | 0.71247 | 0.712 | 0.7134 | 0.7129 | 0.7143 | 0.7138 | 0.7152 | 0.7147 | 0.7161 | 0.7156 | 0.717 | 0.7175 | 0.7179 | 0.7184 | 0.7188 | 0.7193 | 0.7197 | 0.7202 | 0.7206 | 0.7211 | 0.7215 | 0.722 | 0.72243 | 0.7229 | 0.72333 | 0.7238 | 0.72423 | 0.7247 | 0.72513 | 0.7256 | 0.72603 | 0.7265 | 0.72693 | 0.7274 | 0.72783 | 0.7283 | 0.72873 | 0.72913 | 0.72963 | 0.73003 | 0.73053 | 0.73093 | 0.73143 | 0.73183 | 0.73233 | 0.73273 | 0.73323 | 0.73363 | 0.73413 | 0.73453 | 0.73503 | 0.73543 | 0.73593 | 0.73633 | 0.73676 | 0.73723 | 0.73766 | 0.73813 | 0.73856 | 0.73903 | 0.73946 | 0.73993 | 0.74036 | 0.74076 | 0.74126 | 0.74166 | 0.74216 | 0.74256 | 0.74303 | 0.74346 | 0.74386 | 0.74436 | 0.74476 | 0.74526 | 0.74566 | 0.74616 | 0.74656 | 0.74699 | 0.74746 | 0.74786 | 0.74836
| 0.718 | 0.69518 | 0.69566 | 0.69616 | 0.69658 | 0.69706 | 0.69748 | 0.69796 | 0.69838 | 0.69888 | 0.69936 | 0.69978 | 0.69938 | 0.70068 | 0.70028 | 0.70158 | 0.70118 | 0.70256 | 0.70208 | 0.70348 | 0.70298 | 0.70438 | 0.70396 | 0.70528 | 0.70488 | 0.70618 | 0.70578 | 0.70708 | 0.70668 | 0.70798 | 0.70758 | 0.7089 | 0.70848 | 0.7098 | 0.70938 | 0.71078 | 0.7103 | 0.71168 | 0.7112 | 0.71258 | 0.7121 | 0.71348 | 0.713 | 0.7144 | 0.7139 | 0.7153 | 0.7148 | 0.7162 | 0.7157 | 0.7171 | 0.7166 | 0.718 | 0.7185 | 0.7189 | 0.7194 | 0.7198 | 0.7203 | 0.7207 | 0.7212 | 0.7216 | 0.7221 | 0.7225 | 0.723 | 0.72342 | 0.7239 | 0.72432 | 0.7248 | 0.72522 | 0.7257 | 0.72612 | 0.7266 | 0.72702 | 0.7275 | 0.72792 | 0.7284 | 0.72882 | 0.7293 | 0.72972 | 0.73012 | 0.73062 | 0.73102 | 0.73152 | 0.73192 | 0.73242 | 0.73282 | 0.73332 | 0.73372 | 0.73422 | 0.73462 | 0.73512 | 0.73552 | 0.73602 | 0.73642 | 0.73692 | 0.73732 | 0.73774 | 0.73822 | 0.73864 | 0.73912 | 0.73954 | 0.74002 | 0.74044 | 0.74092 | 0.74134 | 0.74174 | 0.74224 | 0.74264 | 0.74314 | 0.74354 | 0.74402 | 0.74444 | 0.74484 | 0.74534 | 0.74574 | 0.74624 | 0.74664 | 0.74714 | 0.74754 | 0.74796 | 0.74844 | 0.74884 | 0.74934
| 0.719 | 0.69619 | 0.69668 | 0.69718 | 0.69759 | 0.69808 | 0.69849 | 0.69898 | 0.69939 | 0.69989 | 0.70038 | 0.70079 | 0.70039 | 0.70169 | 0.70129 | 0.70259 | 0.70219 | 0.70358 | 0.70309 | 0.70449 | 0.70399 | 0.70539 | 0.70498 | 0.70629 | 0.70589 | 0.70719 | 0.70679 | 0.70809 | 0.70769 | 0.70899 | 0.70859 | 0.7099 | 0.70949 | 0.7108 | 0.71039 | 0.71179 | 0.7113 | 0.71269 | 0.7122 | 0.71359 | 0.7131 | 0.71449 | 0.714 | 0.7154 | 0.7149 | 0.7163 | 0.7158 | 0.7172 | 0.7167 | 0.7181 | 0.7176 | 0.719 | 0.7195 | 0.7199 | 0.7204 | 0.7208 | 0.7213 | 0.7217 | 0.7222 | 0.7226 | 0.7231 | 0.7235 | 0.724 | 0.72441 | 0.7249 | 0.72531 | 0.7258 | 0.72621 | 0.7267 | 0.72711 | 0.7276 | 0.72801 | 0.7285 | 0.72891 | 0.7294 | 0.72981 | 0.7303 | 0.73071 | 0.73111 | 0.73161 | 0.73201 | 0.73251 | 0.73291 | 0.73341 | 0.73381 | 0.73431 | 0.73471 | 0.73521 | 0.73561 | 0.73611 | 0.73651 | 0.73701 | 0.73741 | 0.73791 | 0.73831 | 0.73872 | 0.73921 | 0.73962 | 0.74011 | 0.74052 | 0.74101 | 0.74142 | 0.74191 | 0.74232 | 0.74272 | 0.74322 | 0.74362 | 0.74412 | 0.74452 | 0.74501 | 0.74542 | 0.74582 | 0.74632 | 0.74672 | 0.74722 | 0.74762 | 0.74812 | 0.74852 | 0.74893 | 0.74942 | 0.74982 | 0.75032
| 0.72 | 0.6972 | 0.6977 | 0.6982 | 0.6986 | 0.6991 | 0.6995 | 0.7 | 0.7004 | 0.7009 | 0.7014 | 0.7018 | 0.7014 | 0.7027 | 0.7023 | 0.7036 | 0.7032 | 0.7046 | 0.7041 | 0.7055 | 0.705 | 0.7064 | 0.706 | 0.7073 | 0.7069 | 0.7082 | 0.7078 | 0.7091 | 0.7087 | 0.71 | 0.7096 | 0.7109 | 0.7105 | 0.7118 | 0.7114 | 0.7128 | 0.7123 | 0.7137 | 0.7132 | 0.7146 | 0.7141 | 0.7155 | 0.715 | 0.7164 | 0.7159 | 0.7173 | 0.7168 | 0.7182 | 0.7177 | 0.7191 | 0.7186 | 0.72 | 0.7205 | 0.7209 | 0.7214 | 0.7218 | 0.7223 | 0.7227 | 0.7232 | 0.7236 | 0.7241 | 0.7245 | 0.725 | 0.7254 | 0.7259 | 0.7263 | 0.7268 | 0.7272 | 0.7277 | 0.7281 | 0.7286 | 0.729 | 0.7295 | 0.7299 | 0.7304 | 0.7308 | 0.7313 | 0.7317 | 0.7321 | 0.7326 | 0.733 | 0.7335 | 0.7339 | 0.7344 | 0.7348 | 0.7353 | 0.7357 | 0.7362 | 0.7366 | 0.7371 | 0.7375 | 0.738 | 0.7384 | 0.7389 | 0.7393 | 0.7397 | 0.7402 | 0.7406 | 0.7411 | 0.7415 | 0.742 | 0.7424 | 0.7429 | 0.7433 | 0.7437 | 0.7442 | 0.7446 | 0.7451 | 0.7455 | 0.746 | 0.7464 | 0.7468 | 0.7473 | 0.7477 | 0.7482 | 0.7486 | 0.7491 | 0.7495 | 0.7499 | 0.7504 | 0.7508 | 0.7513
| 0.721 | 0.69822 | 0.69872 | 0.69921 | 0.69962 | 0.70011 | 0.70052 | 0.70101 | 0.70142 | 0.70192 | 0.70241 | 0.70282 | 0.70241 | 0.70372 | 0.70331 | 0.70462 | 0.70422 | 0.70561 | 0.70512 | 0.70651 | 0.70602 | 0.70741 | 0.70701 | 0.70831 | 0.70791 | 0.70921 | 0.70881 | 0.71011 | 0.70971 | 0.71101 | 0.71061 | 0.71191 | 0.71151 | 0.71281 | 0.71241 | 0.7138 | 0.71331 | 0.7147 | 0.71421 | 0.7156 | 0.71511 | 0.7165 | 0.71601 | 0.7174 | 0.71691 | 0.7183 | 0.71781 | 0.7192 | 0.71871 | 0.7201 | 0.71961 | 0.721 | 0.72149 | 0.7219 | 0.72239 | 0.7228 | 0.72329 | 0.7237 | 0.72419 | 0.7246 | 0.72509 | 0.7255 | 0.72599 | 0.7264 | 0.72689 | 0.7273 | 0.72779 | 0.7282 | 0.72869 | 0.7291 | 0.72959 | 0.72999 | 0.73049 | 0.73089 | 0.73139 | 0.73179 | 0.73229 | 0.73269 | 0.7331 | 0.73359 | 0.73399 | 0.73449 | 0.73489 | 0.73539 | 0.73579 | 0.73629 | 0.73669 | 0.73719 | 0.73759 | 0.73808 | 0.73849 | 0.73898 | 0.73939 | 0.73988 | 0.74028 | 0.74069 | 0.74118 | 0.74159 | 0.74208 | 0.74249 | 0.74298 | 0.74338 | 0.74388 | 0.74428 | 0.74469 | 0.74518 | 0.74558 | 0.74608 | 0.74648 | 0.74698 | 0.74738 | 0.74778 | 0.74828 | 0.74868 | 0.74918 | 0.74958 | 0.75007 | 0.75048 | 0.75088 | 0.75138 | 0.75178 | 0.75227
| 0.722 | 0.69924 | 0.69974 | 0.70022 | 0.70064 | 0.70112 | 0.70154 | 0.70202 | 0.70244 | 0.70294 | 0.70342 | 0.70384 | 0.70342 | 0.70474 | 0.70432 | 0.70564 | 0.70524 | 0.70662 | 0.70614 | 0.70752 | 0.70704 | 0.70842 | 0.70802 | 0.70932 | 0.70892 | 0.71022 | 0.70982 | 0.71112 | 0.71072 | 0.71202 | 0.71162 | 0.71292 | 0.71252 | 0.71382 | 0.71342 | 0.7148 | 0.71432 | 0.7157 | 0.71522 | 0.7166 | 0.71612 | 0.7175 | 0.71702 | 0.7184 | 0.71792 | 0.7193 | 0.71882 | 0.7202 | 0.71972 | 0.7211 | 0.72062 | 0.722 | 0.72248 | 0.7229 | 0.72338 | 0.7238 | 0.72428 | 0.7247 | 0.72518 | 0.7256 | 0.72608 | 0.7265 | 0.72698 | 0.7274 | 0.72788 | 0.7283 | 0.72878 | 0.7292 | 0.72968 | 0.7301 | 0.73058 | 0.73098 | 0.73148 | 0.73188 | 0.73238 | 0.73278 | 0.73328 | 0.73368 | 0.7341 | 0.73458 | 0.73498 | 0.73548 | 0.73588 | 0.73638 | 0.73678 | 0.73728 | 0.73768 | 0.73818 | 0.73858 | 0.73906 | 0.73948 | 0.73996 | 0.74038 | 0.74086 | 0.74126 | 0.74168 | 0.74216 | 0.74258 | 0.74306 | 0.74348 | 0.74396 | 0.74436 | 0.74486 | 0.74526 | 0.74568 | 0.74616 | 0.74656 | 0.74706 | 0.74746 | 0.74796 | 0.74836 | 0.74876 | 0.74926 | 0.74966 | 0.75016 | 0.75056 | 0.75104 | 0.75146 | 0.75186 | 0.75236 | 0.75276 | 0.75324
| 0.723 | 0.70026 | 0.70076 | 0.70123 | 0.70166 | 0.70213 | 0.70256 | 0.70303 | 0.70346 | 0.70396 | 0.70443 | 0.70486 | 0.70443 | 0.70576 | 0.70533 | 0.70666 | 0.70626 | 0.70763 | 0.70716 | 0.70853 | 0.70806 | 0.70943 | 0.70903 | 0.71033 | 0.70993 | 0.71123 | 0.71083 | 0.71213 | 0.71173 | 0.71303 | 0.71263 | 0.71393 | 0.71353 | 0.71483 | 0.71443 | 0.7158 | 0.71533 | 0.7167 | 0.71623 | 0.7176 | 0.71713 | 0.7185 | 0.71803 | 0.7194 | 0.71893 | 0.7203 | 0.71983 | 0.7212 | 0.72073 | 0.7221 | 0.72163 | 0.723 | 0.72347 | 0.7239 | 0.72437 | 0.7248 | 0.72527 | 0.7257 | 0.72617 | 0.7266 | 0.72707 | 0.7275 | 0.72797 | 0.7284 | 0.72887 | 0.7293 | 0.72977 | 0.7302 | 0.73067 | 0.7311 | 0.73157 | 0.73197 | 0.73247 | 0.73287 | 0.73337 | 0.73377 | 0.73427 | 0.73467 | 0.7351 | 0.73557 | 0.73597 | 0.73647 | 0.73687 | 0.73737 | 0.73777 | 0.73827 | 0.73867 | 0.73917 | 0.73957 | 0.74004 | 0.74047 | 0.74094 | 0.74137 | 0.74184 | 0.74224 | 0.74267 | 0.74314 | 0.74357 | 0.74404 | 0.74447 | 0.74494 | 0.74534 | 0.74584 | 0.74624 | 0.74667 | 0.74714 | 0.74754 | 0.74804 | 0.74844 | 0.74894 | 0.74934 | 0.74974 | 0.75024 | 0.75064 | 0.75114 | 0.75154 | 0.75201 | 0.75244 | 0.75284 | 0.75334 | 0.75374 | 0.75421
| 0.724 | 0.70128 | 0.70178 | 0.70224 | 0.70268 | 0.70314 | 0.70358 | 0.70404 | 0.70448 | 0.70498 | 0.70544 | 0.70588 | 0.70544 | 0.70678 | 0.70634 | 0.70768 | 0.70728 | 0.70864 | 0.70818 | 0.70954 | 0.70908 | 0.71044 | 0.71004 | 0.71134 | 0.71094 | 0.71224 | 0.71184 | 0.71314 | 0.71274 | 0.71404 | 0.71364 | 0.71494 | 0.71454 | 0.71584 | 0.71544 | 0.7168 | 0.71634 | 0.7177 | 0.71724 | 0.7186 | 0.71814 | 0.7195 | 0.71904 | 0.7204 | 0.71994 | 0.7213 | 0.72084 | 0.7222 | 0.72174 | 0.7231 | 0.72264 | 0.724 | 0.72446 | 0.7249 | 0.72536 | 0.7258 | 0.72626 | 0.7267 | 0.72716 | 0.7276 | 0.72806 | 0.7285 | 0.72896 | 0.7294 | 0.72986 | 0.7303 | 0.73076 | 0.7312 | 0.73166 | 0.7321 | 0.73256 | 0.73296 | 0.73346 | 0.73386 | 0.73436 | 0.73476 | 0.73526 | 0.73566 | 0.7361 | 0.73656 | 0.73696 | 0.73746 | 0.73786 | 0.73836 | 0.73876 | 0.73926 | 0.73966 | 0.74016 | 0.74056 | 0.74102 | 0.74146 | 0.74192 | 0.74236 | 0.74282 | 0.74322 | 0.74366 | 0.74412 | 0.74456 | 0.74502 | 0.74546 | 0.74592 | 0.74632 | 0.74682 | 0.74722 | 0.74766 | 0.74812 | 0.74852 | 0.74902 | 0.74942 | 0.74992 | 0.75032 | 0.75072 | 0.75122 | 0.75162 | 0.75212 | 0.75252 | 0.75298 | 0.75342 | 0.75382 | 0.75432 | 0.75472 | 0.75518
| 0.725 | 0.7023 | 0.7028 | 0.70325 | 0.7037 | 0.70415 | 0.7046 | 0.70505 | 0.7055 | 0.706 | 0.70645 | 0.7069 | 0.70645 | 0.7078 | 0.70735 | 0.7087 | 0.7083 | 0.70965 | 0.7092 | 0.71055 | 0.7101 | 0.71145 | 0.71105 | 0.71235 | 0.71195 | 0.71325 | 0.71285 | 0.71415 | 0.71375 | 0.71505 | 0.71465 | 0.71595 | 0.71555 | 0.71685 | 0.71645 | 0.7178 | 0.71735 | 0.7187 | 0.71825 | 0.7196 | 0.71915 | 0.7205 | 0.72005 | 0.7214 | 0.72095 | 0.7223 | 0.72185 | 0.7232 | 0.72275 | 0.7241 | 0.72365 | 0.725 | 0.72545 | 0.7259 | 0.72635 | 0.7268 | 0.72725 | 0.7277 | 0.72815 | 0.7286 | 0.72905 | 0.7295 | 0.72995 | 0.7304 | 0.73085 | 0.7313 | 0.73175 | 0.7322 | 0.73265 | 0.7331 | 0.73355 | 0.73395 | 0.73445 | 0.73485 | 0.73535 | 0.73575 | 0.73625 | 0.73665 | 0.7371 | 0.73755 | 0.73795 | 0.73845 | 0.73885 | 0.73935 | 0.73975 | 0.74025 | 0.74065 | 0.74115 | 0.74155 | 0.742 | 0.74245 | 0.7429 | 0.74335 | 0.7438 | 0.7442 | 0.74465 | 0.7451 | 0.74555 | 0.746 | 0.74645 | 0.7469 | 0.7473 | 0.7478 | 0.7482 | 0.74865 | 0.7491 | 0.7495 | 0.75 | 0.7504 | 0.7509 | 0.7513 | 0.7517 | 0.7522 | 0.7526 | 0.7531 | 0.7535 | 0.75395 | 0.7544 | 0.7548 | 0.7553 | 0.7557 | 0.75615
| 0.726 | 0.70332 | 0.70382 | 0.70426 | 0.70472 | 0.70516 | 0.70562 | 0.70606 | 0.70652 | 0.70702 | 0.70746 | 0.70792 | 0.70746 | 0.70882 | 0.70836 | 0.70972 | 0.70932 | 0.71066 | 0.71022 | 0.71156 | 0.71112 | 0.71246 | 0.71206 | 0.71336 | 0.71296 | 0.71426 | 0.71386 | 0.71516 | 0.71476 | 0.71606 | 0.71566 | 0.71696 | 0.71656 | 0.71786 | 0.71746 | 0.7188 | 0.71836 | 0.7197 | 0.71926 | 0.7206 | 0.72016 | 0.7215 | 0.72106 | 0.7224 | 0.72196 | 0.7233 | 0.72286 | 0.7242 | 0.72376 | 0.7251 | 0.72466 | 0.726 | 0.72644 | 0.7269 | 0.72734 | 0.7278 | 0.72824 | 0.7287 | 0.72914 | 0.7296 | 0.73004 | 0.7305 | 0.73094 | 0.7314 | 0.73184 | 0.7323 | 0.73274 | 0.7332 | 0.73364 | 0.7341 | 0.73454 | 0.73494 | 0.73544 | 0.73584 | 0.73634 | 0.73674 | 0.73724 | 0.73764 | 0.7381 | 0.73854 | 0.73894 | 0.73944 | 0.73984 | 0.74034 | 0.74074 | 0.74124 | 0.74164 | 0.74214 | 0.74254 | 0.74298 | 0.74344 | 0.74388 | 0.74434 | 0.74478 | 0.74518 | 0.74564 | 0.74608 | 0.74654 | 0.74698 | 0.74744 | 0.74788 | 0.74828 | 0.74878 | 0.74918 | 0.74964 | 0.75008 | 0.75048 | 0.75098 | 0.75138 | 0.75188 | 0.75228 | 0.75268 | 0.75318 | 0.75358 | 0.75408 | 0.75448 | 0.75492 | 0.75538 | 0.75578 | 0.75628 | 0.75668 | 0.75712
| 0.727 | 0.70434 | 0.70484 | 0.70527 | 0.70574 | 0.70617 | 0.70664 | 0.70707 | 0.70754 | 0.70804 | 0.70847 | 0.70894 | 0.70847 | 0.70984 | 0.70937 | 0.71074 | 0.71034 | 0.71167 | 0.71124 | 0.71257 | 0.71214 | 0.71347 | 0.71307 | 0.71437 | 0.71397 | 0.71527 | 0.71487 | 0.71617 | 0.71577 | 0.71707 | 0.71667 | 0.71797 | 0.71757 | 0.71887 | 0.71847 | 0.7198 | 0.71937 | 0.7207 | 0.72027 | 0.7216 | 0.72117 | 0.7225 | 0.72207 | 0.7234 | 0.72297 | 0.7243 | 0.72387 | 0.7252 | 0.72477 | 0.7261 | 0.72567 | 0.727 | 0.72743 | 0.7279 | 0.72833 | 0.7288 | 0.72923 | 0.7297 | 0.73013 | 0.7306 | 0.73103 | 0.7315 | 0.73193 | 0.7324 | 0.73283 | 0.7333 | 0.73373 | 0.7342 | 0.73463 | 0.7351 | 0.73553 | 0.73593 | 0.73643 | 0.73683 | 0.73733 | 0.73773 | 0.73823 | 0.73863 | 0.7391 | 0.73953 | 0.73993 | 0.74043 | 0.74083 | 0.74133 | 0.74173 | 0.74223 | 0.74263 | 0.74313 | 0.74353 | 0.74396 | 0.74443 | 0.74486 | 0.74533 | 0.74576 | 0.74616 | 0.74663 | 0.74706 | 0.74753 | 0.74796 | 0.74843 | 0.74886 | 0.74926 | 0.74976 | 0.75016 | 0.75063 | 0.75106 | 0.75146 | 0.75196 | 0.75236 | 0.75286 | 0.75326 | 0.75366 | 0.75416 | 0.75456 | 0.75506 | 0.75546 | 0.75589 | 0.75636 | 0.75676 | 0.75726 | 0.75766 | 0.75809
| 0.728 | 0.70536 | 0.70586 | 0.70628 | 0.70676 | 0.70718 | 0.70766 | 0.70808 | 0.70856 | 0.70906 | 0.70948 | 0.70996 | 0.70948 | 0.71086 | 0.71038 | 0.71176 | 0.71136 | 0.71268 | 0.71226 | 0.71358 | 0.71316 | 0.71448 | 0.71408 | 0.71538 | 0.71498 | 0.71628 | 0.71588 | 0.71718 | 0.71678 | 0.71808 | 0.71768 | 0.71898 | 0.71858 | 0.71988 | 0.71948 | 0.7208 | 0.72038 | 0.7217 | 0.72128 | 0.7226 | 0.72218 | 0.7235 | 0.72308 | 0.7244 | 0.72398 | 0.7253 | 0.72488 | 0.7262 | 0.72578 | 0.7271 | 0.72668 | 0.728 | 0.72842 | 0.7289 | 0.72932 | 0.7298 | 0.73022 | 0.7307 | 0.73112 | 0.7316 | 0.73202 | 0.7325 | 0.73292 | 0.7334 | 0.73382 | 0.7343 | 0.73472 | 0.7352 | 0.73562 | 0.7361 | 0.73652 | 0.73692 | 0.73742 | 0.73782 | 0.73832 | 0.73872 | 0.73922 | 0.73962 | 0.7401 | 0.74052 | 0.74092 | 0.74142 | 0.74182 | 0.74232 | 0.74272 | 0.74322 | 0.74362 | 0.74412 | 0.74452 | 0.74494 | 0.74542 | 0.74584 | 0.74632 | 0.74674 | 0.74714 | 0.74762 | 0.74804 | 0.74852 | 0.74894 | 0.74942 | 0.74984 | 0.75024 | 0.75074 | 0.75114 | 0.75162 | 0.75204 | 0.75244 | 0.75294 | 0.75334 | 0.75384 | 0.75424 | 0.75464 | 0.75514 | 0.75554 | 0.75604 | 0.75644 | 0.75686 | 0.75734 | 0.75774 | 0.75824 | 0.75864 | 0.75906
| 0.729 | 0.70638 | 0.70688 | 0.70729 | 0.70778 | 0.70819 | 0.70868 | 0.70909 | 0.70958 | 0.71008 | 0.71049 | 0.71098 | 0.71049 | 0.71188 | 0.71139 | 0.71278 | 0.71238 | 0.71369 | 0.71328 | 0.71459 | 0.71418 | 0.71549 | 0.71509 | 0.71639 | 0.71599 | 0.71729 | 0.71689 | 0.71819 | 0.71779 | 0.71909 | 0.71869 | 0.71999 | 0.71959 | 0.72089 | 0.72049 | 0.7218 | 0.72139 | 0.7227 | 0.72229 | 0.7236 | 0.72319 | 0.7245 | 0.72409 | 0.7254 | 0.72499 | 0.7263 | 0.72589 | 0.7272 | 0.72679 | 0.7281 | 0.72769 | 0.729 | 0.72941 | 0.7299 | 0.73031 | 0.7308 | 0.73121 | 0.7317 | 0.73211 | 0.7326 | 0.73301 | 0.7335 | 0.73391 | 0.7344 | 0.73481 | 0.7353 | 0.73571 | 0.7362 | 0.73661 | 0.7371 | 0.73751 | 0.73791 | 0.73841 | 0.73881 | 0.73931 | 0.73971 | 0.74021 | 0.74061 | 0.7411 | 0.74151 | 0.74191 | 0.74241 | 0.74281 | 0.74331 | 0.74371 | 0.74421 | 0.74461 | 0.74511 | 0.74551 | 0.74592 | 0.74641 | 0.74682 | 0.74731 | 0.74772 | 0.74812 | 0.74861 | 0.74902 | 0.74951 | 0.74992 | 0.75041 | 0.75082 | 0.75122 | 0.75172 | 0.75212 | 0.75261 | 0.75302 | 0.75342 | 0.75392 | 0.75432 | 0.75482 | 0.75522 | 0.75562 | 0.75612 | 0.75652 | 0.75702 | 0.75742 | 0.75783 | 0.75832 | 0.75872 | 0.75922 | 0.75962 | 0.76003
| 0.73 | 0.7074 | 0.7079 | 0.7083 | 0.7088 | 0.7092 | 0.7097 | 0.7101 | 0.7106 | 0.7111 | 0.7115 | 0.712 | 0.7115 | 0.7129 | 0.7124 | 0.7138 | 0.7134 | 0.7147 | 0.7143 | 0.7156 | 0.7152 | 0.7165 | 0.7161 | 0.7174 | 0.717 | 0.7183 | 0.7179 | 0.7192 | 0.7188 | 0.7201 | 0.7197 | 0.721 | 0.7206 | 0.7219 | 0.7215 | 0.7228 | 0.7224 | 0.7237 | 0.7233 | 0.7246 | 0.7242 | 0.7255 | 0.7251 | 0.7264 | 0.726 | 0.7273 | 0.7269 | 0.7282 | 0.7278 | 0.7291 | 0.7287 | 0.73 | 0.7304 | 0.7309 | 0.7313 | 0.7318 | 0.7322 | 0.7327 | 0.7331 | 0.7336 | 0.734 | 0.7345 | 0.7349 | 0.7354 | 0.7358 | 0.7363 | 0.7367 | 0.7372 | 0.7376 | 0.7381 | 0.7385 | 0.7389 | 0.7394 | 0.7398 | 0.7403 | 0.7407 | 0.7412 | 0.7416 | 0.7421 | 0.7425 | 0.7429 | 0.7434 | 0.7438 | 0.7443 | 0.7447 | 0.7452 | 0.7456 | 0.7461 | 0.7465 | 0.7469 | 0.7474 | 0.7478 | 0.7483 | 0.7487 | 0.7491 | 0.7496 | 0.75 | 0.7505 | 0.7509 | 0.7514 | 0.7518 | 0.7522 | 0.7527 | 0.7531 | 0.7536 | 0.754 | 0.7544 | 0.7549 | 0.7553 | 0.7558 | 0.7562 | 0.7566 | 0.7571 | 0.7575 | 0.758 | 0.7584 | 0.7588 | 0.7593 | 0.7597 | 0.7602 | 0.7606 | 0.761
| 0.731 | 0.70842 | 0.70891 | 0.70932 | 0.70981 | 0.71022 | 0.71072 | 0.71112 | 0.71161 | 0.71211 | 0.71251 | 0.71301 | 0.71252 | 0.71391 | 0.71342 | 0.71481 | 0.71441 | 0.71571 | 0.71531 | 0.71661 | 0.71621 | 0.71751 | 0.71711 | 0.71841 | 0.71801 | 0.71931 | 0.71891 | 0.72021 | 0.71981 | 0.72111 | 0.7407 | 0.72201 | 0.7216 | 0.72291 | 0.7225 | 0.72381 | 0.7234 | 0.72471 | 0.7243 | 0.7256 | 0.7252 | 0.7265 | 0.7261 | 0.7274 | 0.727 | 0.7283 | 0.7279 | 0.7292 | 0.7288 | 0.7301 | 0.7297 | 0.731 | 0.7314 | 0.7319 | 0.7323 | 0.7328 | 0.7332 | 0.7337 | 0.7341 | 0.7346 | 0.735 | 0.73549 | 0.7359 | 0.73639 | 0.7368 | 0.73729 | 0.7377 | 0.73819 | 0.73859 | 0.73909 | 0.73949 | 0.7399 | 0.74039 | 0.7408 | 0.74129 | 0.74169 | 0.74219 | 0.74259 | 0.74309 | 0.74349 | 0.7439 | 0.74439 | 0.74479 | 0.74529 | 0.74569 | 0.74619 | 0.74659 | 0.74708 | 0.74749 | 0.74789 | 0.74839 | 0.74879 | 0.74928 | 0.74969 | 0.75009 | 0.75059 | 0.75099 | 0.75148 | 0.75189 | 0.75238 | 0.75278 | 0.75319 | 0.75368 | 0.75409 | 0.75458 | 0.75498 | 0.75539 | 0.75588 | 0.75628 | 0.75678 | 0.75718 | 0.75758 | 0.75806 | 0.75846 | 0.75894 | 0.75934 | 0.75973 | 0.76022 | 0.76061 | 0.7611 | 0.76149 | 0.76188
| 0.732 | 0.70944 | 0.70992 | 0.71034 | 0.71082 | 0.71124 | 0.71174 | 0.71214 | 0.71262 | 0.71312 | 0.71352 | 0.71402 | 0.71354 | 0.71492 | 0.71444 | 0.71582 | 0.71542 | 0.71672 | 0.71632 | 0.71762 | 0.71722 | 0.71852 | 0.71812 | 0.71942 | 0.71902 | 0.72032 | 0.71992 | 0.72122 | 0.72082 | 0.72212 | 0.7617 | 0.72302 | 0.7226 | 0.72392 | 0.7235 | 0.72482 | 0.7244 | 0.72572 | 0.7253 | 0.7266 | 0.7262 | 0.7275 | 0.7271 | 0.7284 | 0.728 | 0.7293 | 0.7289 | 0.7302 | 0.7298 | 0.7311 | 0.7307 | 0.732 | 0.7324 | 0.7329 | 0.7333 | 0.7338 | 0.7342 | 0.7347 | 0.7351 | 0.7356 | 0.736 | 0.73648 | 0.7369 | 0.73738 | 0.7378 | 0.73828 | 0.7387 | 0.73918 | 0.73958 | 0.74008 | 0.74048 | 0.7409 | 0.74138 | 0.7418 | 0.74228 | 0.74268 | 0.74318 | 0.74358 | 0.74408 | 0.74448 | 0.7449 | 0.74538 | 0.74578 | 0.74628 | 0.74668 | 0.74718 | 0.74758 | 0.74806 | 0.74848 | 0.74888 | 0.74938 | 0.74978 | 0.75026 | 0.75068 | 0.75108 | 0.75158 | 0.75198 | 0.75246 | 0.75288 | 0.75336 | 0.75376 | 0.75418 | 0.75466 | 0.75508 | 0.75556 | 0.75596 | 0.75638 | 0.75686 | 0.75726 | 0.75776 | 0.75816 | 0.75856 | 0.75902 | 0.75942 | 0.75988 | 0.76028 | 0.76066 | 0.76114 | 0.76152 | 0.762 | 0.76238 | 0.76276
| 0.733 | 0.71046 | 0.71093 | 0.71136 | 0.71183 | 0.71226 | 0.71276 | 0.71316 | 0.71363 | 0.71413 | 0.71453 | 0.71503 | 0.71456 | 0.71593 | 0.71546 | 0.71683 | 0.71643 | 0.71773 | 0.71733 | 0.71863 | 0.71823 | 0.71953 | 0.71913 | 0.72043 | 0.72003 | 0.72133 | 0.72093 | 0.72223 | 0.72183 | 0.72313 | 0.7827 | 0.72403 | 0.7236 | 0.72493 | 0.7245 | 0.72583 | 0.7254 | 0.72673 | 0.7263 | 0.7276 | 0.7272 | 0.7285 | 0.7281 | 0.7294 | 0.729 | 0.7303 | 0.7299 | 0.7312 | 0.7308 | 0.7321 | 0.7317 | 0.733 | 0.7334 | 0.7339 | 0.7343 | 0.7348 | 0.7352 | 0.7357 | 0.7361 | 0.7366 | 0.737 | 0.73747 | 0.7379 | 0.73837 | 0.7388 | 0.73927 | 0.7397 | 0.74017 | 0.74057 | 0.74107 | 0.74147 | 0.7419 | 0.74237 | 0.7428 | 0.74327 | 0.74367 | 0.74417 | 0.74457 | 0.74507 | 0.74547 | 0.7459 | 0.74637 | 0.74677 | 0.74727 | 0.74767 | 0.74817 | 0.74857 | 0.74904 | 0.74947 | 0.74987 | 0.75037 | 0.75077 | 0.75124 | 0.75167 | 0.75207 | 0.75257 | 0.75297 | 0.75344 | 0.75387 | 0.75434 | 0.75474 | 0.75517 | 0.75564 | 0.75607 | 0.75654 | 0.75694 | 0.75737 | 0.75784 | 0.75824 | 0.75874 | 0.75914 | 0.75954 | 0.75998 | 0.76038 | 0.76082 | 0.76122 | 0.76159 | 0.76206 | 0.76243 | 0.7629 | 0.76327 | 0.76364
| 0.734 | 0.71148 | 0.71194 | 0.71238 | 0.71284 | 0.71328 | 0.71378 | 0.71418 | 0.71464 | 0.71514 | 0.71554 | 0.71604 | 0.71558 | 0.71694 | 0.71648 | 0.71784 | 0.71744 | 0.71874 | 0.71834 | 0.71964 | 0.71924 | 0.72054 | 0.72014 | 0.72144 | 0.72104 | 0.72234 | 0.72194 | 0.72324 | 0.72284 | 0.72414 | 0.8037 | 0.72504 | 0.7246 | 0.72594 | 0.7255 | 0.72684 | 0.7264 | 0.72774 | 0.7273 | 0.7286 | 0.7282 | 0.7295 | 0.7291 | 0.7304 | 0.73 | 0.7313 | 0.7309 | 0.7322 | 0.7318 | 0.7331 | 0.7327 | 0.734 | 0.7344 | 0.7349 | 0.7353 | 0.7358 | 0.7362 | 0.7367 | 0.7371 | 0.7376 | 0.738 | 0.73846 | 0.7389 | 0.73936 | 0.7398 | 0.74026 | 0.7407 | 0.74116 | 0.74156 | 0.74206 | 0.74246 | 0.7429 | 0.74336 | 0.7438 | 0.74426 | 0.74466 | 0.74516 | 0.74556 | 0.74606 | 0.74646 | 0.7469 | 0.74736 | 0.74776 | 0.74826 | 0.74866 | 0.74916 | 0.74956 | 0.75002 | 0.75046 | 0.75086 | 0.75136 | 0.75176 | 0.75222 | 0.75266 | 0.75306 | 0.75356 | 0.75396 | 0.75442 | 0.75486 | 0.75532 | 0.75572 | 0.75616 | 0.75662 | 0.75706 | 0.75752 | 0.75792 | 0.75836 | 0.75882 | 0.75922 | 0.75972 | 0.76012 | 0.76052 | 0.76094 | 0.76134 | 0.76176 | 0.76216 | 0.76252 | 0.76298 | 0.76334 | 0.7638 | 0.76416 | 0.76452
| 0.735 | 0.7125 | 0.71295 | 0.7134 | 0.71385 | 0.7143 | 0.7148 | 0.7152 | 0.71565 | 0.71615 | 0.71655 | 0.71705 | 0.7166 | 0.71795 | 0.7175 | 0.71885 | 0.71845 | 0.71975 | 0.71935 | 0.72065 | 0.72025 | 0.72155 | 0.72115 | 0.72245 | 0.72205 | 0.72335 | 0.72295 | 0.72425 | 0.72385 | 0.72515 | 0.8247 | 0.72605 | 0.7256 | 0.72695 | 0.7265 | 0.72785 | 0.7274 | 0.72875 | 0.7283 | 0.7296 | 0.7292 | 0.7305 | 0.7301 | 0.7314 | 0.731 | 0.7323 | 0.7319 | 0.7332 | 0.7328 | 0.7341 | 0.7337 | 0.735 | 0.7354 | 0.7359 | 0.7363 | 0.7368 | 0.7372 | 0.7377 | 0.7381 | 0.7386 | 0.739 | 0.73945 | 0.7399 | 0.74035 | 0.7408 | 0.74125 | 0.7417 | 0.74215 | 0.74255 | 0.74305 | 0.74345 | 0.7439 | 0.74435 | 0.7448 | 0.74525 | 0.74565 | 0.74615 | 0.74655 | 0.74705 | 0.74745 | 0.7479 | 0.74835 | 0.74875 | 0.74925 | 0.74965 | 0.75015 | 0.75055 | 0.751 | 0.75145 | 0.75185 | 0.75235 | 0.75275 | 0.7532 | 0.75365 | 0.75405 | 0.75455 | 0.75495 | 0.7554 | 0.75585 | 0.7563 | 0.7567 | 0.75715 | 0.7576 | 0.75805 | 0.7585 | 0.7589 | 0.75935 | 0.7598 | 0.7602 | 0.7607 | 0.7611 | 0.7615 | 0.7619 | 0.7623 | 0.7627 | 0.7631 | 0.76345 | 0.7639 | 0.76425 | 0.7647 | 0.76505 | 0.7654
| 0.736 | 0.71352 | 0.71396 | 0.71442 | 0.71486 | 0.71532 | 0.71582 | 0.71622 | 0.71666 | 0.71716 | 0.71756 | 0.71806 | 0.71762 | 0.71896 | 0.71852 | 0.71986 | 0.71946 | 0.72076 | 0.72036 | 0.72166 | 0.72126 | 0.72256 | 0.72216 | 0.72346 | 0.72306 | 0.72436 | 0.72396 | 0.72526 | 0.72486 | 0.72616 | 0.8457 | 0.72706 | 0.7266 | 0.72796 | 0.7275 | 0.72886 | 0.7284 | 0.72976 | 0.7293 | 0.7306 | 0.7302 | 0.7315 | 0.7311 | 0.7324 | 0.732 | 0.7333 | 0.7329 | 0.7342 | 0.7338 | 0.7351 | 0.7347 | 0.736 | 0.7364 | 0.7369 | 0.7373 | 0.7378 | 0.7382 | 0.7387 | 0.7391 | 0.7396 | 0.74 | 0.74044 | 0.7409 | 0.74134 | 0.7418 | 0.74224 | 0.7427 | 0.74314 | 0.74354 | 0.74404 | 0.74444 | 0.7449 | 0.74534 | 0.7458 | 0.74624 | 0.74664 | 0.74714 | 0.74754 | 0.74804 | 0.74844 | 0.7489 | 0.74934 | 0.74974 | 0.75024 | 0.75064 | 0.75114 | 0.75154 | 0.75198 | 0.75244 | 0.75284 | 0.75334 | 0.75374 | 0.75418 | 0.75464 | 0.75504 | 0.75554 | 0.75594 | 0.75638 | 0.75684 | 0.75728 | 0.75768 | 0.75814 | 0.75858 | 0.75904 | 0.75948 | 0.75988 | 0.76034 | 0.76078 | 0.76118 | 0.76168 | 0.76208 | 0.76248 | 0.76286 | 0.76326 | 0.76364 | 0.76404 | 0.76438 | 0.76482 | 0.76516 | 0.7656 | 0.76594 | 0.76628
| 0.737 | 0.71454 | 0.71497 | 0.71544 | 0.71587 | 0.71634 | 0.71684 | 0.71724 | 0.71767 | 0.71817 | 0.71857 | 0.71907 | 0.71864 | 0.71997 | 0.71954 | 0.72087 | 0.72047 | 0.72177 | 0.72137 | 0.72267 | 0.72227 | 0.72357 | 0.72317 | 0.72447 | 0.72407 | 0.72537 | 0.72497 | 0.72627 | 0.72587 | 0.72717 | 0.8667 | 0.72807 | 0.7276 | 0.72897 | 0.7285 | 0.72987 | 0.7294 | 0.73077 | 0.7303 | 0.7316 | 0.7312 | 0.7325 | 0.7321 | 0.7334 | 0.733 | 0.7343 | 0.7339 | 0.7352 | 0.7348 | 0.7361 | 0.7357 | 0.737 | 0.7374 | 0.7379 | 0.7383 | 0.7388 | 0.7392 | 0.7397 | 0.7401 | 0.7406 | 0.741 | 0.74143 | 0.7419 | 0.74233 | 0.7428 | 0.74323 | 0.7437 | 0.74413 | 0.74453 | 0.74503 | 0.74543 | 0.7459 | 0.74633 | 0.7468 | 0.74723 | 0.74763 | 0.74813 | 0.74853 | 0.74903 | 0.74943 | 0.7499 | 0.75033 | 0.75073 | 0.75123 | 0.75163 | 0.75213 | 0.75253 | 0.75296 | 0.75343 | 0.75383 | 0.75433 | 0.75473 | 0.75516 | 0.75563 | 0.75603 | 0.75653 | 0.75693 | 0.75736 | 0.75783 | 0.75826 | 0.75866 | 0.75913 | 0.75956 | 0.76003 | 0.76046 | 0.76086 | 0.76133 | 0.76176 | 0.76216 | 0.76266 | 0.76306 | 0.76346 | 0.76382 | 0.76422 | 0.76458 | 0.76498 | 0.76531 | 0.76574 | 0.76607 | 0.7665 | 0.76683 | 0.76716
| 0.738 | 0.71556 | 0.71598 | 0.71646 | 0.71688 | 0.71736 | 0.71786 | 0.71826 | 0.71868 | 0.71918 | 0.71958 | 0.72008 | 0.71966 | 0.72098 | 0.72056 | 0.72188 | 0.72148 | 0.72278 | 0.72238 | 0.72368 | 0.72328 | 0.72458 | 0.72418 | 0.72548 | 0.72508 | 0.72638 | 0.72598 | 0.72728 | 0.72688 | 0.72818 | 0.8877 | 0.72908 | 0.7286 | 0.72998 | 0.7295 | 0.73088 | 0.7304 | 0.73178 | 0.7313 | 0.7326 | 0.7322 | 0.7335 | 0.7331 | 0.7344 | 0.734 | 0.7353 | 0.7349 | 0.7362 | 0.7358 | 0.7371 | 0.7367 | 0.738 | 0.7384 | 0.7389 | 0.7393 | 0.7398 | 0.7402 | 0.7407 | 0.7411 | 0.7416 | 0.742 | 0.74242 | 0.7429 | 0.74332 | 0.7438 | 0.74422 | 0.7447 | 0.74512 | 0.74552 | 0.74602 | 0.74642 | 0.7469 | 0.74732 | 0.7478 | 0.74822 | 0.74862 | 0.74912 | 0.74952 | 0.75002 | 0.75042 | 0.7509 | 0.75132 | 0.75172 | 0.75222 | 0.75262 | 0.75312 | 0.75352 | 0.75394 | 0.75442 | 0.75482 | 0.75532 | 0.75572 | 0.75614 | 0.75662 | 0.75702 | 0.75752 | 0.75792 | 0.75834 | 0.75882 | 0.75924 | 0.75964 | 0.76012 | 0.76054 | 0.76102 | 0.76144 | 0.76184 | 0.76232 | 0.76274 | 0.76314 | 0.76364 | 0.76404 | 0.76444 | 0.76478 | 0.76518 | 0.76552 | 0.76592 | 0.76624 | 0.76666 | 0.76698 | 0.7674 | 0.76772 | 0.76804
| 0.739 | 0.71658 | 0.71699 | 0.71748 | 0.71789 | 0.71838 | 0.71888 | 0.71928 | 0.71969 | 0.72019 | 0.72059 | 0.72109 | 0.72068 | 0.72199 | 0.72158 | 0.72289 | 0.72249 | 0.72379 | 0.72339 | 0.72469 | 0.72429 | 0.72559 | 0.72519 | 0.72649 | 0.72609 | 0.72739 | 0.72699 | 0.72829 | 0.72789 | 0.72919 | 0.9087 | 0.73009 | 0.7296 | 0.73099 | 0.7305 | 0.73189 | 0.7314 | 0.73279 | 0.7323 | 0.7336 | 0.7332 | 0.7345 | 0.7341 | 0.7354 | 0.735 | 0.7363 | 0.7359 | 0.7372 | 0.7368 | 0.7381 | 0.7377 | 0.739 | 0.7394 | 0.7399 | 0.7403 | 0.7408 | 0.7412 | 0.7417 | 0.7421 | 0.7426 | 0.743 | 0.74341 | 0.7439 | 0.74431 | 0.7448 | 0.74521 | 0.7457 | 0.74611 | 0.74651 | 0.74701 | 0.74741 | 0.7479 | 0.74831 | 0.7488 | 0.74921 | 0.74961 | 0.75011 | 0.75051 | 0.75101 | 0.75141 | 0.7519 | 0.75231 | 0.75271 | 0.75321 | 0.75361 | 0.75411 | 0.75451 | 0.75492 | 0.75541 | 0.75581 | 0.75631 | 0.75671 | 0.75712 | 0.75761 | 0.75801 | 0.75851 | 0.75891 | 0.75932 | 0.75981 | 0.76022 | 0.76062 | 0.76111 | 0.76152 | 0.76201 | 0.76242 | 0.76282 | 0.76331 | 0.76372 | 0.76412 | 0.76462 | 0.76502 | 0.76542 | 0.76574 | 0.76614 | 0.76646 | 0.76686 | 0.76717 | 0.76758 | 0.76789 | 0.7683 | 0.76861 | 0.76892
| 0.74 | 0.7176 | 0.718 | 0.7185 | 0.7189 | 0.7194 | 0.7199 | 0.7203 | 0.7207 | 0.7212 | 0.7216 | 0.7221 | 0.7217 | 0.723 | 0.7226 | 0.7239 | 0.7235 | 0.7248 | 0.7244 | 0.7257 | 0.7253 | 0.7266 | 0.7262 | 0.7275 | 0.7271 | 0.7284 | 0.728 | 0.7293 | 0.7289 | 0.7302 | 0.9297 | 0.7311 | 0.7306 | 0.732 | 0.7315 | 0.7329 | 0.7324 | 0.7338 | 0.7333 | 0.7346 | 0.7342 | 0.7355 | 0.7351 | 0.7364 | 0.736 | 0.7373 | 0.7369 | 0.7382 | 0.7378 | 0.7391 | 0.7387 | 0.74 | 0.7404 | 0.7409 | 0.7413 | 0.7418 | 0.7422 | 0.7427 | 0.7431 | 0.7436 | 0.744 | 0.7444 | 0.7449 | 0.7453 | 0.7458 | 0.7462 | 0.7467 | 0.7471 | 0.7475 | 0.748 | 0.7484 | 0.7489 | 0.7493 | 0.7498 | 0.7502 | 0.7506 | 0.7511 | 0.7515 | 0.752 | 0.7524 | 0.7529 | 0.7533 | 0.7537 | 0.7542 | 0.7546 | 0.7551 | 0.7555 | 0.7559 | 0.7564 | 0.7568 | 0.7573 | 0.7577 | 0.7581 | 0.7586 | 0.759 | 0.7595 | 0.7599 | 0.7603 | 0.7608 | 0.7612 | 0.7616 | 0.7621 | 0.7625 | 0.763 | 0.7634 | 0.7638 | 0.7643 | 0.7647 | 0.7651 | 0.7656 | 0.766 | 0.7664 | 0.7667 | 0.7671 | 0.7674 | 0.7678 | 0.7681 | 0.7685 | 0.7688 | 0.7692 | 0.7695 | 0.7698
| 0.741 | 0.71862 | 0.71902 | 0.71952 | 0.71992 | 0.72042 | 0.72091 | 0.72131 | 0.72172 | 0.72221 | 0.72262 | 0.72311 | 0.72271 | 0.72401 | 0.72361 | 0.72491 | 0.72451 | 0.72581 | 0.72541 | 0.72671 | 0.72631 | 0.72761 | 0.72721 | 0.72851 | 0.72811 | 0.72941 | 0.729 | 0.73031 | 0.7299 | 0.73121 | 0.91071 | 0.7321 | 0.73161 | 0.733 | 0.73251 | 0.7339 | 0.73341 | 0.7348 | 0.73431 | 0.73561 | 0.73521 | 0.73651 | 0.7361 | 0.73741 | 0.737 | 0.7383 | 0.7379 | 0.7392 | 0.7388 | 0.7401 | 0.7397 | 0.741 | 0.7414 | 0.7419 | 0.7423 | 0.7428 | 0.7432 | 0.7437 | 0.7441 | 0.74459 | 0.745 | 0.7454 | 0.74589 | 0.7463 | 0.74679 | 0.7472 | 0.74769 | 0.7481 | 0.7485 | 0.74899 | 0.7494 | 0.74989 | 0.7503 | 0.75079 | 0.75119 | 0.7516 | 0.75209 | 0.75249 | 0.75299 | 0.75339 | 0.75389 | 0.75429 | 0.75469 | 0.75519 | 0.75559 | 0.75608 | 0.75649 | 0.75689 | 0.75738 | 0.75778 | 0.75827 | 0.75867 | 0.75906 | 0.75955 | 0.75995 | 0.76044 | 0.76083 | 0.76123 | 0.76172 | 0.76211 | 0.76251 | 0.76299 | 0.76339 | 0.76387 | 0.76427 | 0.76466 | 0.76515 | 0.76554 | 0.76594 | 0.76642 | 0.76681 | 0.76721 | 0.76751 | 0.7679 | 0.76821 | 0.7686 | 0.7689 | 0.76929 | 0.7696 | 0.76999 | 0.77029 | 0.77059
| 0.742 | 0.71964 | 0.72004 | 0.72054 | 0.72094 | 0.72144 | 0.72192 | 0.72232 | 0.72274 | 0.72322 | 0.72364 | 0.72412 | 0.72372 | 0.72502 | 0.72462 | 0.72592 | 0.72552 | 0.72682 | 0.72642 | 0.72772 | 0.72732 | 0.72862 | 0.72822 | 0.72952 | 0.72912 | 0.73042 | 0.73 | 0.73132 | 0.7309 | 0.73222 | 0.89172 | 0.7331 | 0.73262 | 0.734 | 0.73352 | 0.7349 | 0.73442 | 0.7358 | 0.73532 | 0.73662 | 0.73622 | 0.73752 | 0.7371 | 0.73842 | 0.738 | 0.7393 | 0.7389 | 0.7402 | 0.7398 | 0.7411 | 0.7407 | 0.742 | 0.7424 | 0.7429 | 0.7433 | 0.7438 | 0.7442 | 0.7447 | 0.7451 | 0.74558 | 0.746 | 0.7464 | 0.74688 | 0.7473 | 0.74778 | 0.7482 | 0.74868 | 0.7491 | 0.7495 | 0.74998 | 0.7504 | 0.75088 | 0.7513 | 0.75178 | 0.75218 | 0.7526 | 0.75308 | 0.75348 | 0.75398 | 0.75438 | 0.75488 | 0.75528 | 0.75568 | 0.75618 | 0.75658 | 0.75706 | 0.75748 | 0.75788 | 0.75836 | 0.75876 | 0.75924 | 0.75964 | 0.76002 | 0.7605 | 0.7609 | 0.76138 | 0.76176 | 0.76216 | 0.76264 | 0.76302 | 0.76342 | 0.76388 | 0.76428 | 0.76474 | 0.76514 | 0.76552 | 0.766 | 0.76638 | 0.76678 | 0.76724 | 0.76762 | 0.76802 | 0.76832 | 0.7687 | 0.76902 | 0.7694 | 0.7697 | 0.77008 | 0.7704 | 0.77078 | 0.77108 | 0.77138
| 0.743 | 0.72066 | 0.72106 | 0.72156 | 0.72196 | 0.72246 | 0.72293 | 0.72333 | 0.72376 | 0.72423 | 0.72466 | 0.72513 | 0.72473 | 0.72603 | 0.72563 | 0.72693 | 0.72653 | 0.72783 | 0.72743 | 0.72873 | 0.72833 | 0.72963 | 0.72923 | 0.73053 | 0.73013 | 0.73143 | 0.731 | 0.73233 | 0.7319 | 0.73323 | 0.87273 | 0.7341 | 0.73363 | 0.735 | 0.73453 | 0.7359 | 0.73543 | 0.7368 | 0.73633 | 0.73763 | 0.73723 | 0.73853 | 0.7381 | 0.73943 | 0.739 | 0.7403 | 0.7399 | 0.7412 | 0.7408 | 0.7421 | 0.7417 | 0.743 | 0.7434 | 0.7439 | 0.7443 | 0.7448 | 0.7452 | 0.7457 | 0.7461 | 0.74657 | 0.747 | 0.7474 | 0.74787 | 0.7483 | 0.74877 | 0.7492 | 0.74967 | 0.7501 | 0.7505 | 0.75097 | 0.7514 | 0.75187 | 0.7523 | 0.75277 | 0.75317 | 0.7536 | 0.75407 | 0.75447 | 0.75497 | 0.75537 | 0.75587 | 0.75627 | 0.75667 | 0.75717 | 0.75757 | 0.75804 | 0.75847 | 0.75887 | 0.75934 | 0.75974 | 0.76021 | 0.76061 | 0.76098 | 0.76145 | 0.76185 | 0.76232 | 0.76269 | 0.76309 | 0.76356 | 0.76393 | 0.76433 | 0.76477 | 0.76517 | 0.76561 | 0.76601 | 0.76638 | 0.76685 | 0.76722 | 0.76762 | 0.76806 | 0.76843 | 0.76883 | 0.76913 | 0.7695 | 0.76983 | 0.7702 | 0.7705 | 0.77087 | 0.7712 | 0.77157 | 0.77187 | 0.77217
| 0.744 | 0.72168 | 0.72208 | 0.72258 | 0.72298 | 0.72348 | 0.72394 | 0.72434 | 0.72478 | 0.72524 | 0.72568 | 0.72614 | 0.72574 | 0.72704 | 0.72664 | 0.72794 | 0.72754 | 0.72884 | 0.72844 | 0.72974 | 0.72934 | 0.73064 | 0.73024 | 0.73154 | 0.73114 | 0.73244 | 0.732 | 0.73334 | 0.7329 | 0.73424 | 0.85374 | 0.7351 | 0.73464 | 0.736 | 0.73554 | 0.7369 | 0.73644 | 0.7378 | 0.73734 | 0.73864 | 0.73824 | 0.73954 | 0.7391 | 0.74044 | 0.74 | 0.7413 | 0.7409 | 0.7422 | 0.7418 | 0.7431 | 0.7427 | 0.744 | 0.7444 | 0.7449 | 0.7453 | 0.7458 | 0.7462 | 0.7467 | 0.7471 | 0.74756 | 0.748 | 0.7484 | 0.74886 | 0.7493 | 0.74976 | 0.7502 | 0.75066 | 0.7511 | 0.7515 | 0.75196 | 0.7524 | 0.75286 | 0.7533 | 0.75376 | 0.75416 | 0.7546 | 0.75506 | 0.75546 | 0.75596 | 0.75636 | 0.75686 | 0.75726 | 0.75766 | 0.75816 | 0.75856 | 0.75902 | 0.75946 | 0.75986 | 0.76032 | 0.76072 | 0.76118 | 0.76158 | 0.76194 | 0.7624 | 0.7628 | 0.76326 | 0.76362 | 0.76402 | 0.76448 | 0.76484 | 0.76524 | 0.76566 | 0.76606 | 0.76648 | 0.76688 | 0.76724 | 0.7677 | 0.76806 | 0.76846 | 0.76888 | 0.76924 | 0.76964 | 0.76994 | 0.7703 | 0.77064 | 0.771 | 0.7713 | 0.77166 | 0.772 | 0.77236 | 0.77266 | 0.77296
| 0.745 | 0.7227 | 0.7231 | 0.7236 | 0.724 | 0.7245 | 0.72495 | 0.72535 | 0.7258 | 0.72625 | 0.7267 | 0.72715 | 0.72675 | 0.72805 | 0.72765 | 0.72895 | 0.72855 | 0.72985 | 0.72945 | 0.73075 | 0.73035 | 0.73165 | 0.73125 | 0.73255 | 0.73215 | 0.73345 | 0.733 | 0.73435 | 0.7339 | 0.73525 | 0.83475 | 0.7361 | 0.73565 | 0.737 | 0.73655 | 0.7379 | 0.73745 | 0.7388 | 0.73835 | 0.73965 | 0.73925 | 0.74055 | 0.7401 | 0.74145 | 0.741 | 0.7423 | 0.7419 | 0.7432 | 0.7428 | 0.7441 | 0.7437 | 0.745 | 0.7454 | 0.7459 | 0.7463 | 0.7468 | 0.7472 | 0.7477 | 0.7481 | 0.74855 | 0.749 | 0.7494 | 0.74985 | 0.7503 | 0.75075 | 0.7512 | 0.75165 | 0.7521 | 0.7525 | 0.75295 | 0.7534 | 0.75385 | 0.7543 | 0.75475 | 0.75515 | 0.7556 | 0.75605 | 0.75645 | 0.75695 | 0.75735 | 0.75785 | 0.75825 | 0.75865 | 0.75915 | 0.75955 | 0.76 | 0.76045 | 0.76085 | 0.7613 | 0.7617 | 0.76215 | 0.76255 | 0.7629 | 0.76335 | 0.76375 | 0.7642 | 0.76455 | 0.76495 | 0.7654 | 0.76575 | 0.76615 | 0.76655 | 0.76695 | 0.76735 | 0.76775 | 0.7681 | 0.76855 | 0.7689 | 0.7693 | 0.7697 | 0.77005 | 0.77045 | 0.77075 | 0.7711 | 0.77145 | 0.7718 | 0.7721 | 0.77245 | 0.7728 | 0.77315 | 0.77345 | 0.77375
| 0.746 | 0.72372 | 0.72412 | 0.72462 | 0.72502 | 0.72552 | 0.72596 | 0.72636 | 0.72682 | 0.72726 | 0.72772 | 0.72816 | 0.72776 | 0.72906 | 0.72866 | 0.72996 | 0.72956 | 0.73086 | 0.73046 | 0.73176 | 0.73136 | 0.73266 | 0.73226 | 0.73356 | 0.73316 | 0.73446 | 0.734 | 0.73536 | 0.7349 | 0.73626 | 0.81576 | 0.7371 | 0.73666 | 0.738 | 0.73756 | 0.7389 | 0.73846 | 0.7398 | 0.73936 | 0.74066 | 0.74026 | 0.74156 | 0.7411 | 0.74246 | 0.742 | 0.7433 | 0.7429 | 0.7442 | 0.7438 | 0.7451 | 0.7447 | 0.746 | 0.7464 | 0.7469 | 0.7473 | 0.7478 | 0.7482 | 0.7487 | 0.7491 | 0.74954 | 0.75 | 0.7504 | 0.75084 | 0.7513 | 0.75174 | 0.7522 | 0.75264 | 0.7531 | 0.7535 | 0.75394 | 0.7544 | 0.75484 | 0.7553 | 0.75574 | 0.75614 | 0.7566 | 0.75704 | 0.75744 | 0.75794 | 0.75834 | 0.75884 | 0.75924 | 0.75964 | 0.76014 | 0.76054 | 0.76098 | 0.76144 | 0.76184 | 0.76228 | 0.76268 | 0.76312 | 0.76352 | 0.76386 | 0.7643 | 0.7647 | 0.76514 | 0.76548 | 0.76588 | 0.76632 | 0.76666 | 0.76706 | 0.76744 | 0.76784 | 0.76822 | 0.76862 | 0.76896 | 0.7694 | 0.76974 | 0.77014 | 0.77052 | 0.77086 | 0.77126 | 0.77156 | 0.7719 | 0.77226 | 0.7726 | 0.7729 | 0.77324 | 0.7736 | 0.77394 | 0.77424 | 0.77454
| 0.747 | 0.72474 | 0.72514 | 0.72564 | 0.72604 | 0.72654 | 0.72697 | 0.72737 | 0.72784 | 0.72827 | 0.72874 | 0.72917 | 0.72877 | 0.73007 | 0.72967 | 0.73097 | 0.73057 | 0.73187 | 0.73147 | 0.73277 | 0.73237 | 0.73367 | 0.73327 | 0.73457 | 0.73417 | 0.73547 | 0.735 | 0.73637 | 0.7359 | 0.73727 | 0.79677 | 0.7381 | 0.73767 | 0.739 | 0.73857 | 0.7399 | 0.73947 | 0.7408 | 0.74037 | 0.74167 | 0.74127 | 0.74257 | 0.7421 | 0.74347 | 0.743 | 0.7443 | 0.7439 | 0.7452 | 0.7448 | 0.7461 | 0.7457 | 0.747 | 0.7474 | 0.7479 | 0.7483 | 0.7488 | 0.7492 | 0.7497 | 0.7501 | 0.75053 | 0.751 | 0.7514 | 0.75183 | 0.7523 | 0.75273 | 0.7532 | 0.75363 | 0.7541 | 0.7545 | 0.75493 | 0.7554 | 0.75583 | 0.7563 | 0.75673 | 0.75713 | 0.7576 | 0.75803 | 0.75843 | 0.75893 | 0.75933 | 0.75983 | 0.76023 | 0.76063 | 0.76113 | 0.76153 | 0.76196 | 0.76243 | 0.76283 | 0.76326 | 0.76366 | 0.76409 | 0.76449 | 0.76482 | 0.76525 | 0.76565 | 0.76608 | 0.76641 | 0.76681 | 0.76724 | 0.76757 | 0.76797 | 0.76833 | 0.76873 | 0.76909 | 0.76949 | 0.76982 | 0.77025 | 0.77058 | 0.77098 | 0.77134 | 0.77167 | 0.77207 | 0.77237 | 0.7727 | 0.77307 | 0.7734 | 0.7737 | 0.77403 | 0.7744 | 0.77473 | 0.77503 | 0.77533
| 0.748 | 0.72576 | 0.72616 | 0.72666 | 0.72706 | 0.72756 | 0.72798 | 0.72838 | 0.72886 | 0.72928 | 0.72976 | 0.73018 | 0.72978 | 0.73108 | 0.73068 | 0.73198 | 0.73158 | 0.73288 | 0.73248 | 0.73378 | 0.73338 | 0.73468 | 0.73428 | 0.73558 | 0.73518 | 0.73648 | 0.736 | 0.73738 | 0.7369 | 0.73828 | 0.77778 | 0.7391 | 0.73868 | 0.74 | 0.73958 | 0.7409 | 0.74048 | 0.7418 | 0.74138 | 0.74268 | 0.74228 | 0.74358 | 0.7431 | 0.74448 | 0.744 | 0.7453 | 0.7449 | 0.7462 | 0.7458 | 0.7471 | 0.7467 | 0.748 | 0.7484 | 0.7489 | 0.7493 | 0.7498 | 0.7502 | 0.7507 | 0.7511 | 0.75152 | 0.752 | 0.7524 | 0.75282 | 0.7533 | 0.75372 | 0.7542 | 0.75462 | 0.7551 | 0.7555 | 0.75592 | 0.7564 | 0.75682 | 0.7573 | 0.75772 | 0.75812 | 0.7586 | 0.75902 | 0.75942 | 0.75992 | 0.76032 | 0.76082 | 0.76122 | 0.76162 | 0.76212 | 0.76252 | 0.76294 | 0.76342 | 0.76382 | 0.76424 | 0.76464 | 0.76506 | 0.76546 | 0.76578 | 0.7662 | 0.7666 | 0.76702 | 0.76734 | 0.76774 | 0.76816 | 0.76848 | 0.76888 | 0.76922 | 0.76962 | 0.76996 | 0.77036 | 0.77068 | 0.7711 | 0.77142 | 0.77182 | 0.77216 | 0.77248 | 0.77288 | 0.77318 | 0.7735 | 0.77388 | 0.7742 | 0.7745 | 0.77482 | 0.7752 | 0.77552 | 0.77582 | 0.77612
| 0.749 | 0.72678 | 0.72718 | 0.72768 | 0.72808 | 0.72858 | 0.72899 | 0.72939 | 0.72988 | 0.73029 | 0.73078 | 0.73119 | 0.73079 | 0.73209 | 0.73169 | 0.73299 | 0.73259 | 0.73389 | 0.73349 | 0.73479 | 0.73439 | 0.73569 | 0.73529 | 0.73659 | 0.73619 | 0.73749 | 0.737 | 0.73839 | 0.7379 | 0.73929 | 0.75879 | 0.7401 | 0.73969 | 0.741 | 0.74059 | 0.7419 | 0.74149 | 0.7428 | 0.74239 | 0.74369 | 0.74329 | 0.74459 | 0.7441 | 0.74549 | 0.745 | 0.7463 | 0.7459 | 0.7472 | 0.7468 | 0.7481 | 0.7477 | 0.749 | 0.7494 | 0.7499 | 0.7503 | 0.7508 | 0.7512 | 0.7517 | 0.7521 | 0.75251 | 0.753 | 0.7534 | 0.75381 | 0.7543 | 0.75471 | 0.7552 | 0.75561 | 0.7561 | 0.7565 | 0.75691 | 0.7574 | 0.75781 | 0.7583 | 0.75871 | 0.75911 | 0.7596 | 0.76001 | 0.76041 | 0.76091 | 0.76131 | 0.76181 | 0.76221 | 0.76261 | 0.76311 | 0.76351 | 0.76392 | 0.76441 | 0.76481 | 0.76522 | 0.76562 | 0.76603 | 0.76643 | 0.76674 | 0.76715 | 0.76755 | 0.76796 | 0.76827 | 0.76867 | 0.76908 | 0.76939 | 0.76979 | 0.77011 | 0.77051 | 0.77083 | 0.77123 | 0.77154 | 0.77195 | 0.77226 | 0.77266 | 0.77298 | 0.77329 | 0.77369 | 0.77399 | 0.7743 | 0.77469 | 0.775 | 0.7753 | 0.77561 | 0.776 | 0.77631 | 0.77661 | 0.77691
| 0.75 | 0.7278 | 0.7282 | 0.7287 | 0.7291 | 0.7296 | 0.73 | 0.7304 | 0.7309 | 0.7313 | 0.7318 | 0.7322 | 0.7318 | 0.7331 | 0.7327 | 0.734 | 0.7336 | 0.7349 | 0.7345 | 0.7358 | 0.7354 | 0.7367 | 0.7363 | 0.7376 | 0.7372 | 0.7385 | 0.738 | 0.7394 | 0.7389 | 0.7403 | 0.7398 | 0.7411 | 0.7407 | 0.742 | 0.7416 | 0.7429 | 0.7425 | 0.7438 | 0.7434 | 0.7447 | 0.7443 | 0.7456 | 0.7451 | 0.7465 | 0.746 | 0.7473 | 0.7469 | 0.7482 | 0.7478 | 0.7491 | 0.7487 | 0.75 | 0.7504 | 0.7509 | 0.7513 | 0.7518 | 0.7522 | 0.7527 | 0.7531 | 0.7535 | 0.754 | 0.7544 | 0.7548 | 0.7553 | 0.7557 | 0.7562 | 0.7566 | 0.7571 | 0.7575 | 0.7579 | 0.7584 | 0.7588 | 0.7593 | 0.7597 | 0.7601 | 0.7606 | 0.761 | 0.7614 | 0.7619 | 0.7623 | 0.7628 | 0.7632 | 0.7636 | 0.7641 | 0.7645 | 0.7649 | 0.7654 | 0.7658 | 0.7662 | 0.7666 | 0.767 | 0.7674 | 0.7677 | 0.7681 | 0.7685 | 0.7689 | 0.7692 | 0.7696 | 0.77 | 0.7703 | 0.7707 | 0.771 | 0.7714 | 0.7717 | 0.7721 | 0.7724 | 0.7728 | 0.7731 | 0.7735 | 0.7738 | 0.7741 | 0.7745 | 0.7748 | 0.7751 | 0.7755 | 0.7758 | 0.7761 | 0.7764 | 0.7768 | 0.7771 | 0.7774 | 0.7777
| 0.751 | 0.72881 | 0.72922 | 0.72971 | 0.73012 | 0.73061 | 0.73101 | 0.73142 | 0.73191 | 0.73232 | 0.73281 | 0.73322 | 0.73281 | 0.73411 | 0.73371 | 0.73501 | 0.73461 | 0.73591 | 0.73551 | 0.73681 | 0.73641 | 0.73771 | 0.73731 | 0.73861 | 0.73821 | 0.7395 | 0.73901 | 0.7404 | 0.73991 | 0.7413 | 0.74081 | 0.74211 | 0.74171 | 0.74301 | 0.74261 | 0.74391 | 0.7435 | 0.7448 | 0.7444 | 0.7457 | 0.7453 | 0.7466 | 0.74611 | 0.7475 | 0.74701 | 0.74831 | 0.7479 | 0.7492 | 0.7478 | 0.7501 | 0.7497 | 0.751 | 0.7514 | 0.7519 | 0.7523 | 0.75279 | 0.7532 | 0.75369 | 0.7541 | 0.7545 | 0.75499 | 0.7554 | 0.7558 | 0.7563 | 0.7567 | 0.75719 | 0.75759 | 0.75808 | 0.75849 | 0.75889 | 0.75938 | 0.75978 | 0.76027 | 0.76067 | 0.76107 | 0.76155 | 0.76195 | 0.76235 | 0.76284 | 0.76324 | 0.76372 | 0.76412 | 0.76452 | 0.76501 | 0.7654 | 0.7658 | 0.76629 | 0.76668 | 0.76708 | 0.76747 | 0.76787 | 0.76826 | 0.76857 | 0.76896 | 0.76936 | 0.76975 | 0.77006 | 0.77045 | 0.77084 | 0.77115 | 0.77154 | 0.77184 | 0.77223 | 0.77254 | 0.77293 | 0.77323 | 0.77362 | 0.77393 | 0.77432 | 0.77462 | 0.77492 | 0.77531 | 0.77561 | 0.77591 | 0.7763 | 0.77661 | 0.77691 | 0.77722 | 0.77761 | 0.77792 | 0.77823 | 0.77853
| 0.752 | 0.72982 | 0.73024 | 0.73072 | 0.73114 | 0.73162 | 0.73202 | 0.73244 | 0.73292 | 0.73334 | 0.73382 | 0.73424 | 0.73382 | 0.73512 | 0.73472 | 0.73602 | 0.73562 | 0.73692 | 0.73652 | 0.73782 | 0.73742 | 0.73872 | 0.73832 | 0.73962 | 0.73922 | 0.7405 | 0.74002 | 0.7414 | 0.74092 | 0.7423 | 0.74182 | 0.74312 | 0.74272 | 0.74402 | 0.74362 | 0.74492 | 0.7445 | 0.7458 | 0.7454 | 0.7467 | 0.7463 | 0.7476 | 0.74712 | 0.7485 | 0.74802 | 0.74932 | 0.7489 | 0.7502 | 0.7478 | 0.7511 | 0.7507 | 0.752 | 0.7524 | 0.7529 | 0.7533 | 0.75378 | 0.7542 | 0.75468 | 0.7551 | 0.7555 | 0.75598 | 0.7564 | 0.7568 | 0.7573 | 0.7577 | 0.75818 | 0.75858 | 0.75906 | 0.75948 | 0.75988 | 0.76036 | 0.76076 | 0.76124 | 0.76164 | 0.76204 | 0.7625 | 0.7629 | 0.7633 | 0.76378 | 0.76418 | 0.76464 | 0.76504 | 0.76544 | 0.76592 | 0.7663 | 0.7667 | 0.76718 | 0.76756 | 0.76796 | 0.76834 | 0.76874 | 0.76912 | 0.76944 | 0.76982 | 0.77022 | 0.7706 | 0.77092 | 0.7713 | 0.77168 | 0.772 | 0.77238 | 0.77268 | 0.77306 | 0.77338 | 0.77376 | 0.77406 | 0.77444 | 0.77476 | 0.77514 | 0.77544 | 0.77574 | 0.77612 | 0.77642 | 0.77672 | 0.7771 | 0.77742 | 0.77772 | 0.77804 | 0.77842 | 0.77874 | 0.77906 | 0.77936
| 0.753 | 0.73083 | 0.73126 | 0.73173 | 0.73216 | 0.73263 | 0.73303 | 0.73346 | 0.73393 | 0.73436 | 0.73483 | 0.73526 | 0.73483 | 0.73613 | 0.73573 | 0.73703 | 0.73663 | 0.73793 | 0.73753 | 0.73883 | 0.73843 | 0.73973 | 0.73933 | 0.74063 | 0.74023 | 0.7415 | 0.74103 | 0.7424 | 0.74193 | 0.7433 | 0.74283 | 0.74413 | 0.74373 | 0.74503 | 0.74463 | 0.74593 | 0.7455 | 0.7468 | 0.7464 | 0.7477 | 0.7473 | 0.7486 | 0.74813 | 0.7495 | 0.74903 | 0.75033 | 0.7499 | 0.7512 | 0.7478 | 0.7521 | 0.7517 | 0.753 | 0.7534 | 0.7539 | 0.7543 | 0.75477 | 0.7552 | 0.75567 | 0.7561 | 0.7565 | 0.75697 | 0.7574 | 0.7578 | 0.7583 | 0.7587 | 0.75917 | 0.75957 | 0.76004 | 0.76047 | 0.76087 | 0.76134 | 0.76174 | 0.76221 | 0.76261 | 0.76301 | 0.76345 | 0.76385 | 0.76425 | 0.76472 | 0.76512 | 0.76556 | 0.76596 | 0.76636 | 0.76683 | 0.7672 | 0.7676 | 0.76807 | 0.76844 | 0.76884 | 0.76921 | 0.76961 | 0.76998 | 0.77031 | 0.77068 | 0.77108 | 0.77145 | 0.77178 | 0.77215 | 0.77252 | 0.77285 | 0.77322 | 0.77352 | 0.77389 | 0.77422 | 0.77459 | 0.77489 | 0.77526 | 0.77559 | 0.77596 | 0.77626 | 0.77656 | 0.77693 | 0.77723 | 0.77753 | 0.7779 | 0.77823 | 0.77853 | 0.77886 | 0.77923 | 0.77956 | 0.77989 | 0.78019
| 0.754 | 0.73184 | 0.73228 | 0.73274 | 0.73318 | 0.73364 | 0.73404 | 0.73448 | 0.73494 | 0.73538 | 0.73584 | 0.73628 | 0.73584 | 0.73714 | 0.73674 | 0.73804 | 0.73764 | 0.73894 | 0.73854 | 0.73984 | 0.73944 | 0.74074 | 0.74034 | 0.74164 | 0.74124 | 0.7425 | 0.74204 | 0.7434 | 0.74294 | 0.7443 | 0.74384 | 0.74514 | 0.74474 | 0.74604 | 0.74564 | 0.74694 | 0.7465 | 0.7478 | 0.7474 | 0.7487 | 0.7483 | 0.7496 | 0.74914 | 0.7505 | 0.75004 | 0.75134 | 0.7509 | 0.7522 | 0.7478 | 0.7531 | 0.7527 | 0.754 | 0.7544 | 0.7549 | 0.7553 | 0.75576 | 0.7562 | 0.75666 | 0.7571 | 0.7575 | 0.75796 | 0.7584 | 0.7588 | 0.7593 | 0.7597 | 0.76016 | 0.76056 | 0.76102 | 0.76146 | 0.76186 | 0.76232 | 0.76272 | 0.76318 | 0.76358 | 0.76398 | 0.7644 | 0.7648 | 0.7652 | 0.76566 | 0.76606 | 0.76648 | 0.76688 | 0.76728 | 0.76774 | 0.7681 | 0.7685 | 0.76896 | 0.76932 | 0.76972 | 0.77008 | 0.77048 | 0.77084 | 0.77118 | 0.77154 | 0.77194 | 0.7723 | 0.77264 | 0.773 | 0.77336 | 0.7737 | 0.77406 | 0.77436 | 0.77472 | 0.77506 | 0.77542 | 0.77572 | 0.77608 | 0.77642 | 0.77678 | 0.77708 | 0.77738 | 0.77774 | 0.77804 | 0.77834 | 0.7787 | 0.77904 | 0.77934 | 0.77968 | 0.78004 | 0.78038 | 0.78072 | 0.78102
| 0.755 | 0.73285 | 0.7333 | 0.73375 | 0.7342 | 0.73465 | 0.73505 | 0.7355 | 0.73595 | 0.7364 | 0.73685 | 0.7373 | 0.73685 | 0.73815 | 0.73775 | 0.73905 | 0.73865 | 0.73995 | 0.73955 | 0.74085 | 0.74045 | 0.74175 | 0.74135 | 0.74265 | 0.74225 | 0.7435 | 0.74305 | 0.7444 | 0.74395 | 0.7453 | 0.74485 | 0.74615 | 0.74575 | 0.74705 | 0.74665 | 0.74795 | 0.7475 | 0.7488 | 0.7484 | 0.7497 | 0.7493 | 0.7506 | 0.75015 | 0.7515 | 0.75105 | 0.75235 | 0.7519 | 0.7532 | 0.7478 | 0.7541 | 0.7537 | 0.755 | 0.7554 | 0.7559 | 0.7563 | 0.75675 | 0.7572 | 0.75765 | 0.7581 | 0.7585 | 0.75895 | 0.7594 | 0.7598 | 0.7603 | 0.7607 | 0.76115 | 0.76155 | 0.762 | 0.76245 | 0.76285 | 0.7633 | 0.7637 | 0.76415 | 0.76455 | 0.76495 | 0.76535 | 0.76575 | 0.76615 | 0.7666 | 0.767 | 0.7674 | 0.7678 | 0.7682 | 0.76865 | 0.769 | 0.7694 | 0.76985 | 0.7702 | 0.7706 | 0.77095 | 0.77135 | 0.7717 | 0.77205 | 0.7724 | 0.7728 | 0.77315 | 0.7735 | 0.77385 | 0.7742 | 0.77455 | 0.7749 | 0.7752 | 0.77555 | 0.7759 | 0.77625 | 0.77655 | 0.7769 | 0.77725 | 0.7776 | 0.7779 | 0.7782 | 0.77855 | 0.77885 | 0.77915 | 0.7795 | 0.77985 | 0.78015 | 0.7805 | 0.78085 | 0.7812 | 0.78155 | 0.78185
| 0.756 | 0.73386 | 0.73432 | 0.73476 | 0.73522 | 0.73566 | 0.73606 | 0.73652 | 0.73696 | 0.73742 | 0.73786 | 0.73832 | 0.73786 | 0.73916 | 0.73876 | 0.74006 | 0.73966 | 0.74096 | 0.74056 | 0.74186 | 0.74146 | 0.74276 | 0.74236 | 0.74366 | 0.74326 | 0.7445 | 0.74406 | 0.7454 | 0.74496 | 0.7463 | 0.74586 | 0.74716 | 0.74676 | 0.74806 | 0.74766 | 0.74896 | 0.7485 | 0.7498 | 0.7494 | 0.7507 | 0.7503 | 0.7516 | 0.75116 | 0.7525 | 0.75206 | 0.75336 | 0.7529 | 0.7542 | 0.7478 | 0.7551 | 0.7547 | 0.756 | 0.7564 | 0.7569 | 0.7573 | 0.75774 | 0.7582 | 0.75864 | 0.7591 | 0.7595 | 0.75994 | 0.7604 | 0.7608 | 0.7613 | 0.7617 | 0.76214 | 0.76254 | 0.76298 | 0.76344 | 0.76384 | 0.76428 | 0.76468 | 0.76512 | 0.76552 | 0.76592 | 0.7663 | 0.7667 | 0.7671 | 0.76754 | 0.76794 | 0.76832 | 0.76872 | 0.76912 | 0.76956 | 0.7699 | 0.7703 | 0.77074 | 0.77108 | 0.77148 | 0.77182 | 0.77222 | 0.77256 | 0.77292 | 0.77326 | 0.77366 | 0.774 | 0.77436 | 0.7747 | 0.77504 | 0.7754 | 0.77574 | 0.77604 | 0.77638 | 0.77674 | 0.77708 | 0.77738 | 0.77772 | 0.77808 | 0.77842 | 0.77872 | 0.77902 | 0.77936 | 0.77966 | 0.77996 | 0.7803 | 0.78066 | 0.78096 | 0.78132 | 0.78166 | 0.78202 | 0.78238 | 0.78268
| 0.757 | 0.73487 | 0.73534 | 0.73577 | 0.73624 | 0.73667 | 0.73707 | 0.73754 | 0.73797 | 0.73844 | 0.73887 | 0.73934 | 0.73887 | 0.74017 | 0.73977 | 0.74107 | 0.74067 | 0.74197 | 0.74157 | 0.74287 | 0.74247 | 0.74377 | 0.74337 | 0.74467 | 0.74427 | 0.7455 | 0.74507 | 0.7464 | 0.74597 | 0.7473 | 0.74687 | 0.74817 | 0.74777 | 0.74907 | 0.74867 | 0.74997 | 0.7495 | 0.7508 | 0.7504 | 0.7517 | 0.7513 | 0.7526 | 0.75217 | 0.7535 | 0.75307 | 0.75437 | 0.7539 | 0.7552 | 0.7478 | 0.7561 | 0.7557 | 0.757 | 0.7574 | 0.7579 | 0.7583 | 0.75873 | 0.7592 | 0.75963 | 0.7601 | 0.7605 | 0.76093 | 0.7614 | 0.7618 | 0.7623 | 0.7627 | 0.76313 | 0.76353 | 0.76396 | 0.76443 | 0.76483 | 0.76526 | 0.76566 | 0.76609 | 0.76649 | 0.76689 | 0.76725 | 0.76765 | 0.76805 | 0.76848 | 0.76888 | 0.76924 | 0.76964 | 0.77004 | 0.77047 | 0.7708 | 0.7712 | 0.77163 | 0.77196 | 0.77236 | 0.77269 | 0.77309 | 0.77342 | 0.77379 | 0.77412 | 0.77452 | 0.77485 | 0.77522 | 0.77555 | 0.77588 | 0.77625 | 0.77658 | 0.77688 | 0.77721 | 0.77758 | 0.77791 | 0.77821 | 0.77854 | 0.77891 | 0.77924 | 0.77954 | 0.77984 | 0.78017 | 0.78047 | 0.78077 | 0.7811 | 0.78147 | 0.78177 | 0.78214 | 0.78247 | 0.78284 | 0.78321 | 0.78351
| 0.758 | 0.73588 | 0.73636 | 0.73678 | 0.73726 | 0.73768 | 0.73808 | 0.73856 | 0.73898 | 0.73946 | 0.73988 | 0.74036 | 0.73988 | 0.74118 | 0.74078 | 0.74208 | 0.74168 | 0.74298 | 0.74258 | 0.74388 | 0.74348 | 0.74478 | 0.74438 | 0.74568 | 0.74528 | 0.7465 | 0.74608 | 0.7474 | 0.74698 | 0.7483 | 0.74788 | 0.74918 | 0.74878 | 0.75008 | 0.74968 | 0.75098 | 0.7505 | 0.7518 | 0.7514 | 0.7527 | 0.7523 | 0.7536 | 0.75318 | 0.7545 | 0.75408 | 0.75538 | 0.7549 | 0.7562 | 0.7478 | 0.7571 | 0.7567 | 0.758 | 0.7584 | 0.7589 | 0.7593 | 0.75972 | 0.7602 | 0.76062 | 0.7611 | 0.7615 | 0.76192 | 0.7624 | 0.7628 | 0.7633 | 0.7637 | 0.76412 | 0.76452 | 0.76494 | 0.76542 | 0.76582 | 0.76624 | 0.76664 | 0.76706 | 0.76746 | 0.76786 | 0.7682 | 0.7686 | 0.769 | 0.76942 | 0.76982 | 0.77016 | 0.77056 | 0.77096 | 0.77138 | 0.7717 | 0.7721 | 0.77252 | 0.77284 | 0.77324 | 0.77356 | 0.77396 | 0.77428 | 0.77466 | 0.77498 | 0.77538 | 0.7757 | 0.77608 | 0.7764 | 0.77672 | 0.7771 | 0.77742 | 0.77772 | 0.77804 | 0.77842 | 0.77874 | 0.77904 | 0.77936 | 0.77974 | 0.78006 | 0.78036 | 0.78066 | 0.78098 | 0.78128 | 0.78158 | 0.7819 | 0.78228 | 0.78258 | 0.78296 | 0.78328 | 0.78366 | 0.78404 | 0.78434
| 0.759 | 0.73689 | 0.73738 | 0.73779 | 0.73828 | 0.73869 | 0.73909 | 0.73958 | 0.73999 | 0.74048 | 0.74089 | 0.74138 | 0.74089 | 0.74219 | 0.74179 | 0.74309 | 0.74269 | 0.74399 | 0.74359 | 0.74489 | 0.74449 | 0.74579 | 0.74539 | 0.74669 | 0.74629 | 0.7475 | 0.74709 | 0.7484 | 0.74799 | 0.7493 | 0.74889 | 0.75019 | 0.74979 | 0.75109 | 0.75069 | 0.75199 | 0.7515 | 0.7528 | 0.7524 | 0.7537 | 0.7533 | 0.7546 | 0.75419 | 0.7555 | 0.75509 | 0.75639 | 0.7559 | 0.7572 | 0.7478 | 0.7581 | 0.7577 | 0.759 | 0.7594 | 0.7599 | 0.7603 | 0.76071 | 0.7612 | 0.76161 | 0.7621 | 0.7625 | 0.76291 | 0.7634 | 0.7638 | 0.7643 | 0.7647 | 0.76511 | 0.76551 | 0.76592 | 0.76641 | 0.76681 | 0.76722 | 0.76762 | 0.76803 | 0.76843 | 0.76883 | 0.76915 | 0.76955 | 0.76995 | 0.77036 | 0.77076 | 0.77108 | 0.77148 | 0.77188 | 0.77229 | 0.7726 | 0.773 | 0.77341 | 0.77372 | 0.77412 | 0.77443 | 0.77483 | 0.77514 | 0.77553 | 0.77584 | 0.77624 | 0.77655 | 0.77694 | 0.77725 | 0.77756 | 0.77795 | 0.77826 | 0.77856 | 0.77887 | 0.77926 | 0.77957 | 0.77987 | 0.78018 | 0.78057 | 0.78088 | 0.78118 | 0.78148 | 0.78179 | 0.78209 | 0.78239 | 0.7827 | 0.78309 | 0.78339 | 0.78378 | 0.78409 | 0.78448 | 0.78487 | 0.78517
| 0.76 | 0.7379 | 0.7384 | 0.7388 | 0.7393 | 0.7397 | 0.7401 | 0.7406 | 0.741 | 0.7415 | 0.7419 | 0.7424 | 0.7419 | 0.7432 | 0.7428 | 0.7441 | 0.7437 | 0.745 | 0.7446 | 0.7459 | 0.7455 | 0.7468 | 0.7464 | 0.7477 | 0.7473 | 0.7485 | 0.7481 | 0.7494 | 0.749 | 0.7503 | 0.7499 | 0.7512 | 0.7508 | 0.7521 | 0.7517 | 0.753 | 0.7525 | 0.7538 | 0.7534 | 0.7547 | 0.7543 | 0.7556 | 0.7552 | 0.7565 | 0.7561 | 0.7574 | 0.7569 | 0.7582 | 0.7478 | 0.7591 | 0.7587 | 0.76 | 0.7604 | 0.7609 | 0.7613 | 0.7617 | 0.7622 | 0.7626 | 0.7631 | 0.7635 | 0.7639 | 0.7644 | 0.7648 | 0.7653 | 0.7657 | 0.7661 | 0.7665 | 0.7669 | 0.7674 | 0.7678 | 0.7682 | 0.7686 | 0.769 | 0.7694 | 0.7698 | 0.7701 | 0.7705 | 0.7709 | 0.7713 | 0.7717 | 0.772 | 0.7724 | 0.7728 | 0.7732 | 0.7735 | 0.7739 | 0.7743 | 0.7746 | 0.775 | 0.7753 | 0.7757 | 0.776 | 0.7764 | 0.7767 | 0.7771 | 0.7774 | 0.7778 | 0.7781 | 0.7784 | 0.7788 | 0.7791 | 0.7794 | 0.7797 | 0.7801 | 0.7804 | 0.7807 | 0.781 | 0.7814 | 0.7817 | 0.782 | 0.7823 | 0.7826 | 0.7829 | 0.7832 | 0.7835 | 0.7839 | 0.7842 | 0.7846 | 0.7849 | 0.7853 | 0.7857 | 0.786
| 0.761 | 0.73892 | 0.73941 | 0.73982 | 0.74031 | 0.74071 | 0.74112 | 0.74161 | 0.74202 | 0.74251 | 0.74291 | 0.74341 | 0.74292 | 0.74422 | 0.74382 | 0.74511 | 0.74471 | 0.74601 | 0.74561 | 0.74691 | 0.74651 | 0.74781 | 0.74741 | 0.74871 | 0.7483 | 0.74951 | 0.74911 | 0.75041 | 0.75001 | 0.75131 | 0.75091 | 0.75221 | 0.7518 | 0.7531 | 0.7527 | 0.754 | 0.75351 | 0.75481 | 0.75441 | 0.75571 | 0.75317 | 0.7566 | 0.7562 | 0.7575 | 0.7571 | 0.7584 | 0.75791 | 0.75921 | 0.74981 | 0.76011 | 0.7597 | 0.761 | 0.7614 | 0.76189 | 0.76229 | 0.7627 | 0.76319 | 0.76359 | 0.76408 | 0.76448 | 0.76488 | 0.76537 | 0.76577 | 0.76625 | 0.76665 | 0.76705 | 0.76745 | 0.76785 | 0.76833 | 0.76876 | 0.76913 | 0.76953 | 0.76992 | 0.77032 | 0.77071 | 0.77102 | 0.77142 | 0.77181 | 0.77221 | 0.7726 | 0.77291 | 0.7693 | 0.77369 | 0.77409 | 0.77439 | 0.77478 | 0.77518 | 0.77548 | 0.77587 | 0.77618 | 0.77658 | 0.77688 | 0.77728 | 0.77759 | 0.77798 | 0.77829 | 0.77869 | 0.77899 | 0.7793 | 0.7797 | 0.78 | 0.78031 | 0.78061 | 0.78101 | 0.78132 | 0.78162 | 0.78193 | 0.78233 | 0.78263 | 0.78294 | 0.78324 | 0.78355 | 0.78386 | 0.78416 | 0.78447 | 0.78486 | 0.78517 | 0.78557 | 0.78587 | 0.78627 | 0.78666 | 0.78697
| 0.762 | 0.73994 | 0.74042 | 0.74084 | 0.74132 | 0.74172 | 0.74214 | 0.74262 | 0.74304 | 0.74352 | 0.74392 | 0.74442 | 0.74394 | 0.74524 | 0.74484 | 0.74612 | 0.74572 | 0.74702 | 0.74662 | 0.74792 | 0.74752 | 0.74882 | 0.74842 | 0.74972 | 0.7493 | 0.75052 | 0.75012 | 0.75142 | 0.75102 | 0.75232 | 0.75192 | 0.75322 | 0.7528 | 0.7541 | 0.7537 | 0.755 | 0.75452 | 0.75582 | 0.75542 | 0.75672 | 0.75204 | 0.7576 | 0.7572 | 0.7585 | 0.7581 | 0.7594 | 0.75892 | 0.76022 | 0.75182 | 0.76112 | 0.7607 | 0.762 | 0.7624 | 0.76288 | 0.76328 | 0.7637 | 0.76418 | 0.76458 | 0.76506 | 0.76546 | 0.76586 | 0.76634 | 0.76674 | 0.7672 | 0.7676 | 0.768 | 0.7684 | 0.7688 | 0.76926 | 0.76972 | 0.77006 | 0.77046 | 0.77084 | 0.77124 | 0.77162 | 0.77194 | 0.77234 | 0.77272 | 0.77312 | 0.7735 | 0.77382 | 0.7662 | 0.77458 | 0.77498 | 0.77528 | 0.77566 | 0.77606 | 0.77636 | 0.77674 | 0.77706 | 0.77746 | 0.77776 | 0.77816 | 0.77848 | 0.77886 | 0.77918 | 0.77958 | 0.77988 | 0.7802 | 0.7806 | 0.7809 | 0.78122 | 0.78152 | 0.78192 | 0.78224 | 0.78254 | 0.78286 | 0.78326 | 0.78356 | 0.78388 | 0.78418 | 0.7845 | 0.78482 | 0.78512 | 0.78544 | 0.78582 | 0.78614 | 0.78654 | 0.78684 | 0.78724 | 0.78762 | 0.78794
| 0.763 | 0.74096 | 0.74143 | 0.74186 | 0.74233 | 0.74273 | 0.74316 | 0.74363 | 0.74406 | 0.74453 | 0.74493 | 0.74543 | 0.74496 | 0.74626 | 0.74586 | 0.74713 | 0.74673 | 0.74803 | 0.74763 | 0.74893 | 0.74853 | 0.74983 | 0.74943 | 0.75073 | 0.7503 | 0.75153 | 0.75113 | 0.75243 | 0.75203 | 0.75333 | 0.75293 | 0.75423 | 0.7538 | 0.7551 | 0.7547 | 0.756 | 0.75553 | 0.75683 | 0.75643 | 0.75773 | 0.75091 | 0.7586 | 0.7582 | 0.7595 | 0.7591 | 0.7604 | 0.75993 | 0.76123 | 0.75383 | 0.76213 | 0.7617 | 0.763 | 0.7634 | 0.76387 | 0.76427 | 0.7647 | 0.76517 | 0.76557 | 0.76604 | 0.76644 | 0.76684 | 0.76731 | 0.76771 | 0.76815 | 0.76855 | 0.76895 | 0.76935 | 0.76975 | 0.77019 | 0.77068 | 0.77099 | 0.77139 | 0.77176 | 0.77216 | 0.77253 | 0.77286 | 0.77326 | 0.77363 | 0.77403 | 0.7744 | 0.77473 | 0.7631 | 0.77547 | 0.77587 | 0.77617 | 0.77654 | 0.77694 | 0.77724 | 0.77761 | 0.77794 | 0.77834 | 0.77864 | 0.77904 | 0.77937 | 0.77974 | 0.78007 | 0.78047 | 0.78077 | 0.7811 | 0.7815 | 0.7818 | 0.78213 | 0.78243 | 0.78283 | 0.78316 | 0.78346 | 0.78379 | 0.78419 | 0.78449 | 0.78482 | 0.78512 | 0.78545 | 0.78578 | 0.78608 | 0.78641 | 0.78678 | 0.78711 | 0.78751 | 0.78781 | 0.78821 | 0.78858 | 0.78891
| 0.764 | 0.74198 | 0.74244 | 0.74288 | 0.74334 | 0.74374 | 0.74418 | 0.74464 | 0.74508 | 0.74554 | 0.74594 | 0.74644 | 0.74598 | 0.74728 | 0.74688 | 0.74814 | 0.74774 | 0.74904 | 0.74864 | 0.74994 | 0.74954 | 0.75084 | 0.75044 | 0.75174 | 0.7513 | 0.75254 | 0.75214 | 0.75344 | 0.75304 | 0.75434 | 0.75394 | 0.75524 | 0.7548 | 0.7561 | 0.7557 | 0.757 | 0.75654 | 0.75784 | 0.75744 | 0.75874 | 0.74978 | 0.7596 | 0.7592 | 0.7605 | 0.7601 | 0.7614 | 0.76094 | 0.76224 | 0.75584 | 0.76314 | 0.7627 | 0.764 | 0.7644 | 0.76486 | 0.76526 | 0.7657 | 0.76616 | 0.76656 | 0.76702 | 0.76742 | 0.76782 | 0.76828 | 0.76868 | 0.7691 | 0.7695 | 0.7699 | 0.7703 | 0.7707 | 0.77112 | 0.77164 | 0.77192 | 0.77232 | 0.77268 | 0.77308 | 0.77344 | 0.77378 | 0.77418 | 0.77454 | 0.77494 | 0.7753 | 0.77564 | 0.76 | 0.77636 | 0.77676 | 0.77706 | 0.77742 | 0.77782 | 0.77812 | 0.77848 | 0.77882 | 0.77922 | 0.77952 | 0.77992 | 0.78026 | 0.78062 | 0.78096 | 0.78136 | 0.78166 | 0.782 | 0.7824 | 0.7827 | 0.78304 | 0.78334 | 0.78374 | 0.78408 | 0.78438 | 0.78472 | 0.78512 | 0.78542 | 0.78576 | 0.78606 | 0.7864 | 0.78674 | 0.78704 | 0.78738 | 0.78774 | 0.78808 | 0.78848 | 0.78878 | 0.78918 | 0.78954 | 0.78988
| 0.765 | 0.743 | 0.74345 | 0.7439 | 0.74435 | 0.74475 | 0.7452 | 0.74565 | 0.7461 | 0.74655 | 0.74695 | 0.74745 | 0.747 | 0.7483 | 0.7479 | 0.74915 | 0.74875 | 0.75005 | 0.74965 | 0.75095 | 0.75055 | 0.75185 | 0.75145 | 0.75275 | 0.7523 | 0.75355 | 0.75315 | 0.75445 | 0.75405 | 0.75535 | 0.75495 | 0.75625 | 0.7558 | 0.7571 | 0.7567 | 0.758 | 0.75755 | 0.75885 | 0.75845 | 0.75975 | 0.74865 | 0.7606 | 0.7602 | 0.7615 | 0.7611 | 0.7624 | 0.76195 | 0.76325 | 0.75785 | 0.76415 | 0.7637 | 0.765 | 0.7654 | 0.76585 | 0.76625 | 0.7667 | 0.76715 | 0.76755 | 0.768 | 0.7684 | 0.7688 | 0.76925 | 0.76965 | 0.77005 | 0.77045 | 0.77085 | 0.77125 | 0.77165 | 0.77205 | 0.7726 | 0.77285 | 0.77325 | 0.7736 | 0.774 | 0.77435 | 0.7747 | 0.7751 | 0.77545 | 0.77585 | 0.7762 | 0.77655 | 0.7569 | 0.77725 | 0.77765 | 0.77795 | 0.7783 | 0.7787 | 0.779 | 0.77935 | 0.7797 | 0.7801 | 0.7804 | 0.7808 | 0.78115 | 0.7815 | 0.78185 | 0.78225 | 0.78255 | 0.7829 | 0.7833 | 0.7836 | 0.78395 | 0.78425 | 0.78465 | 0.785 | 0.7853 | 0.78565 | 0.78605 | 0.78635 | 0.7867 | 0.787 | 0.78735 | 0.7877 | 0.788 | 0.78835 | 0.7887 | 0.78905 | 0.78945 | 0.78975 | 0.79015 | 0.7905 | 0.79085
| 0.766 | 0.74402 | 0.74446 | 0.74492 | 0.74536 | 0.74576 | 0.74622 | 0.74666 | 0.74712 | 0.74756 | 0.74796 | 0.74846 | 0.74802 | 0.74932 | 0.74892 | 0.75016 | 0.74976 | 0.75106 | 0.75066 | 0.75196 | 0.75156 | 0.75286 | 0.75246 | 0.75376 | 0.7533 | 0.75456 | 0.75416 | 0.75546 | 0.75506 | 0.75636 | 0.75596 | 0.75726 | 0.7568 | 0.7581 | 0.7577 | 0.759 | 0.75856 | 0.75986 | 0.75946 | 0.76076 | 0.74752 | 0.7616 | 0.7612 | 0.7625 | 0.7621 | 0.7634 | 0.76296 | 0.76426 | 0.75986 | 0.76516 | 0.7647 | 0.766 | 0.7664 | 0.76684 | 0.76724 | 0.7677 | 0.76814 | 0.76854 | 0.76898 | 0.76938 | 0.76978 | 0.77022 | 0.77062 | 0.771 | 0.7714 | 0.7718 | 0.7722 | 0.7726 | 0.77298 | 0.77356 | 0.77378 | 0.77418 | 0.77452 | 0.77492 | 0.77526 | 0.77562 | 0.77602 | 0.77636 | 0.77676 | 0.7771 | 0.77746 | 0.7538 | 0.77814 | 0.77854 | 0.77884 | 0.77918 | 0.77958 | 0.77988 | 0.78022 | 0.78058 | 0.78098 | 0.78128 | 0.78168 | 0.78204 | 0.78238 | 0.78274 | 0.78314 | 0.78344 | 0.7838 | 0.7842 | 0.7845 | 0.78486 | 0.78516 | 0.78556 | 0.78592 | 0.78622 | 0.78658 | 0.78698 | 0.78728 | 0.78764 | 0.78794 | 0.7883 | 0.78866 | 0.78896 | 0.78932 | 0.78966 | 0.79002 | 0.79042 | 0.79072 | 0.79112 | 0.79146 | 0.79182
| 0.767 | 0.74504 | 0.74547 | 0.74594 | 0.74637 | 0.74677 | 0.74724 | 0.74767 | 0.74814 | 0.74857 | 0.74897 | 0.74947 | 0.74904 | 0.75034 | 0.74994 | 0.75117 | 0.75077 | 0.75207 | 0.75167 | 0.75297 | 0.75257 | 0.75387 | 0.75347 | 0.75477 | 0.7543 | 0.75557 | 0.75517 | 0.75647 | 0.75607 | 0.75737 | 0.75697 | 0.75827 | 0.7578 | 0.7591 | 0.7587 | 0.76 | 0.75957 | 0.76087 | 0.76047 | 0.76177 | 0.74639 | 0.7626 | 0.7622 | 0.7635 | 0.7631 | 0.7644 | 0.76397 | 0.76527 | 0.76187 | 0.76617 | 0.7657 | 0.767 | 0.7674 | 0.76783 | 0.76823 | 0.7687 | 0.76913 | 0.76953 | 0.76996 | 0.77036 | 0.77076 | 0.77119 | 0.77159 | 0.77195 | 0.77235 | 0.77275 | 0.77315 | 0.77355 | 0.77391 | 0.77452 | 0.77471 | 0.77511 | 0.77544 | 0.77584 | 0.77617 | 0.77654 | 0.77694 | 0.77727 | 0.77767 | 0.778 | 0.77837 | 0.7507 | 0.77903 | 0.77943 | 0.77973 | 0.78006 | 0.78046 | 0.78076 | 0.78109 | 0.78146 | 0.78186 | 0.78216 | 0.78256 | 0.78293 | 0.78326 | 0.78363 | 0.78403 | 0.78433 | 0.7847 | 0.7851 | 0.7854 | 0.78577 | 0.78607 | 0.78647 | 0.78684 | 0.78714 | 0.78751 | 0.78791 | 0.78821 | 0.78858 | 0.78888 | 0.78925 | 0.78962 | 0.78992 | 0.79029 | 0.79062 | 0.79099 | 0.79139 | 0.79169 | 0.79209 | 0.79242 | 0.79279
| 0.768 | 0.74606 | 0.74648 | 0.74696 | 0.74738 | 0.74778 | 0.74826 | 0.74868 | 0.74916 | 0.74958 | 0.74998 | 0.75048 | 0.75006 | 0.75136 | 0.75096 | 0.75218 | 0.75178 | 0.75308 | 0.75268 | 0.75398 | 0.75358 | 0.75488 | 0.75448 | 0.75578 | 0.7553 | 0.75658 | 0.75618 | 0.75748 | 0.75708 | 0.75838 | 0.75798 | 0.75928 | 0.7588 | 0.7601 | 0.7597 | 0.761 | 0.76058 | 0.76188 | 0.76148 | 0.76278 | 0.74526 | 0.7636 | 0.7632 | 0.7645 | 0.7641 | 0.7654 | 0.76498 | 0.76628 | 0.76388 | 0.76718 | 0.7667 | 0.768 | 0.7684 | 0.76882 | 0.76922 | 0.7697 | 0.77012 | 0.77052 | 0.77094 | 0.77134 | 0.77174 | 0.77216 | 0.77256 | 0.7729 | 0.7733 | 0.7737 | 0.7741 | 0.7745 | 0.77484 | 0.77548 | 0.77564 | 0.77604 | 0.77636 | 0.77676 | 0.77708 | 0.77746 | 0.77786 | 0.77818 | 0.77858 | 0.7789 | 0.77928 | 0.7476 | 0.77992 | 0.78032 | 0.78062 | 0.78094 | 0.78134 | 0.78164 | 0.78196 | 0.78234 | 0.78274 | 0.78304 | 0.78344 | 0.78382 | 0.78414 | 0.78452 | 0.78492 | 0.78522 | 0.7856 | 0.786 | 0.7863 | 0.78668 | 0.78698 | 0.78738 | 0.78776 | 0.78806 | 0.78844 | 0.78884 | 0.78914 | 0.78952 | 0.78982 | 0.7902 | 0.79058 | 0.79088 | 0.79126 | 0.79158 | 0.79196 | 0.79236 | 0.79266 | 0.79306 | 0.79338 | 0.79376
| 0.769 | 0.74708 | 0.74749 | 0.74798 | 0.74839 | 0.74879 | 0.74928 | 0.74969 | 0.75018 | 0.75059 | 0.75099 | 0.75149 | 0.75108 | 0.75238 | 0.75198 | 0.75319 | 0.75279 | 0.75409 | 0.75369 | 0.75499 | 0.75459 | 0.75589 | 0.75549 | 0.75679 | 0.7563 | 0.75759 | 0.75719 | 0.75849 | 0.75809 | 0.75939 | 0.75899 | 0.76029 | 0.7598 | 0.7611 | 0.7607 | 0.762 | 0.76159 | 0.76289 | 0.76249 | 0.76379 | 0.74413 | 0.7646 | 0.7642 | 0.7655 | 0.7651 | 0.7664 | 0.76599 | 0.76729 | 0.76589 | 0.76819 | 0.7677 | 0.769 | 0.7694 | 0.76981 | 0.77021 | 0.7707 | 0.77111 | 0.77151 | 0.77192 | 0.77232 | 0.77272 | 0.77313 | 0.77353 | 0.77385 | 0.77425 | 0.77465 | 0.77505 | 0.77545 | 0.77577 | 0.77644 | 0.77657 | 0.77697 | 0.77728 | 0.77768 | 0.77799 | 0.77838 | 0.77878 | 0.77909 | 0.77949 | 0.7798 | 0.78019 | 0.7445 | 0.78081 | 0.78121 | 0.78151 | 0.78182 | 0.78222 | 0.78252 | 0.78283 | 0.78322 | 0.78362 | 0.78392 | 0.78432 | 0.78471 | 0.78502 | 0.78541 | 0.78581 | 0.78611 | 0.7865 | 0.7869 | 0.7872 | 0.78759 | 0.78789 | 0.78829 | 0.78868 | 0.78898 | 0.78937 | 0.78977 | 0.79007 | 0.79046 | 0.79076 | 0.79115 | 0.79154 | 0.79184 | 0.79223 | 0.79254 | 0.79293 | 0.79333 | 0.79363 | 0.79403 | 0.79434 | 0.79473
| 0.77 | 0.7481 | 0.7485 | 0.749 | 0.7494 | 0.7498 | 0.7503 | 0.7507 | 0.7512 | 0.7516 | 0.752 | 0.7525 | 0.7521 | 0.7534 | 0.753 | 0.7542 | 0.7538 | 0.7551 | 0.7547 | 0.756 | 0.7556 | 0.7569 | 0.7565 | 0.7578 | 0.7573 | 0.7586 | 0.7582 | 0.7595 | 0.7591 | 0.7604 | 0.76 | 0.7613 | 0.7608 | 0.7621 | 0.7617 | 0.763 | 0.7626 | 0.7639 | 0.7635 | 0.7648 | 0.743 | 0.7656 | 0.7652 | 0.7665 | 0.7661 | 0.7674 | 0.767 | 0.7683 | 0.7679 | 0.7692 | 0.7687 | 0.77 | 0.7704 | 0.7708 | 0.7712 | 0.7717 | 0.7721 | 0.7725 | 0.7729 | 0.7733 | 0.7737 | 0.7741 | 0.7745 | 0.7748 | 0.7752 | 0.7756 | 0.776 | 0.7764 | 0.7767 | 0.7774 | 0.7775 | 0.7779 | 0.7782 | 0.7786 | 0.7789 | 0.7793 | 0.7797 | 0.78 | 0.7804 | 0.7807 | 0.7811 | 0.7414 | 0.7817 | 0.7821 | 0.7824 | 0.7827 | 0.7831 | 0.7834 | 0.7837 | 0.7841 | 0.7845 | 0.7848 | 0.7852 | 0.7856 | 0.7859 | 0.7863 | 0.7867 | 0.787 | 0.7874 | 0.7878 | 0.7881 | 0.7885 | 0.7888 | 0.7892 | 0.7896 | 0.7899 | 0.7903 | 0.7907 | 0.791 | 0.7914 | 0.7917 | 0.7921 | 0.7925 | 0.7928 | 0.7932 | 0.7935 | 0.7939 | 0.7943 | 0.7946 | 0.795 | 0.7953 | 0.7957
| 0.771 | 0.74911 | 0.74952 | 0.75001 | 0.75041 | 0.75082 | 0.75131 | 0.75172 | 0.75221 | 0.75261 | 0.75302 | 0.75351 | 0.75311 | 0.75441 | 0.75401 | 0.75522 | 0.75482 | 0.75611 | 0.75571 | 0.75701 | 0.75662 | 0.75792 | 0.75752 | 0.75883 | 0.75834 | 0.75964 | 0.75924 | 0.76054 | 0.76015 | 0.76144 | 0.76105 | 0.76234 | 0.76186 | 0.76315 | 0.76275 | 0.76405 | 0.76365 | 0.76494 | 0.76455 | 0.76584 | 0.74618 | 0.76664 | 0.76624 | 0.76753 | 0.76714 | 0.76842 | 0.76803 | 0.76931 | 0.76892 | 0.7702 | 0.76972 | 0.771 | 0.7714 | 0.7718 | 0.77219 | 0.77268 | 0.77308 | 0.77348 | 0.77387 | 0.77427 | 0.77466 | 0.77506 | 0.77546 | 0.77576 | 0.77616 | 0.77656 | 0.77195 | 0.77735 | 0.77766 | 0.77832 | 0.77845 | 0.77885 | 0.77915 | 0.77955 | 0.77986 | 0.78025 | 0.78065 | 0.78096 | 0.78135 | 0.78166 | 0.78206 | 0.74636 | 0.78267 | 0.78307 | 0.78337 | 0.78368 | 0.78407 | 0.78438 | 0.78469 | 0.78508 | 0.78548 | 0.78578 | 0.78618 | 0.78658 | 0.78688 | 0.78728 | 0.78768 | 0.78798 | 0.78838 | 0.78877 | 0.78908 | 0.78947 | 0.78978 | 0.79018 | 0.79057 | 0.79088 | 0.79127 | 0.79167 | 0.79198 | 0.79237 | 0.79268 | 0.79307 | 0.79347 | 0.79377 | 0.79417 | 0.79447 | 0.79487 | 0.79526 | 0.79557 | 0.79597 | 0.79627 | 0.79667
| 0.772 | 0.75012 | 0.75054 | 0.75102 | 0.75142 | 0.75184 | 0.75232 | 0.75274 | 0.75322 | 0.75362 | 0.75404 | 0.75452 | 0.75412 | 0.75542 | 0.75502 | 0.75624 | 0.75584 | 0.75712 | 0.75672 | 0.75802 | 0.75764 | 0.75894 | 0.75854 | 0.75986 | 0.75938 | 0.76068 | 0.76028 | 0.76158 | 0.7612 | 0.76248 | 0.7621 | 0.76338 | 0.76292 | 0.7642 | 0.7638 | 0.7651 | 0.7647 | 0.76598 | 0.7656 | 0.76688 | 0.74936 | 0.76768 | 0.76728 | 0.76856 | 0.76818 | 0.76944 | 0.76906 | 0.77032 | 0.76994 | 0.7712 | 0.77074 | 0.772 | 0.7724 | 0.7728 | 0.77318 | 0.77366 | 0.77406 | 0.77446 | 0.77484 | 0.77524 | 0.77562 | 0.77602 | 0.77642 | 0.77672 | 0.77712 | 0.77752 | 0.7679 | 0.7783 | 0.77862 | 0.77924 | 0.7794 | 0.7798 | 0.7801 | 0.7805 | 0.78082 | 0.7812 | 0.7816 | 0.78192 | 0.7823 | 0.78262 | 0.78302 | 0.75132 | 0.78364 | 0.78404 | 0.78434 | 0.78466 | 0.78504 | 0.78536 | 0.78568 | 0.78606 | 0.78646 | 0.78676 | 0.78716 | 0.78756 | 0.78786 | 0.78826 | 0.78866 | 0.78896 | 0.78936 | 0.78974 | 0.79006 | 0.79044 | 0.79076 | 0.79116 | 0.79154 | 0.79186 | 0.79224 | 0.79264 | 0.79296 | 0.79334 | 0.79366 | 0.79404 | 0.79444 | 0.79474 | 0.79514 | 0.79544 | 0.79584 | 0.79622 | 0.79654 | 0.79694 | 0.79724 | 0.79764
| 0.773 | 0.75113 | 0.75156 | 0.75203 | 0.75243 | 0.75286 | 0.75333 | 0.75376 | 0.75423 | 0.75463 | 0.75506 | 0.75553 | 0.75513 | 0.75643 | 0.75603 | 0.75726 | 0.75686 | 0.75813 | 0.75773 | 0.75903 | 0.75866 | 0.75996 | 0.75956 | 0.76089 | 0.76042 | 0.76172 | 0.76132 | 0.76262 | 0.76225 | 0.76352 | 0.76315 | 0.76442 | 0.76398 | 0.76525 | 0.76485 | 0.76615 | 0.76575 | 0.76702 | 0.76665 | 0.76792 | 0.75254 | 0.76872 | 0.76832 | 0.76959 | 0.76922 | 0.77046 | 0.77009 | 0.77133 | 0.77096 | 0.7722 | 0.77176 | 0.773 | 0.7734 | 0.7738 | 0.77417 | 0.77464 | 0.77504 | 0.77544 | 0.77581 | 0.77621 | 0.77658 | 0.77698 | 0.77738 | 0.77768 | 0.77808 | 0.77848 | 0.76385 | 0.77925 | 0.77958 | 0.78016 | 0.78035 | 0.78075 | 0.78105 | 0.78145 | 0.78178 | 0.78215 | 0.78255 | 0.78288 | 0.78325 | 0.78358 | 0.78398 | 0.75628 | 0.78461 | 0.78501 | 0.78531 | 0.78564 | 0.78601 | 0.78634 | 0.78667 | 0.78704 | 0.78744 | 0.78774 | 0.78814 | 0.78854 | 0.78884 | 0.78924 | 0.78964 | 0.78994 | 0.79034 | 0.79071 | 0.79104 | 0.79141 | 0.79174 | 0.79214 | 0.79251 | 0.79284 | 0.79321 | 0.79361 | 0.79394 | 0.79431 | 0.79464 | 0.79501 | 0.79541 | 0.79571 | 0.79611 | 0.79641 | 0.79681 | 0.79718 | 0.79751 | 0.79791 | 0.79821 | 0.79861
| 0.774 | 0.75214 | 0.75258 | 0.75304 | 0.75344 | 0.75388 | 0.75434 | 0.75478 | 0.75524 | 0.75564 | 0.75608 | 0.75654 | 0.75614 | 0.75744 | 0.75704 | 0.75828 | 0.75788 | 0.75914 | 0.75874 | 0.76004 | 0.75968 | 0.76098 | 0.76058 | 0.76192 | 0.76146 | 0.76276 | 0.76236 | 0.76366 | 0.7633 | 0.76456 | 0.7642 | 0.76546 | 0.76504 | 0.7663 | 0.7659 | 0.7672 | 0.7668 | 0.76806 | 0.7677 | 0.76896 | 0.75572 | 0.76976 | 0.76936 | 0.77062 | 0.77026 | 0.77148 | 0.77112 | 0.77234 | 0.77198 | 0.7732 | 0.77278 | 0.774 | 0.7744 | 0.7748 | 0.77516 | 0.77562 | 0.77602 | 0.77642 | 0.77678 | 0.77718 | 0.77754 | 0.77794 | 0.77834 | 0.77864 | 0.77904 | 0.77944 | 0.7598 | 0.7802 | 0.78054 | 0.78108 | 0.7813 | 0.7817 | 0.782 | 0.7824 | 0.78274 | 0.7831 | 0.7835 | 0.78384 | 0.7842 | 0.78454 | 0.78494 | 0.76124 | 0.78558 | 0.78598 | 0.78628 | 0.78662 | 0.78698 | 0.78732 | 0.78766 | 0.78802 | 0.78842 | 0.78872 | 0.78912 | 0.78952 | 0.78982 | 0.79022 | 0.79062 | 0.79092 | 0.79132 | 0.79168 | 0.79202 | 0.79238 | 0.79272 | 0.79312 | 0.79348 | 0.79382 | 0.79418 | 0.79458 | 0.79492 | 0.79528 | 0.79562 | 0.79598 | 0.79638 | 0.79668 | 0.79708 | 0.79738 | 0.79778 | 0.79814 | 0.79848 | 0.79888 | 0.79918 | 0.79958
| 0.775 | 0.75315 | 0.7536 | 0.75405 | 0.75445 | 0.7549 | 0.75535 | 0.7558 | 0.75625 | 0.75665 | 0.7571 | 0.75755 | 0.75715 | 0.75845 | 0.75805 | 0.7593 | 0.7589 | 0.76015 | 0.75975 | 0.76105 | 0.7607 | 0.762 | 0.7616 | 0.76295 | 0.7625 | 0.7638 | 0.7634 | 0.7647 | 0.76435 | 0.7656 | 0.76525 | 0.7665 | 0.7661 | 0.76735 | 0.76695 | 0.76825 | 0.76785 | 0.7691 | 0.76875 | 0.77 | 0.7589 | 0.7708 | 0.7704 | 0.77165 | 0.7713 | 0.7725 | 0.77215 | 0.77335 | 0.773 | 0.7742 | 0.7738 | 0.775 | 0.7754 | 0.7758 | 0.77615 | 0.7766 | 0.777 | 0.7774 | 0.77775 | 0.77815 | 0.7785 | 0.7789 | 0.7793 | 0.7796 | 0.78 | 0.7804 | 0.75575 | 0.78115 | 0.7815 | 0.782 | 0.78225 | 0.78265 | 0.78295 | 0.78335 | 0.7837 | 0.78405 | 0.78445 | 0.7848 | 0.78515 | 0.7855 | 0.7859 | 0.7662 | 0.78655 | 0.78695 | 0.78725 | 0.7876 | 0.78795 | 0.7883 | 0.78865 | 0.789 | 0.7894 | 0.7897 | 0.7901 | 0.7905 | 0.7908 | 0.7912 | 0.7916 | 0.7919 | 0.7923 | 0.79265 | 0.793 | 0.79335 | 0.7937 | 0.7941 | 0.79445 | 0.7948 | 0.79515 | 0.79555 | 0.7959 | 0.79625 | 0.7966 | 0.79695 | 0.79735 | 0.79765 | 0.79805 | 0.79835 | 0.79875 | 0.7991 | 0.79945 | 0.79985 | 0.80015 | 0.80055
| 0.776 | 0.75416 | 0.75462 | 0.75506 | 0.75546 | 0.75592 | 0.75636 | 0.75682 | 0.75726 | 0.75766 | 0.75812 | 0.75856 | 0.75816 | 0.75946 | 0.75906 | 0.76032 | 0.75992 | 0.76116 | 0.76076 | 0.76206 | 0.76172 | 0.76302 | 0.76262 | 0.76398 | 0.76354 | 0.76484 | 0.76444 | 0.76574 | 0.7654 | 0.76664 | 0.7663 | 0.76754 | 0.76716 | 0.7684 | 0.768 | 0.7693 | 0.7689 | 0.77014 | 0.7698 | 0.77104 | 0.76208 | 0.77184 | 0.77144 | 0.77268 | 0.77234 | 0.77352 | 0.77318 | 0.77436 | 0.77402 | 0.7752 | 0.77482 | 0.776 | 0.7764 | 0.7768 | 0.77714 | 0.77758 | 0.77798 | 0.77838 | 0.77872 | 0.77912 | 0.77946 | 0.77986 | 0.78026 | 0.78056 | 0.78096 | 0.78136 | 0.7517 | 0.7821 | 0.78246 | 0.78292 | 0.7832 | 0.7836 | 0.7839 | 0.7843 | 0.78466 | 0.785 | 0.7854 | 0.78576 | 0.7861 | 0.78646 | 0.78686 | 0.77116 | 0.78752 | 0.78792 | 0.78822 | 0.78858 | 0.78892 | 0.78928 | 0.78964 | 0.78998 | 0.79038 | 0.79068 | 0.79108 | 0.79148 | 0.79178 | 0.79218 | 0.79258 | 0.79288 | 0.79328 | 0.79362 | 0.79398 | 0.79432 | 0.79468 | 0.79508 | 0.79542 | 0.79578 | 0.79612 | 0.79652 | 0.79688 | 0.79722 | 0.79758 | 0.79792 | 0.79832 | 0.79862 | 0.79902 | 0.79932 | 0.79972 | 0.80006 | 0.80042 | 0.80082 | 0.80112 | 0.80152
| 0.777 | 0.75517 | 0.75564 | 0.75607 | 0.75647 | 0.75694 | 0.75737 | 0.75784 | 0.75827 | 0.75867 | 0.75914 | 0.75957 | 0.75917 | 0.76047 | 0.76007 | 0.76134 | 0.76094 | 0.76217 | 0.76177 | 0.76307 | 0.76274 | 0.76404 | 0.76364 | 0.76501 | 0.76458 | 0.76588 | 0.76548 | 0.76678 | 0.76645 | 0.76768 | 0.76735 | 0.76858 | 0.76822 | 0.76945 | 0.76905 | 0.77035 | 0.76995 | 0.77118 | 0.77085 | 0.77208 | 0.76526 | 0.77288 | 0.77248 | 0.77371 | 0.77338 | 0.77454 | 0.77421 | 0.77537 | 0.77504 | 0.7762 | 0.77584 | 0.777 | 0.7774 | 0.7778 | 0.77813 | 0.77856 | 0.77896 | 0.77936 | 0.77969 | 0.78009 | 0.78042 | 0.78082 | 0.78122 | 0.78152 | 0.78192 | 0.78232 | 0.74765 | 0.78305 | 0.78342 | 0.78384 | 0.78415 | 0.78455 | 0.78485 | 0.78525 | 0.78562 | 0.78595 | 0.78635 | 0.78672 | 0.78705 | 0.78742 | 0.78782 | 0.77612 | 0.78849 | 0.78889 | 0.78919 | 0.78956 | 0.78989 | 0.79026 | 0.79063 | 0.79096 | 0.79136 | 0.79166 | 0.79206 | 0.79246 | 0.79276 | 0.79316 | 0.79356 | 0.79386 | 0.79426 | 0.79459 | 0.79496 | 0.79529 | 0.79566 | 0.79606 | 0.79639 | 0.79676 | 0.79709 | 0.79749 | 0.79786 | 0.79819 | 0.79856 | 0.79889 | 0.79929 | 0.79959 | 0.79999 | 0.80029 | 0.80069 | 0.80102 | 0.80139 | 0.80179 | 0.80209 | 0.80249
| 0.778 | 0.75618 | 0.75666 | 0.75708 | 0.75748 | 0.75796 | 0.75838 | 0.75886 | 0.75928 | 0.75968 | 0.76016 | 0.76058 | 0.76018 | 0.76148 | 0.76108 | 0.76236 | 0.76196 | 0.76318 | 0.76278 | 0.76408 | 0.76376 | 0.76506 | 0.76466 | 0.76604 | 0.76562 | 0.76692 | 0.76652 | 0.76782 | 0.7675 | 0.76872 | 0.7684 | 0.76962 | 0.76928 | 0.7705 | 0.7701 | 0.7714 | 0.771 | 0.77222 | 0.7719 | 0.77312 | 0.76844 | 0.77392 | 0.77352 | 0.77474 | 0.77442 | 0.77556 | 0.77524 | 0.77638 | 0.77606 | 0.7772 | 0.77686 | 0.778 | 0.7784 | 0.7788 | 0.77912 | 0.77954 | 0.77994 | 0.78034 | 0.78066 | 0.78106 | 0.78138 | 0.78178 | 0.78218 | 0.78248 | 0.78288 | 0.78328 | 0.7436 | 0.784 | 0.78438 | 0.78476 | 0.7851 | 0.7855 | 0.7858 | 0.7862 | 0.78658 | 0.7869 | 0.7873 | 0.78768 | 0.788 | 0.78838 | 0.78878 | 0.78108 | 0.78946 | 0.78986 | 0.79016 | 0.79054 | 0.79086 | 0.79124 | 0.79162 | 0.79194 | 0.79234 | 0.79264 | 0.79304 | 0.79344 | 0.79374 | 0.79414 | 0.79454 | 0.79484 | 0.79524 | 0.79556 | 0.79594 | 0.79626 | 0.79664 | 0.79704 | 0.79736 | 0.79774 | 0.79806 | 0.79846 | 0.79884 | 0.79916 | 0.79954 | 0.79986 | 0.80026 | 0.80056 | 0.80096 | 0.80126 | 0.80166 | 0.80198 | 0.80236 | 0.80276 | 0.80306 | 0.80346
| 0.779 | 0.75719 | 0.75768 | 0.75809 | 0.75849 | 0.75898 | 0.75939 | 0.75988 | 0.76029 | 0.76069 | 0.76118 | 0.76159 | 0.76119 | 0.76249 | 0.76209 | 0.76338 | 0.76298 | 0.76419 | 0.76379 | 0.76509 | 0.76478 | 0.76608 | 0.76568 | 0.76707 | 0.76666 | 0.76796 | 0.76756 | 0.76886 | 0.76855 | 0.76976 | 0.76945 | 0.77066 | 0.77034 | 0.77155 | 0.77115 | 0.77245 | 0.77205 | 0.77326 | 0.77295 | 0.77416 | 0.77162 | 0.77496 | 0.77456 | 0.77577 | 0.77546 | 0.77658 | 0.77627 | 0.77739 | 0.77708 | 0.7782 | 0.77788 | 0.779 | 0.7794 | 0.7798 | 0.78011 | 0.78052 | 0.78092 | 0.78132 | 0.78163 | 0.78203 | 0.78234 | 0.78274 | 0.78314 | 0.78344 | 0.78384 | 0.78424 | 0.73955 | 0.78495 | 0.78534 | 0.78568 | 0.78605 | 0.78645 | 0.78675 | 0.78715 | 0.78754 | 0.78785 | 0.78825 | 0.78864 | 0.78895 | 0.78934 | 0.78974 | 0.78604 | 0.79043 | 0.79083 | 0.79113 | 0.79152 | 0.79183 | 0.79222 | 0.79261 | 0.79292 | 0.79332 | 0.79362 | 0.79402 | 0.79442 | 0.79472 | 0.79512 | 0.79552 | 0.79582 | 0.79622 | 0.79653 | 0.79692 | 0.79723 | 0.79762 | 0.79802 | 0.79833 | 0.79872 | 0.79903 | 0.79943 | 0.79982 | 0.80013 | 0.80052 | 0.80083 | 0.80123 | 0.80153 | 0.80193 | 0.80223 | 0.80263 | 0.80294 | 0.80333 | 0.80373 | 0.80403 | 0.80443
| 0.78 | 0.7582 | 0.7587 | 0.7591 | 0.7595 | 0.76 | 0.7604 | 0.7609 | 0.7613 | 0.7617 | 0.7622 | 0.7626 | 0.7622 | 0.7635 | 0.7631 | 0.7644 | 0.764 | 0.7652 | 0.7648 | 0.7661 | 0.7658 | 0.7671 | 0.7667 | 0.7681 | 0.7677 | 0.769 | 0.7686 | 0.7699 | 0.7696 | 0.7708 | 0.7705 | 0.7717 | 0.7714 | 0.7726 | 0.7722 | 0.7735 | 0.7731 | 0.7743 | 0.774 | 0.7752 | 0.7748 | 0.776 | 0.7756 | 0.7768 | 0.7765 | 0.7776 | 0.7773 | 0.7784 | 0.7781 | 0.7792 | 0.7789 | 0.78 | 0.7804 | 0.7808 | 0.7811 | 0.7815 | 0.7819 | 0.7823 | 0.7826 | 0.783 | 0.7833 | 0.7837 | 0.7841 | 0.7844 | 0.7848 | 0.7852 | 0.7355 | 0.7859 | 0.7863 | 0.7866 | 0.787 | 0.7874 | 0.7877 | 0.7881 | 0.7885 | 0.7888 | 0.7892 | 0.7896 | 0.7899 | 0.7903 | 0.7907 | 0.791 | 0.7914 | 0.7918 | 0.7921 | 0.7925 | 0.7928 | 0.7932 | 0.7936 | 0.7939 | 0.7943 | 0.7946 | 0.795 | 0.7954 | 0.7957 | 0.7961 | 0.7965 | 0.7968 | 0.7972 | 0.7975 | 0.7979 | 0.7982 | 0.7986 | 0.799 | 0.7993 | 0.7997 | 0.8 | 0.8004 | 0.8008 | 0.8011 | 0.8015 | 0.8018 | 0.8022 | 0.8025 | 0.8029 | 0.8032 | 0.8036 | 0.8039 | 0.8043 | 0.8047 | 0.805 | 0.8054
| 0.781 | 0.75927 | 0.75977 | 0.76018 | 0.76059 | 0.76109 | 0.7615 | 0.762 | 0.76241 | 0.76282 | 0.76332 | 0.76372 | 0.76333 | 0.76463 | 0.76424 | 0.76553 | 0.76514 | 0.76634 | 0.76595 | 0.76724 | 0.76694 | 0.76823 | 0.76783 | 0.76921 | 0.76882 | 0.77011 | 0.76971 | 0.771 | 0.7707 | 0.77189 | 0.77159 | 0.77278 | 0.77248 | 0.77367 | 0.77328 | 0.77456 | 0.77416 | 0.77535 | 0.77505 | 0.77624 | 0.77584 | 0.77703 | 0.77664 | 0.77783 | 0.77752 | 0.77862 | 0.77831 | 0.77941 | 0.77911 | 0.78021 | 0.7799 | 0.781 | 0.7814 | 0.78179 | 0.7821 | 0.7825 | 0.78289 | 0.78329 | 0.7836 | 0.78399 | 0.7843 | 0.7847 | 0.78509 | 0.7854 | 0.78579 | 0.78619 | 0.7415 | 0.78689 | 0.78729 | 0.7876 | 0.78799 | 0.78839 | 0.78869 | 0.78909 | 0.78949 | 0.78979 | 0.79019 | 0.79058 | 0.79089 | 0.79129 | 0.79168 | 0.79199 | 0.79238 | 0.79278 | 0.79309 | 0.79348 | 0.79379 | 0.79418 | 0.79458 | 0.79488 | 0.79528 | 0.79559 | 0.79598 | 0.79638 | 0.79668 | 0.79708 | 0.79747 | 0.79778 | 0.79817 | 0.79848 | 0.79888 | 0.79918 | 0.79958 | 0.79997 | 0.80028 | 0.80067 | 0.80098 | 0.80137 | 0.80177 | 0.80207 | 0.80247 | 0.80277 | 0.80317 | 0.80347 | 0.80387 | 0.80417 | 0.80457 | 0.80487 | 0.80527 | 0.80566 | 0.80597 | 0.80636
| 0.782 | 0.76034 | 0.76084 | 0.76126 | 0.76168 | 0.76218 | 0.7626 | 0.7631 | 0.76352 | 0.76394 | 0.76444 | 0.76484 | 0.76446 | 0.76576 | 0.76538 | 0.76666 | 0.76628 | 0.76748 | 0.7671 | 0.76838 | 0.76808 | 0.76936 | 0.76896 | 0.77032 | 0.76994 | 0.77122 | 0.77082 | 0.7721 | 0.7718 | 0.77298 | 0.77268 | 0.77386 | 0.77356 | 0.77474 | 0.77436 | 0.77562 | 0.77522 | 0.7764 | 0.7761 | 0.77728 | 0.77688 | 0.77806 | 0.77768 | 0.77886 | 0.77854 | 0.77964 | 0.77932 | 0.78042 | 0.78012 | 0.78122 | 0.7809 | 0.782 | 0.7824 | 0.78278 | 0.7831 | 0.7835 | 0.78388 | 0.78428 | 0.7846 | 0.78498 | 0.7853 | 0.7857 | 0.78608 | 0.7864 | 0.78678 | 0.78718 | 0.7475 | 0.78788 | 0.78828 | 0.7886 | 0.78898 | 0.78938 | 0.78968 | 0.79008 | 0.79048 | 0.79078 | 0.79118 | 0.79156 | 0.79188 | 0.79228 | 0.79266 | 0.79298 | 0.79336 | 0.79376 | 0.79408 | 0.79446 | 0.79478 | 0.79516 | 0.79556 | 0.79586 | 0.79626 | 0.79658 | 0.79696 | 0.79736 | 0.79766 | 0.79806 | 0.79844 | 0.79876 | 0.79914 | 0.79946 | 0.79986 | 0.80016 | 0.80056 | 0.80094 | 0.80126 | 0.80164 | 0.80196 | 0.80234 | 0.80274 | 0.80304 | 0.80344 | 0.80374 | 0.80414 | 0.80444 | 0.80484 | 0.80514 | 0.80554 | 0.80584 | 0.80624 | 0.80662 | 0.80694 | 0.80732
| 0.783 | 0.76141 | 0.76191 | 0.76234 | 0.76277 | 0.76327 | 0.7637 | 0.7642 | 0.76463 | 0.76506 | 0.76556 | 0.76596 | 0.76559 | 0.76689 | 0.76652 | 0.76779 | 0.76742 | 0.76862 | 0.76825 | 0.76952 | 0.76922 | 0.77049 | 0.77009 | 0.77143 | 0.77106 | 0.77233 | 0.77193 | 0.7732 | 0.7729 | 0.77407 | 0.77377 | 0.77494 | 0.77464 | 0.77581 | 0.77544 | 0.77668 | 0.77628 | 0.77745 | 0.77715 | 0.77832 | 0.77792 | 0.77909 | 0.77872 | 0.77989 | 0.77956 | 0.78066 | 0.78033 | 0.78143 | 0.78113 | 0.78223 | 0.7819 | 0.783 | 0.7834 | 0.78377 | 0.7841 | 0.7845 | 0.78487 | 0.78527 | 0.7856 | 0.78597 | 0.7863 | 0.7867 | 0.78707 | 0.7874 | 0.78777 | 0.78817 | 0.7535 | 0.78887 | 0.78927 | 0.7896 | 0.78997 | 0.79037 | 0.79067 | 0.79107 | 0.79147 | 0.79177 | 0.79217 | 0.79254 | 0.79287 | 0.79327 | 0.79364 | 0.79397 | 0.79434 | 0.79474 | 0.79507 | 0.79544 | 0.79577 | 0.79614 | 0.79654 | 0.79684 | 0.79724 | 0.79757 | 0.79794 | 0.79834 | 0.79864 | 0.79904 | 0.79941 | 0.79974 | 0.80011 | 0.80044 | 0.80084 | 0.80114 | 0.80154 | 0.80191 | 0.80224 | 0.80261 | 0.80294 | 0.80331 | 0.80371 | 0.80401 | 0.80441 | 0.80471 | 0.80511 | 0.80541 | 0.80581 | 0.80611 | 0.80651 | 0.80681 | 0.80721 | 0.80758 | 0.80791 | 0.80828
| 0.784 | 0.76248 | 0.76298 | 0.76342 | 0.76386 | 0.76436 | 0.7648 | 0.7653 | 0.76574 | 0.76618 | 0.76668 | 0.76708 | 0.76672 | 0.76802 | 0.76766 | 0.76892 | 0.76856 | 0.76976 | 0.7694 | 0.77066 | 0.77036 | 0.77162 | 0.77122 | 0.77254 | 0.77218 | 0.77344 | 0.77304 | 0.7743 | 0.774 | 0.77516 | 0.77486 | 0.77602 | 0.77572 | 0.77688 | 0.77652 | 0.77774 | 0.77734 | 0.7785 | 0.7782 | 0.77936 | 0.77896 | 0.78012 | 0.77976 | 0.78092 | 0.78058 | 0.78168 | 0.78134 | 0.78244 | 0.78214 | 0.78324 | 0.7829 | 0.784 | 0.7844 | 0.78476 | 0.7851 | 0.7855 | 0.78586 | 0.78626 | 0.7866 | 0.78696 | 0.7873 | 0.7877 | 0.78806 | 0.7884 | 0.78876 | 0.78916 | 0.7595 | 0.78986 | 0.79026 | 0.7906 | 0.79096 | 0.79136 | 0.79166 | 0.79206 | 0.79246 | 0.79276 | 0.79316 | 0.79352 | 0.79386 | 0.79426 | 0.79462 | 0.79496 | 0.79532 | 0.79572 | 0.79606 | 0.79642 | 0.79676 | 0.79712 | 0.79752 | 0.79782 | 0.79822 | 0.79856 | 0.79892 | 0.79932 | 0.79962 | 0.80002 | 0.80038 | 0.80072 | 0.80108 | 0.80142 | 0.80182 | 0.80212 | 0.80252 | 0.80288 | 0.80322 | 0.80358 | 0.80392 | 0.80428 | 0.80468 | 0.80498 | 0.80538 | 0.80568 | 0.80608 | 0.80638 | 0.80678 | 0.80708 | 0.80748 | 0.80778 | 0.80818 | 0.80854 | 0.80888 | 0.80924
| 0.785 | 0.76355 | 0.76405 | 0.7645 | 0.76495 | 0.76545 | 0.7659 | 0.7664 | 0.76685 | 0.7673 | 0.7678 | 0.7682 | 0.76785 | 0.76915 | 0.7688 | 0.77005 | 0.7697 | 0.7709 | 0.77055 | 0.7718 | 0.7715 | 0.77275 | 0.77235 | 0.77365 | 0.7733 | 0.77455 | 0.77415 | 0.7754 | 0.7751 | 0.77625 | 0.77595 | 0.7771 | 0.7768 | 0.77795 | 0.7776 | 0.7788 | 0.7784 | 0.77955 | 0.77925 | 0.7804 | 0.78 | 0.78115 | 0.7808 | 0.78195 | 0.7816 | 0.7827 | 0.78235 | 0.78345 | 0.78315 | 0.78425 | 0.7839 | 0.785 | 0.7854 | 0.78575 | 0.7861 | 0.7865 | 0.78685 | 0.78725 | 0.7876 | 0.78795 | 0.7883 | 0.7887 | 0.78905 | 0.7894 | 0.78975 | 0.79015 | 0.7655 | 0.79085 | 0.79125 | 0.7916 | 0.79195 | 0.79235 | 0.79265 | 0.79305 | 0.79345 | 0.79375 | 0.79415 | 0.7945 | 0.79485 | 0.79525 | 0.7956 | 0.79595 | 0.7963 | 0.7967 | 0.79705 | 0.7974 | 0.79775 | 0.7981 | 0.7985 | 0.7988 | 0.7992 | 0.79955 | 0.7999 | 0.8003 | 0.8006 | 0.801 | 0.80135 | 0.8017 | 0.80205 | 0.8024 | 0.8028 | 0.8031 | 0.8035 | 0.80385 | 0.8042 | 0.80455 | 0.8049 | 0.80525 | 0.80565 | 0.80595 | 0.80635 | 0.80665 | 0.80705 | 0.80735 | 0.80775 | 0.80805 | 0.80845 | 0.80875 | 0.80915 | 0.8095 | 0.80985 | 0.8102
| 0.786 | 0.76462 | 0.76512 | 0.76558 | 0.76604 | 0.76654 | 0.767 | 0.7675 | 0.76796 | 0.76842 | 0.76892 | 0.76932 | 0.76898 | 0.77028 | 0.76994 | 0.77118 | 0.77084 | 0.77204 | 0.7717 | 0.77294 | 0.77264 | 0.77388 | 0.77348 | 0.77476 | 0.77442 | 0.77566 | 0.77526 | 0.7765 | 0.7762 | 0.77734 | 0.77704 | 0.77818 | 0.77788 | 0.77902 | 0.77868 | 0.77986 | 0.77946 | 0.7806 | 0.7803 | 0.78144 | 0.78104 | 0.78218 | 0.78184 | 0.78298 | 0.78262 | 0.78372 | 0.78336 | 0.78446 | 0.78416 | 0.78526 | 0.7849 | 0.786 | 0.7864 | 0.78674 | 0.7871 | 0.7875 | 0.78784 | 0.78824 | 0.7886 | 0.78894 | 0.7893 | 0.7897 | 0.79004 | 0.7904 | 0.79074 | 0.79114 | 0.7715 | 0.79184 | 0.79224 | 0.7926 | 0.79294 | 0.79334 | 0.79364 | 0.79404 | 0.79444 | 0.79474 | 0.79514 | 0.79548 | 0.79584 | 0.79624 | 0.79658 | 0.79694 | 0.79728 | 0.79768 | 0.79804 | 0.79838 | 0.79874 | 0.79908 | 0.79948 | 0.79978 | 0.80018 | 0.80054 | 0.80088 | 0.80128 | 0.80158 | 0.80198 | 0.80232 | 0.80268 | 0.80302 | 0.80338 | 0.80378 | 0.80408 | 0.80448 | 0.80482 | 0.80518 | 0.80552 | 0.80588 | 0.80622 | 0.80662 | 0.80692 | 0.80732 | 0.80762 | 0.80802 | 0.80832 | 0.80872 | 0.80902 | 0.80942 | 0.80972 | 0.81012 | 0.81046 | 0.81082 | 0.81116
| 0.787 | 0.76569 | 0.76619 | 0.76666 | 0.76713 | 0.76763 | 0.7681 | 0.7686 | 0.76907 | 0.76954 | 0.77004 | 0.77044 | 0.77011 | 0.77141 | 0.77108 | 0.77231 | 0.77198 | 0.77318 | 0.77285 | 0.77408 | 0.77378 | 0.77501 | 0.77461 | 0.77587 | 0.77554 | 0.77677 | 0.77637 | 0.7776 | 0.7773 | 0.77843 | 0.77813 | 0.77926 | 0.77896 | 0.78009 | 0.77976 | 0.78092 | 0.78052 | 0.78165 | 0.78135 | 0.78248 | 0.78208 | 0.78321 | 0.78288 | 0.78401 | 0.78364 | 0.78474 | 0.78437 | 0.78547 | 0.78517 | 0.78627 | 0.7859 | 0.787 | 0.7874 | 0.78773 | 0.7881 | 0.7885 | 0.78883 | 0.78923 | 0.7896 | 0.78993 | 0.7903 | 0.7907 | 0.79103 | 0.7914 | 0.79173 | 0.79213 | 0.7775 | 0.79283 | 0.79323 | 0.7936 | 0.79393 | 0.79433 | 0.79463 | 0.79503 | 0.79543 | 0.79573 | 0.79613 | 0.79646 | 0.79683 | 0.79723 | 0.79756 | 0.79793 | 0.79826 | 0.79866 | 0.79903 | 0.79936 | 0.79973 | 0.80006 | 0.80046 | 0.80076 | 0.80116 | 0.80153 | 0.80186 | 0.80226 | 0.80256 | 0.80296 | 0.80329 | 0.80366 | 0.80399 | 0.80436 | 0.80476 | 0.80506 | 0.80546 | 0.80579 | 0.80616 | 0.80649 | 0.80686 | 0.80719 | 0.80759 | 0.80789 | 0.80829 | 0.80859 | 0.80899 | 0.80929 | 0.80969 | 0.80999 | 0.81039 | 0.81069 | 0.81109 | 0.81142 | 0.81179 | 0.81212
| 0.788 | 0.76676 | 0.76726 | 0.76774 | 0.76822 | 0.76872 | 0.7692 | 0.7697 | 0.77018 | 0.77066 | 0.77116 | 0.77156 | 0.77124 | 0.77254 | 0.77222 | 0.77344 | 0.77312 | 0.77432 | 0.774 | 0.77522 | 0.77492 | 0.77614 | 0.77574 | 0.77698 | 0.77666 | 0.77788 | 0.77748 | 0.7787 | 0.7784 | 0.77952 | 0.77922 | 0.78034 | 0.78004 | 0.78116 | 0.78084 | 0.78198 | 0.78158 | 0.7827 | 0.7824 | 0.78352 | 0.78312 | 0.78424 | 0.78392 | 0.78504 | 0.78466 | 0.78576 | 0.78538 | 0.78648 | 0.78618 | 0.78728 | 0.7869 | 0.788 | 0.7884 | 0.78872 | 0.7891 | 0.7895 | 0.78982 | 0.79022 | 0.7906 | 0.79092 | 0.7913 | 0.7917 | 0.79202 | 0.7924 | 0.79272 | 0.79312 | 0.7835 | 0.79382 | 0.79422 | 0.7946 | 0.79492 | 0.79532 | 0.79562 | 0.79602 | 0.79642 | 0.79672 | 0.79712 | 0.79744 | 0.79782 | 0.79822 | 0.79854 | 0.79892 | 0.79924 | 0.79964 | 0.80002 | 0.80034 | 0.80072 | 0.80104 | 0.80144 | 0.80174 | 0.80214 | 0.80252 | 0.80284 | 0.80324 | 0.80354 | 0.80394 | 0.80426 | 0.80464 | 0.80496 | 0.80534 | 0.80574 | 0.80604 | 0.80644 | 0.80676 | 0.80714 | 0.80746 | 0.80784 | 0.80816 | 0.80856 | 0.80886 | 0.80926 | 0.80956 | 0.80996 | 0.81026 | 0.81066 | 0.81096 | 0.81136 | 0.81166 | 0.81206 | 0.81238 | 0.81276 | 0.81308
| 0.789 | 0.76783 | 0.76833 | 0.76882 | 0.76931 | 0.76981 | 0.7703 | 0.7708 | 0.77129 | 0.77178 | 0.77228 | 0.77268 | 0.77237 | 0.77367 | 0.77336 | 0.77457 | 0.77426 | 0.77546 | 0.77515 | 0.77636 | 0.77606 | 0.77727 | 0.77687 | 0.77809 | 0.77778 | 0.77899 | 0.77859 | 0.7798 | 0.7795 | 0.78061 | 0.78031 | 0.78142 | 0.78112 | 0.78223 | 0.78192 | 0.78304 | 0.78264 | 0.78375 | 0.78345 | 0.78456 | 0.78416 | 0.78527 | 0.78496 | 0.78607 | 0.78568 | 0.78678 | 0.78639 | 0.78749 | 0.78719 | 0.78829 | 0.7879 | 0.789 | 0.7894 | 0.78971 | 0.7901 | 0.7905 | 0.79081 | 0.79121 | 0.7916 | 0.79191 | 0.7923 | 0.7927 | 0.79301 | 0.7934 | 0.79371 | 0.79411 | 0.7895 | 0.79481 | 0.79521 | 0.7956 | 0.79591 | 0.79631 | 0.79661 | 0.79701 | 0.79741 | 0.79771 | 0.79811 | 0.79842 | 0.79881 | 0.79921 | 0.79952 | 0.79991 | 0.80022 | 0.80062 | 0.80101 | 0.80132 | 0.80171 | 0.80202 | 0.80242 | 0.80272 | 0.80312 | 0.80351 | 0.80382 | 0.80422 | 0.80452 | 0.80492 | 0.80523 | 0.80562 | 0.80593 | 0.80632 | 0.80672 | 0.80702 | 0.80742 | 0.80773 | 0.80812 | 0.80843 | 0.80882 | 0.80913 | 0.80953 | 0.80983 | 0.81023 | 0.81053 | 0.81093 | 0.81123 | 0.81163 | 0.81193 | 0.81233 | 0.81263 | 0.81303 | 0.81334 | 0.81373 | 0.81404
| 0.79 | 0.7689 | 0.7694 | 0.7699 | 0.7704 | 0.7709 | 0.7714 | 0.7719 | 0.7724 | 0.7729 | 0.7734 | 0.7738 | 0.7735 | 0.7748 | 0.7745 | 0.7757 | 0.7754 | 0.7766 | 0.7763 | 0.7775 | 0.7772 | 0.7784 | 0.778 | 0.7792 | 0.7789 | 0.7801 | 0.7797 | 0.7809 | 0.7806 | 0.7817 | 0.7814 | 0.7825 | 0.7822 | 0.7833 | 0.783 | 0.7841 | 0.7837 | 0.7848 | 0.7845 | 0.7856 | 0.7852 | 0.7863 | 0.786 | 0.7871 | 0.7867 | 0.7878 | 0.7874 | 0.7885 | 0.7882 | 0.7893 | 0.7889 | 0.79 | 0.7904 | 0.7907 | 0.7911 | 0.7915 | 0.7918 | 0.7922 | 0.7926 | 0.7929 | 0.7933 | 0.7937 | 0.794 | 0.7944 | 0.7947 | 0.7951 | 0.7955 | 0.7958 | 0.7962 | 0.7966 | 0.7969 | 0.7973 | 0.7976 | 0.798 | 0.7984 | 0.7987 | 0.7991 | 0.7994 | 0.7998 | 0.8002 | 0.8005 | 0.8009 | 0.8012 | 0.8016 | 0.802 | 0.8023 | 0.8027 | 0.803 | 0.8034 | 0.8037 | 0.8041 | 0.8045 | 0.8048 | 0.8052 | 0.8055 | 0.8059 | 0.8062 | 0.8066 | 0.8069 | 0.8073 | 0.8077 | 0.808 | 0.8084 | 0.8087 | 0.8091 | 0.8094 | 0.8098 | 0.8101 | 0.8105 | 0.8108 | 0.8112 | 0.8115 | 0.8119 | 0.8122 | 0.8126 | 0.8129 | 0.8133 | 0.8136 | 0.814 | 0.8143 | 0.8147 | 0.815
| 0.791 | 0.77013 | 0.77062 | 0.77112 | 0.77161 | 0.77211 | 0.7726 | 0.7731 | 0.77358 | 0.77407 | 0.77456 | 0.77495 | 0.77465 | 0.77593 | 0.77562 | 0.77681 | 0.77651 | 0.7777 | 0.77739 | 0.77858 | 0.77828 | 0.77946 | 0.77907 | 0.78026 | 0.77995 | 0.78114 | 0.78075 | 0.78194 | 0.78163 | 0.78273 | 0.78242 | 0.78352 | 0.78322 | 0.78431 | 0.78401 | 0.78511 | 0.78471 | 0.78581 | 0.78551 | 0.7866 | 0.78621 | 0.78731 | 0.787 | 0.7881 | 0.7877 | 0.7888 | 0.78841 | 0.78951 | 0.7892 | 0.7903 | 0.7899 | 0.791 | 0.7914 | 0.7917 | 0.7921 | 0.79249 | 0.7928 | 0.7932 | 0.79359 | 0.7939 | 0.79429 | 0.79469 | 0.795 | 0.79539 | 0.7957 | 0.79609 | 0.79649 | 0.7968 | 0.79719 | 0.79759 | 0.79789 | 0.79829 | 0.79859 | 0.79899 | 0.79939 | 0.79969 | 0.80009 | 0.80039 | 0.80079 | 0.80118 | 0.80149 | 0.80188 | 0.80219 | 0.80258 | 0.80298 | 0.80329 | 0.80368 | 0.80399 | 0.80438 | 0.80469 | 0.80508 | 0.80548 | 0.80578 | 0.80618 | 0.80648 | 0.80688 | 0.80718 | 0.80758 | 0.80788 | 0.80828 | 0.80867 | 0.80898 | 0.80937 | 0.80968 | 0.81007 | 0.81038 | 0.81077 | 0.81108 | 0.81147 | 0.81178 | 0.81217 | 0.81248 | 0.81287 | 0.81318 | 0.81357 | 0.81388 | 0.81427 | 0.81458 | 0.81497 | 0.81527 | 0.81567 | 0.81597
| 0.792 | 0.77136 | 0.77184 | 0.77234 | 0.77282 | 0.77332 | 0.7738 | 0.7743 | 0.77476 | 0.77524 | 0.77572 | 0.7761 | 0.7758 | 0.77706 | 0.77674 | 0.77792 | 0.77762 | 0.7788 | 0.77848 | 0.77966 | 0.77936 | 0.78052 | 0.78014 | 0.78132 | 0.781 | 0.78218 | 0.7818 | 0.78298 | 0.78266 | 0.78376 | 0.78344 | 0.78454 | 0.78424 | 0.78532 | 0.78502 | 0.78612 | 0.78572 | 0.78682 | 0.78652 | 0.7876 | 0.78722 | 0.78832 | 0.788 | 0.7891 | 0.7887 | 0.7898 | 0.78942 | 0.79052 | 0.7902 | 0.7913 | 0.7909 | 0.792 | 0.7924 | 0.7927 | 0.7931 | 0.79348 | 0.7938 | 0.7942 | 0.79458 | 0.7949 | 0.79528 | 0.79568 | 0.796 | 0.79638 | 0.7967 | 0.79708 | 0.79748 | 0.7978 | 0.79818 | 0.79858 | 0.79888 | 0.79928 | 0.79958 | 0.79998 | 0.80038 | 0.80068 | 0.80108 | 0.80138 | 0.80178 | 0.80216 | 0.80248 | 0.80286 | 0.80318 | 0.80356 | 0.80396 | 0.80428 | 0.80466 | 0.80498 | 0.80536 | 0.80568 | 0.80606 | 0.80646 | 0.80676 | 0.80716 | 0.80746 | 0.80786 | 0.80816 | 0.80856 | 0.80886 | 0.80926 | 0.80964 | 0.80996 | 0.81034 | 0.81066 | 0.81104 | 0.81136 | 0.81174 | 0.81206 | 0.81244 | 0.81276 | 0.81314 | 0.81346 | 0.81384 | 0.81416 | 0.81454 | 0.81486 | 0.81524 | 0.81556 | 0.81594 | 0.81624 | 0.81664 | 0.81694
| 0.793 | 0.77259 | 0.77306 | 0.77356 | 0.77403 | 0.77453 | 0.775 | 0.7755 | 0.77594 | 0.77641 | 0.77688 | 0.77725 | 0.77695 | 0.77819 | 0.77786 | 0.77903 | 0.77873 | 0.7799 | 0.77957 | 0.78074 | 0.78044 | 0.78158 | 0.78121 | 0.78238 | 0.78205 | 0.78322 | 0.78285 | 0.78402 | 0.78369 | 0.78479 | 0.78446 | 0.78556 | 0.78526 | 0.78633 | 0.78603 | 0.78713 | 0.78673 | 0.78783 | 0.78753 | 0.7886 | 0.78823 | 0.78933 | 0.789 | 0.7901 | 0.7897 | 0.7908 | 0.79043 | 0.79153 | 0.7912 | 0.7923 | 0.7919 | 0.793 | 0.7934 | 0.7937 | 0.7941 | 0.79447 | 0.7948 | 0.7952 | 0.79557 | 0.7959 | 0.79627 | 0.79667 | 0.797 | 0.79737 | 0.7977 | 0.79807 | 0.79847 | 0.7988 | 0.79917 | 0.79957 | 0.79987 | 0.80027 | 0.80057 | 0.80097 | 0.80137 | 0.80167 | 0.80207 | 0.80237 | 0.80277 | 0.80314 | 0.80347 | 0.80384 | 0.80417 | 0.80454 | 0.80494 | 0.80527 | 0.80564 | 0.80597 | 0.80634 | 0.80667 | 0.80704 | 0.80744 | 0.80774 | 0.80814 | 0.80844 | 0.80884 | 0.80914 | 0.80954 | 0.80984 | 0.81024 | 0.81061 | 0.81094 | 0.81131 | 0.81164 | 0.81201 | 0.81234 | 0.81271 | 0.81304 | 0.81341 | 0.81374 | 0.81411 | 0.81444 | 0.81481 | 0.81514 | 0.81551 | 0.81584 | 0.81621 | 0.81654 | 0.81691 | 0.81721 | 0.81761 | 0.81791
| 0.794 | 0.77382 | 0.77428 | 0.77478 | 0.77524 | 0.77574 | 0.7762 | 0.7767 | 0.77712 | 0.77758 | 0.77804 | 0.7784 | 0.7781 | 0.77932 | 0.77898 | 0.78014 | 0.77984 | 0.781 | 0.78066 | 0.78182 | 0.78152 | 0.78264 | 0.78228 | 0.78344 | 0.7831 | 0.78426 | 0.7839 | 0.78506 | 0.78472 | 0.78582 | 0.78548 | 0.78658 | 0.78628 | 0.78734 | 0.78704 | 0.78814 | 0.78774 | 0.78884 | 0.78854 | 0.7896 | 0.78924 | 0.79034 | 0.79 | 0.7911 | 0.7907 | 0.7918 | 0.79144 | 0.79254 | 0.7922 | 0.7933 | 0.7929 | 0.794 | 0.7944 | 0.7947 | 0.7951 | 0.79546 | 0.7958 | 0.7962 | 0.79656 | 0.7969 | 0.79726 | 0.79766 | 0.798 | 0.79836 | 0.7987 | 0.79906 | 0.79946 | 0.7998 | 0.80016 | 0.80056 | 0.80086 | 0.80126 | 0.80156 | 0.80196 | 0.80236 | 0.80266 | 0.80306 | 0.80336 | 0.80376 | 0.80412 | 0.80446 | 0.80482 | 0.80516 | 0.80552 | 0.80592 | 0.80626 | 0.80662 | 0.80696 | 0.80732 | 0.80766 | 0.80802 | 0.80842 | 0.80872 | 0.80912 | 0.80942 | 0.80982 | 0.81012 | 0.81052 | 0.81082 | 0.81122 | 0.81158 | 0.81192 | 0.81228 | 0.81262 | 0.81298 | 0.81332 | 0.81368 | 0.81402 | 0.81438 | 0.81472 | 0.81508 | 0.81542 | 0.81578 | 0.81612 | 0.81648 | 0.81682 | 0.81718 | 0.81752 | 0.81788 | 0.81818 | 0.81858 | 0.81888
| 0.795 | 0.77505 | 0.7755 | 0.776 | 0.77645 | 0.77695 | 0.7774 | 0.7779 | 0.7783 | 0.77875 | 0.7792 | 0.77955 | 0.77925 | 0.78045 | 0.7801 | 0.78125 | 0.78095 | 0.7821 | 0.78175 | 0.7829 | 0.7826 | 0.7837 | 0.78335 | 0.7845 | 0.78415 | 0.7853 | 0.78495 | 0.7861 | 0.78575 | 0.78685 | 0.7865 | 0.7876 | 0.7873 | 0.78835 | 0.78805 | 0.78915 | 0.78875 | 0.78985 | 0.78955 | 0.7906 | 0.79025 | 0.79135 | 0.791 | 0.7921 | 0.7917 | 0.7928 | 0.79245 | 0.79355 | 0.7932 | 0.7943 | 0.7939 | 0.795 | 0.7954 | 0.7957 | 0.7961 | 0.79645 | 0.7968 | 0.7972 | 0.79755 | 0.7979 | 0.79825 | 0.79865 | 0.799 | 0.79935 | 0.7997 | 0.80005 | 0.80045 | 0.8008 | 0.80115 | 0.80155 | 0.80185 | 0.80225 | 0.80255 | 0.80295 | 0.80335 | 0.80365 | 0.80405 | 0.80435 | 0.80475 | 0.8051 | 0.80545 | 0.8058 | 0.80615 | 0.8065 | 0.8069 | 0.80725 | 0.8076 | 0.80795 | 0.8083 | 0.80865 | 0.809 | 0.8094 | 0.8097 | 0.8101 | 0.8104 | 0.8108 | 0.8111 | 0.8115 | 0.8118 | 0.8122 | 0.81255 | 0.8129 | 0.81325 | 0.8136 | 0.81395 | 0.8143 | 0.81465 | 0.815 | 0.81535 | 0.8157 | 0.81605 | 0.8164 | 0.81675 | 0.8171 | 0.81745 | 0.8178 | 0.81815 | 0.8185 | 0.81885 | 0.81915 | 0.81955 | 0.81985
| 0.796 | 0.77628 | 0.77672 | 0.77722 | 0.77766 | 0.77816 | 0.7786 | 0.7791 | 0.77948 | 0.77992 | 0.78036 | 0.7807 | 0.7804 | 0.78158 | 0.78122 | 0.78236 | 0.78206 | 0.7832 | 0.78284 | 0.78398 | 0.78368 | 0.78476 | 0.78442 | 0.78556 | 0.7852 | 0.78634 | 0.786 | 0.78714 | 0.78678 | 0.78788 | 0.78752 | 0.78862 | 0.78832 | 0.78936 | 0.78906 | 0.79016 | 0.78976 | 0.79086 | 0.79056 | 0.7916 | 0.79126 | 0.79236 | 0.792 | 0.7931 | 0.7927 | 0.7938 | 0.79346 | 0.79456 | 0.7942 | 0.7953 | 0.7949 | 0.796 | 0.7964 | 0.7967 | 0.7971 | 0.79744 | 0.7978 | 0.7982 | 0.79854 | 0.7989 | 0.79924 | 0.79964 | 0.8 | 0.80034 | 0.8007 | 0.80104 | 0.80144 | 0.8018 | 0.80214 | 0.80254 | 0.80284 | 0.80324 | 0.80354 | 0.80394 | 0.80434 | 0.80464 | 0.80504 | 0.80534 | 0.80574 | 0.80608 | 0.80644 | 0.80678 | 0.80714 | 0.80748 | 0.80788 | 0.80824 | 0.80858 | 0.80894 | 0.80928 | 0.80964 | 0.80998 | 0.81038 | 0.81068 | 0.81108 | 0.81138 | 0.81178 | 0.81208 | 0.81248 | 0.81278 | 0.81318 | 0.81352 | 0.81388 | 0.81422 | 0.81458 | 0.81492 | 0.81528 | 0.81562 | 0.81598 | 0.81632 | 0.81668 | 0.81702 | 0.81738 | 0.81772 | 0.81808 | 0.81842 | 0.81878 | 0.81912 | 0.81948 | 0.81982 | 0.82012 | 0.82052 | 0.82082
| 0.797 | 0.77751 | 0.77794 | 0.77844 | 0.77887 | 0.77937 | 0.7798 | 0.7803 | 0.78066 | 0.78109 | 0.78152 | 0.78185 | 0.78155 | 0.78271 | 0.78234 | 0.78347 | 0.78317 | 0.7843 | 0.78393 | 0.78506 | 0.78476 | 0.78582 | 0.78549 | 0.78662 | 0.78625 | 0.78738 | 0.78705 | 0.78818 | 0.78781 | 0.78891 | 0.78854 | 0.78964 | 0.78934 | 0.79037 | 0.79007 | 0.79117 | 0.79077 | 0.79187 | 0.79157 | 0.7926 | 0.79227 | 0.79337 | 0.793 | 0.7941 | 0.7937 | 0.7948 | 0.79447 | 0.79557 | 0.7952 | 0.7963 | 0.7959 | 0.797 | 0.7974 | 0.7977 | 0.7981 | 0.79843 | 0.7988 | 0.7992 | 0.79953 | 0.7999 | 0.80023 | 0.80063 | 0.801 | 0.80133 | 0.8017 | 0.80203 | 0.80243 | 0.8028 | 0.80313 | 0.80353 | 0.80383 | 0.80423 | 0.80453 | 0.80493 | 0.80533 | 0.80563 | 0.80603 | 0.80633 | 0.80673 | 0.80706 | 0.80743 | 0.80776 | 0.80813 | 0.80846 | 0.80886 | 0.80923 | 0.80956 | 0.80993 | 0.81026 | 0.81063 | 0.81096 | 0.81136 | 0.81166 | 0.81206 | 0.81236 | 0.81276 | 0.81306 | 0.81346 | 0.81376 | 0.81416 | 0.81449 | 0.81486 | 0.81519 | 0.81556 | 0.81589 | 0.81626 | 0.81659 | 0.81696 | 0.81729 | 0.81766 | 0.81799 | 0.81836 | 0.81869 | 0.81906 | 0.81939 | 0.81976 | 0.82009 | 0.82046 | 0.82079 | 0.82109 | 0.82149 | 0.82179
| 0.798 | 0.77874 | 0.77916 | 0.77966 | 0.78008 | 0.78058 | 0.781 | 0.7815 | 0.78184 | 0.78226 | 0.78268 | 0.783 | 0.7827 | 0.78384 | 0.78346 | 0.78458 | 0.78428 | 0.7854 | 0.78502 | 0.78614 | 0.78584 | 0.78688 | 0.78656 | 0.78768 | 0.7873 | 0.78842 | 0.7881 | 0.78922 | 0.78884 | 0.78994 | 0.78956 | 0.79066 | 0.79036 | 0.79138 | 0.79108 | 0.79218 | 0.79178 | 0.79288 | 0.79258 | 0.7936 | 0.79328 | 0.79438 | 0.794 | 0.7951 | 0.7947 | 0.7958 | 0.79548 | 0.79658 | 0.7962 | 0.7973 | 0.7969 | 0.798 | 0.7984 | 0.7987 | 0.7991 | 0.79942 | 0.7998 | 0.8002 | 0.80052 | 0.8009 | 0.80122 | 0.80162 | 0.802 | 0.80232 | 0.8027 | 0.80302 | 0.80342 | 0.8038 | 0.80412 | 0.80452 | 0.80482 | 0.80522 | 0.80552 | 0.80592 | 0.80632 | 0.80662 | 0.80702 | 0.80732 | 0.80772 | 0.80804 | 0.80842 | 0.80874 | 0.80912 | 0.80944 | 0.80984 | 0.81022 | 0.81054 | 0.81092 | 0.81124 | 0.81162 | 0.81194 | 0.81234 | 0.81264 | 0.81304 | 0.81334 | 0.81374 | 0.81404 | 0.81444 | 0.81474 | 0.81514 | 0.81546 | 0.81584 | 0.81616 | 0.81654 | 0.81686 | 0.81724 | 0.81756 | 0.81794 | 0.81826 | 0.81864 | 0.81896 | 0.81934 | 0.81966 | 0.82004 | 0.82036 | 0.82074 | 0.82106 | 0.82144 | 0.82176 | 0.82206 | 0.82246 | 0.82276
| 0.799 | 0.77997 | 0.78038 | 0.78088 | 0.78129 | 0.78179 | 0.7822 | 0.7827 | 0.78302 | 0.78343 | 0.78384 | 0.78415 | 0.78385 | 0.78497 | 0.78458 | 0.78569 | 0.78539 | 0.7865 | 0.78611 | 0.78722 | 0.78692 | 0.78794 | 0.78763 | 0.78874 | 0.78835 | 0.78946 | 0.78915 | 0.79026 | 0.78987 | 0.79097 | 0.79058 | 0.79168 | 0.79138 | 0.79239 | 0.79209 | 0.79319 | 0.79279 | 0.79389 | 0.79359 | 0.7946 | 0.79429 | 0.79539 | 0.795 | 0.7961 | 0.7957 | 0.7968 | 0.79649 | 0.79759 | 0.7972 | 0.7983 | 0.7979 | 0.799 | 0.7994 | 0.7997 | 0.8001 | 0.80041 | 0.8008 | 0.8012 | 0.80151 | 0.8019 | 0.80221 | 0.80261 | 0.803 | 0.80331 | 0.8037 | 0.80401 | 0.80441 | 0.8048 | 0.80511 | 0.80551 | 0.80581 | 0.80621 | 0.80651 | 0.80691 | 0.80731 | 0.80761 | 0.80801 | 0.80831 | 0.80871 | 0.80902 | 0.80941 | 0.80972 | 0.81011 | 0.81042 | 0.81082 | 0.81121 | 0.81152 | 0.81191 | 0.81222 | 0.81261 | 0.81292 | 0.81332 | 0.81362 | 0.81402 | 0.81432 | 0.81472 | 0.81502 | 0.81542 | 0.81572 | 0.81612 | 0.81643 | 0.81682 | 0.81713 | 0.81752 | 0.81783 | 0.81822 | 0.81853 | 0.81892 | 0.81923 | 0.81962 | 0.81993 | 0.82032 | 0.82063 | 0.82102 | 0.82133 | 0.82172 | 0.82203 | 0.82242 | 0.82273 | 0.82303 | 0.82343 | 0.82373
| 0.8 | 0.7812 | 0.7816 | 0.7821 | 0.7825 | 0.783 | 0.7834 | 0.7839 | 0.7842 | 0.7846 | 0.785 | 0.7853 | 0.785 | 0.7861 | 0.7857 | 0.7868 | 0.7865 | 0.7876 | 0.7872 | 0.7883 | 0.788 | 0.789 | 0.7887 | 0.7898 | 0.7894 | 0.7905 | 0.7902 | 0.7913 | 0.7909 | 0.792 | 0.7916 | 0.7927 | 0.7924 | 0.7934 | 0.7931 | 0.7942 | 0.7938 | 0.7949 | 0.7946 | 0.7956 | 0.7953 | 0.7964 | 0.796 | 0.7971 | 0.7967 | 0.7978 | 0.7975 | 0.7986 | 0.7982 | 0.7993 | 0.7989 | 0.8 | 0.8004 | 0.8007 | 0.8011 | 0.8014 | 0.8018 | 0.8022 | 0.8025 | 0.8029 | 0.8032 | 0.8036 | 0.804 | 0.8043 | 0.8047 | 0.805 | 0.8054 | 0.8058 | 0.8061 | 0.8065 | 0.8068 | 0.8072 | 0.8075 | 0.8079 | 0.8083 | 0.8086 | 0.809 | 0.8093 | 0.8097 | 0.81 | 0.8104 | 0.8107 | 0.8111 | 0.8114 | 0.8118 | 0.8122 | 0.8125 | 0.8129 | 0.8132 | 0.8136 | 0.8139 | 0.8143 | 0.8146 | 0.815 | 0.8153 | 0.8157 | 0.816 | 0.8164 | 0.8167 | 0.8171 | 0.8174 | 0.8178 | 0.8181 | 0.8185 | 0.8188 | 0.8192 | 0.8195 | 0.8199 | 0.8202 | 0.8206 | 0.8209 | 0.8213 | 0.8216 | 0.822 | 0.8223 | 0.8227 | 0.823 | 0.8234 | 0.8237 | 0.824 | 0.8244 | 0.8247
| 0.801 | 0.78227 | 0.78266 | 0.78315 | 0.78355 | 0.78403 | 0.78443 | 0.78492 | 0.78522 | 0.78562 | 0.78602 | 0.78632 | 0.78602 | 0.78712 | 0.78672 | 0.78782 | 0.78752 | 0.78861 | 0.78822 | 0.78932 | 0.78901 | 0.79002 | 0.78971 | 0.79081 | 0.79042 | 0.79151 | 0.79121 | 0.79231 | 0.79191 | 0.79301 | 0.79261 | 0.79371 | 0.79341 | 0.79441 | 0.79411 | 0.79521 | 0.79481 | 0.79591 | 0.7956 | 0.79661 | 0.7963 | 0.7974 | 0.79701 | 0.7981 | 0.79771 | 0.79881 | 0.7985 | 0.7996 | 0.7992 | 0.8003 | 0.7999 | 0.801 | 0.8014 | 0.8017 | 0.8021 | 0.8024 | 0.8028 | 0.80319 | 0.8035 | 0.8039 | 0.8042 | 0.8046 | 0.80499 | 0.8053 | 0.80569 | 0.806 | 0.80639 | 0.80679 | 0.80709 | 0.80749 | 0.80779 | 0.80819 | 0.80849 | 0.80889 | 0.80928 | 0.80959 | 0.80998 | 0.81029 | 0.81069 | 0.81099 | 0.81139 | 0.81169 | 0.81209 | 0.81239 | 0.81279 | 0.81318 | 0.81349 | 0.81388 | 0.81418 | 0.81458 | 0.81488 | 0.81528 | 0.81558 | 0.81598 | 0.81628 | 0.81668 | 0.81698 | 0.81738 | 0.81768 | 0.81808 | 0.81838 | 0.81878 | 0.81908 | 0.81947 | 0.81978 | 0.82017 | 0.82048 | 0.82087 | 0.82118 | 0.82157 | 0.82188 | 0.82227 | 0.82257 | 0.82297 | 0.82327 | 0.82367 | 0.82397 | 0.82437 | 0.82467 | 0.82497 | 0.82537 | 0.82567
| 0.802 | 0.78334 | 0.78372 | 0.7842 | 0.7846 | 0.78506 | 0.78546 | 0.78594 | 0.78624 | 0.78664 | 0.78704 | 0.78734 | 0.78704 | 0.78814 | 0.78774 | 0.78884 | 0.78854 | 0.78962 | 0.78924 | 0.79034 | 0.79002 | 0.79104 | 0.79072 | 0.79182 | 0.79144 | 0.79252 | 0.79222 | 0.79332 | 0.79292 | 0.79402 | 0.79362 | 0.79472 | 0.79442 | 0.79542 | 0.79512 | 0.79622 | 0.79582 | 0.79692 | 0.7966 | 0.79762 | 0.7973 | 0.7984 | 0.79802 | 0.7991 | 0.79872 | 0.79982 | 0.7995 | 0.8006 | 0.8002 | 0.8013 | 0.8009 | 0.802 | 0.8024 | 0.8027 | 0.8031 | 0.8034 | 0.8038 | 0.80418 | 0.8045 | 0.8049 | 0.8052 | 0.8056 | 0.80598 | 0.8063 | 0.80668 | 0.807 | 0.80738 | 0.80778 | 0.80808 | 0.80848 | 0.80878 | 0.80918 | 0.80948 | 0.80988 | 0.81026 | 0.81058 | 0.81096 | 0.81128 | 0.81168 | 0.81198 | 0.81238 | 0.81268 | 0.81308 | 0.81338 | 0.81378 | 0.81416 | 0.81448 | 0.81486 | 0.81516 | 0.81556 | 0.81586 | 0.81626 | 0.81656 | 0.81696 | 0.81726 | 0.81766 | 0.81796 | 0.81836 | 0.81866 | 0.81906 | 0.81936 | 0.81976 | 0.82006 | 0.82044 | 0.82076 | 0.82114 | 0.82146 | 0.82184 | 0.82216 | 0.82254 | 0.82286 | 0.82324 | 0.82354 | 0.82394 | 0.82424 | 0.82464 | 0.82494 | 0.82534 | 0.82564 | 0.82594 | 0.82634 | 0.82664
| 0.803 | 0.78441 | 0.78478 | 0.78525 | 0.78565 | 0.78609 | 0.78649 | 0.78696 | 0.78726 | 0.78766 | 0.78806 | 0.78836 | 0.78806 | 0.78916 | 0.78876 | 0.78986 | 0.78956 | 0.79063 | 0.79026 | 0.79136 | 0.79103 | 0.79206 | 0.79173 | 0.79283 | 0.79246 | 0.79353 | 0.79323 | 0.79433 | 0.79393 | 0.79503 | 0.79463 | 0.79573 | 0.79543 | 0.79643 | 0.79613 | 0.79723 | 0.79683 | 0.79793 | 0.7976 | 0.79863 | 0.7983 | 0.7994 | 0.79903 | 0.8001 | 0.79973 | 0.80083 | 0.8005 | 0.8016 | 0.8012 | 0.8023 | 0.8019 | 0.803 | 0.8034 | 0.8037 | 0.8041 | 0.8044 | 0.8048 | 0.80517 | 0.8055 | 0.8059 | 0.8062 | 0.8066 | 0.80697 | 0.8073 | 0.80767 | 0.808 | 0.80837 | 0.80877 | 0.80907 | 0.80947 | 0.80977 | 0.81017 | 0.81047 | 0.81087 | 0.81124 | 0.81157 | 0.81194 | 0.81227 | 0.81267 | 0.81297 | 0.81337 | 0.81367 | 0.81407 | 0.81437 | 0.81477 | 0.81514 | 0.81547 | 0.81584 | 0.81614 | 0.81654 | 0.81684 | 0.81724 | 0.81754 | 0.81794 | 0.81824 | 0.81864 | 0.81894 | 0.81934 | 0.81964 | 0.82004 | 0.82034 | 0.82074 | 0.82104 | 0.82141 | 0.82174 | 0.82211 | 0.82244 | 0.82281 | 0.82314 | 0.82351 | 0.82384 | 0.82421 | 0.82451 | 0.82491 | 0.82521 | 0.82561 | 0.82591 | 0.82631 | 0.82661 | 0.82691 | 0.82731 | 0.82761
| 0.804 | 0.78548 | 0.78584 | 0.7863 | 0.7867 | 0.78712 | 0.78752 | 0.78798 | 0.78828 | 0.78868 | 0.78908 | 0.78938 | 0.78908 | 0.79018 | 0.78978 | 0.79088 | 0.79058 | 0.79164 | 0.79128 | 0.79238 | 0.79204 | 0.79308 | 0.79274 | 0.79384 | 0.79348 | 0.79454 | 0.79424 | 0.79534 | 0.79494 | 0.79604 | 0.79564 | 0.79674 | 0.79644 | 0.79744 | 0.79714 | 0.79824 | 0.79784 | 0.79894 | 0.7986 | 0.79964 | 0.7993 | 0.8004 | 0.80004 | 0.8011 | 0.80074 | 0.80184 | 0.8015 | 0.8026 | 0.8022 | 0.8033 | 0.8029 | 0.804 | 0.8044 | 0.8047 | 0.8051 | 0.8054 | 0.8058 | 0.80616 | 0.8065 | 0.8069 | 0.8072 | 0.8076 | 0.80796 | 0.8083 | 0.80866 | 0.809 | 0.80936 | 0.80976 | 0.81006 | 0.81046 | 0.81076 | 0.81116 | 0.81146 | 0.81186 | 0.81222 | 0.81256 | 0.81292 | 0.81326 | 0.81366 | 0.81396 | 0.81436 | 0.81466 | 0.81506 | 0.81536 | 0.81576 | 0.81612 | 0.81646 | 0.81682 | 0.81712 | 0.81752 | 0.81782 | 0.81822 | 0.81852 | 0.81892 | 0.81922 | 0.81962 | 0.81992 | 0.82032 | 0.82062 | 0.82102 | 0.82132 | 0.82172 | 0.82202 | 0.82238 | 0.82272 | 0.82308 | 0.82342 | 0.82378 | 0.82412 | 0.82448 | 0.82482 | 0.82518 | 0.82548 | 0.82588 | 0.82618 | 0.82658 | 0.82688 | 0.82728 | 0.82758 | 0.82788 | 0.82828 | 0.82858
| 0.805 | 0.78655 | 0.7869 | 0.78735 | 0.78775 | 0.78815 | 0.78855 | 0.789 | 0.7893 | 0.7897 | 0.7901 | 0.7904 | 0.7901 | 0.7912 | 0.7908 | 0.7919 | 0.7916 | 0.79265 | 0.7923 | 0.7934 | 0.79305 | 0.7941 | 0.79375 | 0.79485 | 0.7945 | 0.79555 | 0.79525 | 0.79635 | 0.79595 | 0.79705 | 0.79665 | 0.79775 | 0.79745 | 0.79845 | 0.79815 | 0.79925 | 0.79885 | 0.79995 | 0.7996 | 0.80065 | 0.8003 | 0.8014 | 0.80105 | 0.8021 | 0.80175 | 0.80285 | 0.8025 | 0.8036 | 0.8032 | 0.8043 | 0.8039 | 0.805 | 0.8054 | 0.8057 | 0.8061 | 0.8064 | 0.8068 | 0.80715 | 0.8075 | 0.8079 | 0.8082 | 0.8086 | 0.80895 | 0.8093 | 0.80965 | 0.81 | 0.81035 | 0.81075 | 0.81105 | 0.81145 | 0.81175 | 0.81215 | 0.81245 | 0.81285 | 0.8132 | 0.81355 | 0.8139 | 0.81425 | 0.81465 | 0.81495 | 0.81535 | 0.81565 | 0.81605 | 0.81635 | 0.81675 | 0.8171 | 0.81745 | 0.8178 | 0.8181 | 0.8185 | 0.8188 | 0.8192 | 0.8195 | 0.8199 | 0.8202 | 0.8206 | 0.8209 | 0.8213 | 0.8216 | 0.822 | 0.8223 | 0.8227 | 0.823 | 0.82335 | 0.8237 | 0.82405 | 0.8244 | 0.82475 | 0.8251 | 0.82545 | 0.8258 | 0.82615 | 0.82645 | 0.82685 | 0.82715 | 0.82755 | 0.82785 | 0.82825 | 0.82855 | 0.82885 | 0.82925 | 0.82955
| 0.806 | 0.78762 | 0.78796 | 0.7884 | 0.7888 | 0.78918 | 0.78958 | 0.79002 | 0.79032 | 0.79072 | 0.79112 | 0.79142 | 0.79112 | 0.79222 | 0.79182 | 0.79292 | 0.79262 | 0.79366 | 0.79332 | 0.79442 | 0.79406 | 0.79512 | 0.79476 | 0.79586 | 0.79552 | 0.79656 | 0.79626 | 0.79736 | 0.79696 | 0.79806 | 0.79766 | 0.79876 | 0.79846 | 0.79946 | 0.79916 | 0.80026 | 0.79986 | 0.80096 | 0.8006 | 0.80166 | 0.8013 | 0.8024 | 0.80206 | 0.8031 | 0.80276 | 0.80386 | 0.8035 | 0.8046 | 0.8042 | 0.8053 | 0.8049 | 0.806 | 0.8064 | 0.8067 | 0.8071 | 0.8074 | 0.8078 | 0.80814 | 0.8085 | 0.8089 | 0.8092 | 0.8096 | 0.80994 | 0.8103 | 0.81064 | 0.811 | 0.81134 | 0.81174 | 0.81204 | 0.81244 | 0.81274 | 0.81314 | 0.81344 | 0.81384 | 0.81418 | 0.81454 | 0.81488 | 0.81524 | 0.81564 | 0.81594 | 0.81634 | 0.81664 | 0.81704 | 0.81734 | 0.81774 | 0.81808 | 0.81844 | 0.81878 | 0.81908 | 0.81948 | 0.81978 | 0.82018 | 0.82048 | 0.82088 | 0.82118 | 0.82158 | 0.82188 | 0.82228 | 0.82258 | 0.82298 | 0.82328 | 0.82368 | 0.82398 | 0.82432 | 0.82468 | 0.82502 | 0.82538 | 0.82572 | 0.82608 | 0.82642 | 0.82678 | 0.82712 | 0.82742 | 0.82782 | 0.82812 | 0.82852 | 0.82882 | 0.82922 | 0.82952 | 0.82982 | 0.83022 | 0.83052
| 0.807 | 0.78869 | 0.78902 | 0.78945 | 0.78985 | 0.79021 | 0.79061 | 0.79104 | 0.79134 | 0.79174 | 0.79214 | 0.79244 | 0.79214 | 0.79324 | 0.79284 | 0.79394 | 0.79364 | 0.79467 | 0.79434 | 0.79544 | 0.79507 | 0.79614 | 0.79577 | 0.79687 | 0.79654 | 0.79757 | 0.79727 | 0.79837 | 0.79797 | 0.79907 | 0.79867 | 0.79977 | 0.79947 | 0.80047 | 0.80017 | 0.80127 | 0.80087 | 0.80197 | 0.8016 | 0.80267 | 0.8023 | 0.8034 | 0.80307 | 0.8041 | 0.80377 | 0.80487 | 0.8045 | 0.8056 | 0.8052 | 0.8063 | 0.8059 | 0.807 | 0.8074 | 0.8077 | 0.8081 | 0.8084 | 0.8088 | 0.80913 | 0.8095 | 0.8099 | 0.8102 | 0.8106 | 0.81093 | 0.8113 | 0.81163 | 0.812 | 0.81233 | 0.81273 | 0.81303 | 0.81343 | 0.81373 | 0.81413 | 0.81443 | 0.81483 | 0.81516 | 0.81553 | 0.81586 | 0.81623 | 0.81663 | 0.81693 | 0.81733 | 0.81763 | 0.81803 | 0.81833 | 0.81873 | 0.81906 | 0.81943 | 0.81976 | 0.82006 | 0.82046 | 0.82076 | 0.82116 | 0.82146 | 0.82186 | 0.82216 | 0.82256 | 0.82286 | 0.82326 | 0.82356 | 0.82396 | 0.82426 | 0.82466 | 0.82496 | 0.82529 | 0.82566 | 0.82599 | 0.82636 | 0.82669 | 0.82706 | 0.82739 | 0.82776 | 0.82809 | 0.82839 | 0.82879 | 0.82909 | 0.82949 | 0.82979 | 0.83019 | 0.83049 | 0.83079 | 0.83119 | 0.83149
| 0.808 | 0.78976 | 0.79008 | 0.7905 | 0.7909 | 0.79124 | 0.79164 | 0.79206 | 0.79236 | 0.79276 | 0.79316 | 0.79346 | 0.79316 | 0.79426 | 0.79386 | 0.79496 | 0.79466 | 0.79568 | 0.79536 | 0.79646 | 0.79608 | 0.79716 | 0.79678 | 0.79788 | 0.79756 | 0.79858 | 0.79828 | 0.79938 | 0.79898 | 0.80008 | 0.79968 | 0.80078 | 0.80048 | 0.80148 | 0.80118 | 0.80228 | 0.80188 | 0.80298 | 0.8026 | 0.80368 | 0.8033 | 0.8044 | 0.80408 | 0.8051 | 0.80478 | 0.80588 | 0.8055 | 0.8066 | 0.8062 | 0.8073 | 0.8069 | 0.808 | 0.8084 | 0.8087 | 0.8091 | 0.8094 | 0.8098 | 0.81012 | 0.8105 | 0.8109 | 0.8112 | 0.8116 | 0.81192 | 0.8123 | 0.81262 | 0.813 | 0.81332 | 0.81372 | 0.81402 | 0.81442 | 0.81472 | 0.81512 | 0.81542 | 0.81582 | 0.81614 | 0.81652 | 0.81684 | 0.81722 | 0.81762 | 0.81792 | 0.81832 | 0.81862 | 0.81902 | 0.81932 | 0.81972 | 0.82004 | 0.82042 | 0.82074 | 0.82104 | 0.82144 | 0.82174 | 0.82214 | 0.82244 | 0.82284 | 0.82314 | 0.82354 | 0.82384 | 0.82424 | 0.82454 | 0.82494 | 0.82524 | 0.82564 | 0.82594 | 0.82626 | 0.82664 | 0.82696 | 0.82734 | 0.82766 | 0.82804 | 0.82836 | 0.82874 | 0.82906 | 0.82936 | 0.82976 | 0.83006 | 0.83046 | 0.83076 | 0.83116 | 0.83146 | 0.83176 | 0.83216 | 0.83246
| 0.809 | 0.79083 | 0.79114 | 0.79155 | 0.79195 | 0.79227 | 0.79267 | 0.79308 | 0.79338 | 0.79378 | 0.79418 | 0.79448 | 0.79418 | 0.79528 | 0.79488 | 0.79598 | 0.79568 | 0.79669 | 0.79638 | 0.79748 | 0.79709 | 0.79818 | 0.79779 | 0.79889 | 0.79858 | 0.79959 | 0.79929 | 0.80039 | 0.79999 | 0.80109 | 0.80069 | 0.80179 | 0.80149 | 0.80249 | 0.80219 | 0.80329 | 0.80289 | 0.80399 | 0.8036 | 0.80469 | 0.8043 | 0.8054 | 0.80509 | 0.8061 | 0.80579 | 0.80689 | 0.8065 | 0.8076 | 0.8072 | 0.8083 | 0.8079 | 0.809 | 0.8094 | 0.8097 | 0.8101 | 0.8104 | 0.8108 | 0.81111 | 0.8115 | 0.8119 | 0.8122 | 0.8126 | 0.81291 | 0.8133 | 0.81361 | 0.814 | 0.81431 | 0.81471 | 0.81501 | 0.81541 | 0.81571 | 0.81611 | 0.81641 | 0.81681 | 0.81712 | 0.81751 | 0.81782 | 0.81821 | 0.81861 | 0.81891 | 0.81931 | 0.81961 | 0.82001 | 0.82031 | 0.82071 | 0.82102 | 0.82141 | 0.82172 | 0.82202 | 0.82242 | 0.82272 | 0.82312 | 0.82342 | 0.82382 | 0.82412 | 0.82452 | 0.82482 | 0.82522 | 0.82552 | 0.82592 | 0.82622 | 0.82662 | 0.82692 | 0.82723 | 0.82762 | 0.82793 | 0.82832 | 0.82863 | 0.82902 | 0.82933 | 0.82972 | 0.83003 | 0.83033 | 0.83073 | 0.83103 | 0.83143 | 0.83173 | 0.83213 | 0.83243 | 0.83273 | 0.83313 | 0.83343
| 0.81 | 0.7919 | 0.7922 | 0.7926 | 0.793 | 0.7933 | 0.7937 | 0.7941 | 0.7944 | 0.7948 | 0.7952 | 0.7955 | 0.7952 | 0.7963 | 0.7959 | 0.797 | 0.7967 | 0.7977 | 0.7974 | 0.7985 | 0.7981 | 0.7992 | 0.7988 | 0.7999 | 0.7996 | 0.8006 | 0.8003 | 0.8014 | 0.801 | 0.8021 | 0.8017 | 0.8028 | 0.8025 | 0.8035 | 0.8032 | 0.8043 | 0.8039 | 0.805 | 0.8046 | 0.8057 | 0.8053 | 0.8064 | 0.8061 | 0.8071 | 0.8068 | 0.8079 | 0.8075 | 0.8086 | 0.8082 | 0.8093 | 0.8089 | 0.81 | 0.8104 | 0.8107 | 0.8111 | 0.8114 | 0.8118 | 0.8121 | 0.8125 | 0.8129 | 0.8132 | 0.8136 | 0.8139 | 0.8143 | 0.8146 | 0.815 | 0.8153 | 0.8157 | 0.816 | 0.8164 | 0.8167 | 0.8171 | 0.8174 | 0.8178 | 0.8181 | 0.8185 | 0.8188 | 0.8192 | 0.8196 | 0.8199 | 0.8203 | 0.8206 | 0.821 | 0.8213 | 0.8217 | 0.822 | 0.8224 | 0.8227 | 0.823 | 0.8234 | 0.8237 | 0.8241 | 0.8244 | 0.8248 | 0.8251 | 0.8255 | 0.8258 | 0.8262 | 0.8265 | 0.8269 | 0.8272 | 0.8276 | 0.8279 | 0.8282 | 0.8286 | 0.8289 | 0.8293 | 0.8296 | 0.83 | 0.8303 | 0.8307 | 0.831 | 0.8313 | 0.8317 | 0.832 | 0.8324 | 0.8327 | 0.8331 | 0.8334 | 0.8337 | 0.8341 | 0.8344
| 0.811 | 0.79292 | 0.79323 | 0.79362 | 0.79402 | 0.79433 | 0.79472 | 0.79512 | 0.79542 | 0.79582 | 0.79622 | 0.79652 | 0.79622 | 0.79731 | 0.79692 | 0.79802 | 0.79771 | 0.79872 | 0.79842 | 0.79951 | 0.79912 | 0.80021 | 0.79982 | 0.80091 | 0.80061 | 0.80162 | 0.80131 | 0.80241 | 0.80201 | 0.80311 | 0.80271 | 0.80381 | 0.80351 | 0.80451 | 0.80421 | 0.8053 | 0.80491 | 0.807 | 0.80561 | 0.80671 | 0.80631 | 0.80741 | 0.8071 | 0.80811 | 0.8078 | 0.8089 | 0.8085 | 0.8096 | 0.8092 | 0.8103 | 0.8099 | 0.811 | 0.8114 | 0.8117 | 0.8121 | 0.8124 | 0.8128 | 0.8131 | 0.8135 | 0.81389 | 0.8142 | 0.81459 | 0.8149 | 0.81529 | 0.8156 | 0.81599 | 0.8163 | 0.81669 | 0.817 | 0.81739 | 0.8177 | 0.81809 | 0.8184 | 0.81879 | 0.81909 | 0.81949 | 0.81979 | 0.82019 | 0.82058 | 0.82089 | 0.82128 | 0.82159 | 0.82198 | 0.82229 | 0.82268 | 0.82298 | 0.82338 | 0.82368 | 0.82399 | 0.82438 | 0.82469 | 0.82508 | 0.82539 | 0.82578 | 0.82608 | 0.82648 | 0.82678 | 0.82718 | 0.82748 | 0.82788 | 0.82818 | 0.82858 | 0.82888 | 0.82919 | 0.82958 | 0.82989 | 0.83028 | 0.83059 | 0.83098 | 0.83129 | 0.83168 | 0.83198 | 0.83229 | 0.83268 | 0.83299 | 0.83338 | 0.83369 | 0.83408 | 0.83439 | 0.83469 | 0.83509 | 0.83539
| 0.812 | 0.79394 | 0.79426 | 0.79464 | 0.79504 | 0.79536 | 0.79574 | 0.79614 | 0.79644 | 0.79684 | 0.79724 | 0.79754 | 0.79724 | 0.79832 | 0.79794 | 0.79904 | 0.79872 | 0.79974 | 0.79944 | 0.80052 | 0.80014 | 0.80122 | 0.80084 | 0.80192 | 0.80162 | 0.80264 | 0.80232 | 0.80342 | 0.80302 | 0.80412 | 0.80372 | 0.80482 | 0.80452 | 0.80552 | 0.80522 | 0.8063 | 0.80592 | 0.809 | 0.80662 | 0.80772 | 0.80732 | 0.80842 | 0.8081 | 0.80912 | 0.8088 | 0.8099 | 0.8095 | 0.8106 | 0.8102 | 0.8113 | 0.8109 | 0.812 | 0.8124 | 0.8127 | 0.8131 | 0.8134 | 0.8138 | 0.8141 | 0.8145 | 0.81488 | 0.8152 | 0.81558 | 0.8159 | 0.81628 | 0.8166 | 0.81698 | 0.8173 | 0.81768 | 0.818 | 0.81838 | 0.8187 | 0.81908 | 0.8194 | 0.81978 | 0.82008 | 0.82048 | 0.82078 | 0.82118 | 0.82156 | 0.82188 | 0.82226 | 0.82258 | 0.82296 | 0.82328 | 0.82366 | 0.82396 | 0.82436 | 0.82466 | 0.82498 | 0.82536 | 0.82568 | 0.82606 | 0.82638 | 0.82676 | 0.82706 | 0.82746 | 0.82776 | 0.82816 | 0.82846 | 0.82886 | 0.82916 | 0.82956 | 0.82986 | 0.83018 | 0.83056 | 0.83088 | 0.83126 | 0.83158 | 0.83196 | 0.83228 | 0.83266 | 0.83296 | 0.83328 | 0.83366 | 0.83398 | 0.83436 | 0.83468 | 0.83506 | 0.83538 | 0.83568 | 0.83608 | 0.83638
| 0.813 | 0.79496 | 0.79529 | 0.79566 | 0.79606 | 0.79639 | 0.79676 | 0.79716 | 0.79746 | 0.79786 | 0.79826 | 0.79856 | 0.79826 | 0.79933 | 0.79896 | 0.80006 | 0.79973 | 0.80076 | 0.80046 | 0.80153 | 0.80116 | 0.80223 | 0.80186 | 0.80293 | 0.80263 | 0.80366 | 0.80333 | 0.80443 | 0.80403 | 0.80513 | 0.80473 | 0.80583 | 0.80553 | 0.80653 | 0.80623 | 0.8073 | 0.80693 | 0.811 | 0.80763 | 0.80873 | 0.80833 | 0.80943 | 0.8091 | 0.81013 | 0.8098 | 0.8109 | 0.8105 | 0.8116 | 0.8112 | 0.8123 | 0.8119 | 0.813 | 0.8134 | 0.8137 | 0.8141 | 0.8144 | 0.8148 | 0.8151 | 0.8155 | 0.81587 | 0.8162 | 0.81657 | 0.8169 | 0.81727 | 0.8176 | 0.81797 | 0.8183 | 0.81867 | 0.819 | 0.81937 | 0.8197 | 0.82007 | 0.8204 | 0.82077 | 0.82107 | 0.82147 | 0.82177 | 0.82217 | 0.82254 | 0.82287 | 0.82324 | 0.82357 | 0.82394 | 0.82427 | 0.82464 | 0.82494 | 0.82534 | 0.82564 | 0.82597 | 0.82634 | 0.82667 | 0.82704 | 0.82737 | 0.82774 | 0.82804 | 0.82844 | 0.82874 | 0.82914 | 0.82944 | 0.82984 | 0.83014 | 0.83054 | 0.83084 | 0.83117 | 0.83154 | 0.83187 | 0.83224 | 0.83257 | 0.83294 | 0.83327 | 0.83364 | 0.83394 | 0.83427 | 0.83464 | 0.83497 | 0.83534 | 0.83567 | 0.83604 | 0.83637 | 0.83667 | 0.83707 | 0.83737
| 0.814 | 0.79598 | 0.79632 | 0.79668 | 0.79708 | 0.79742 | 0.79778 | 0.79818 | 0.79848 | 0.79888 | 0.79928 | 0.79958 | 0.79928 | 0.80034 | 0.79998 | 0.80108 | 0.80074 | 0.80178 | 0.80148 | 0.80254 | 0.80218 | 0.80324 | 0.80288 | 0.80394 | 0.80364 | 0.80468 | 0.80434 | 0.80544 | 0.80504 | 0.80614 | 0.80574 | 0.80684 | 0.80654 | 0.80754 | 0.80724 | 0.8083 | 0.80794 | 0.813 | 0.80864 | 0.80974 | 0.80934 | 0.81044 | 0.8101 | 0.81114 | 0.8108 | 0.8119 | 0.8115 | 0.8126 | 0.8122 | 0.8133 | 0.8129 | 0.814 | 0.8144 | 0.8147 | 0.8151 | 0.8154 | 0.8158 | 0.8161 | 0.8165 | 0.81686 | 0.8172 | 0.81756 | 0.8179 | 0.81826 | 0.8186 | 0.81896 | 0.8193 | 0.81966 | 0.82 | 0.82036 | 0.8207 | 0.82106 | 0.8214 | 0.82176 | 0.82206 | 0.82246 | 0.82276 | 0.82316 | 0.82352 | 0.82386 | 0.82422 | 0.82456 | 0.82492 | 0.82526 | 0.82562 | 0.82592 | 0.82632 | 0.82662 | 0.82696 | 0.82732 | 0.82766 | 0.82802 | 0.82836 | 0.82872 | 0.82902 | 0.82942 | 0.82972 | 0.83012 | 0.83042 | 0.83082 | 0.83112 | 0.83152 | 0.83182 | 0.83216 | 0.83252 | 0.83286 | 0.83322 | 0.83356 | 0.83392 | 0.83426 | 0.83462 | 0.83492 | 0.83526 | 0.83562 | 0.83596 | 0.83632 | 0.83666 | 0.83702 | 0.83736 | 0.83766 | 0.83806 | 0.83836
| 0.815 | 0.797 | 0.79735 | 0.7977 | 0.7981 | 0.79845 | 0.7988 | 0.7992 | 0.7995 | 0.7999 | 0.8003 | 0.8006 | 0.8003 | 0.80135 | 0.801 | 0.8021 | 0.80175 | 0.8028 | 0.8025 | 0.80355 | 0.8032 | 0.80425 | 0.8039 | 0.80495 | 0.80465 | 0.8057 | 0.80535 | 0.80645 | 0.80605 | 0.80715 | 0.80675 | 0.80785 | 0.80755 | 0.80855 | 0.80825 | 0.8093 | 0.80895 | 0.815 | 0.80965 | 0.81075 | 0.81035 | 0.81145 | 0.8111 | 0.81215 | 0.8118 | 0.8129 | 0.8125 | 0.8136 | 0.8132 | 0.8143 | 0.8139 | 0.815 | 0.8154 | 0.8157 | 0.8161 | 0.8164 | 0.8168 | 0.8171 | 0.8175 | 0.81785 | 0.8182 | 0.81855 | 0.8189 | 0.81925 | 0.8196 | 0.81995 | 0.8203 | 0.82065 | 0.821 | 0.82135 | 0.8217 | 0.82205 | 0.8224 | 0.82275 | 0.82305 | 0.82345 | 0.82375 | 0.82415 | 0.8245 | 0.82485 | 0.8252 | 0.82555 | 0.8259 | 0.82625 | 0.8266 | 0.8269 | 0.8273 | 0.8276 | 0.82795 | 0.8283 | 0.82865 | 0.829 | 0.82935 | 0.8297 | 0.83 | 0.8304 | 0.8307 | 0.8311 | 0.8314 | 0.8318 | 0.8321 | 0.8325 | 0.8328 | 0.83315 | 0.8335 | 0.83385 | 0.8342 | 0.83455 | 0.8349 | 0.83525 | 0.8356 | 0.8359 | 0.83625 | 0.8366 | 0.83695 | 0.8373 | 0.83765 | 0.838 | 0.83835 | 0.83865 | 0.83905 | 0.83935
| 0.816 | 0.79802 | 0.79838 | 0.79872 | 0.79912 | 0.79948 | 0.79982 | 0.80022 | 0.80052 | 0.80092 | 0.80132 | 0.80162 | 0.80132 | 0.80236 | 0.80202 | 0.80312 | 0.80276 | 0.80382 | 0.80352 | 0.80456 | 0.80422 | 0.80526 | 0.80492 | 0.80596 | 0.80566 | 0.80672 | 0.80636 | 0.80746 | 0.80706 | 0.80816 | 0.80776 | 0.80886 | 0.80856 | 0.80956 | 0.80926 | 0.8103 | 0.80996 | 0.817 | 0.81066 | 0.81176 | 0.81136 | 0.81246 | 0.8121 | 0.81316 | 0.8128 | 0.8139 | 0.8135 | 0.8146 | 0.8142 | 0.8153 | 0.8149 | 0.816 | 0.8164 | 0.8167 | 0.8171 | 0.8174 | 0.8178 | 0.8181 | 0.8185 | 0.81884 | 0.8192 | 0.81954 | 0.8199 | 0.82024 | 0.8206 | 0.82094 | 0.8213 | 0.82164 | 0.822 | 0.82234 | 0.8227 | 0.82304 | 0.8234 | 0.82374 | 0.82404 | 0.82444 | 0.82474 | 0.82514 | 0.82548 | 0.82584 | 0.82618 | 0.82654 | 0.82688 | 0.82724 | 0.82758 | 0.82788 | 0.82828 | 0.82858 | 0.82894 | 0.82928 | 0.82964 | 0.82998 | 0.83034 | 0.83068 | 0.83098 | 0.83138 | 0.83168 | 0.83208 | 0.83238 | 0.83278 | 0.83308 | 0.83348 | 0.83378 | 0.83414 | 0.83448 | 0.83484 | 0.83518 | 0.83554 | 0.83588 | 0.83624 | 0.83658 | 0.83688 | 0.83724 | 0.83758 | 0.83794 | 0.83828 | 0.83864 | 0.83898 | 0.83934 | 0.83964 | 0.84004 | 0.84034
| 0.817 | 0.79904 | 0.79941 | 0.79974 | 0.80014 | 0.80051 | 0.80084 | 0.80124 | 0.80154 | 0.80194 | 0.80234 | 0.80264 | 0.80234 | 0.80337 | 0.80304 | 0.80414 | 0.80377 | 0.80484 | 0.80454 | 0.80557 | 0.80524 | 0.80627 | 0.80594 | 0.80697 | 0.80667 | 0.80774 | 0.80737 | 0.80847 | 0.80807 | 0.80917 | 0.80877 | 0.80987 | 0.80957 | 0.81057 | 0.81027 | 0.8113 | 0.81097 | 0.819 | 0.81167 | 0.81277 | 0.81237 | 0.81347 | 0.8131 | 0.81417 | 0.8138 | 0.8149 | 0.8145 | 0.8156 | 0.8152 | 0.8163 | 0.8159 | 0.817 | 0.8174 | 0.8177 | 0.8181 | 0.8184 | 0.8188 | 0.8191 | 0.8195 | 0.81983 | 0.8202 | 0.82053 | 0.8209 | 0.82123 | 0.8216 | 0.82193 | 0.8223 | 0.82263 | 0.823 | 0.82333 | 0.8237 | 0.82403 | 0.8244 | 0.82473 | 0.82503 | 0.82543 | 0.82573 | 0.82613 | 0.82646 | 0.82683 | 0.82716 | 0.82753 | 0.82786 | 0.82823 | 0.82856 | 0.82886 | 0.82926 | 0.82956 | 0.82993 | 0.83026 | 0.83063 | 0.83096 | 0.83133 | 0.83166 | 0.83196 | 0.83236 | 0.83266 | 0.83306 | 0.83336 | 0.83376 | 0.83406 | 0.83446 | 0.83476 | 0.83513 | 0.83546 | 0.83583 | 0.83616 | 0.83653 | 0.83686 | 0.83723 | 0.83756 | 0.83786 | 0.83823 | 0.83856 | 0.83893 | 0.83926 | 0.83963 | 0.83996 | 0.84033 | 0.84063 | 0.84103 | 0.84133
| 0.818 | 0.80006 | 0.80044 | 0.80076 | 0.80116 | 0.80154 | 0.80186 | 0.80226 | 0.80256 | 0.80296 | 0.80336 | 0.80366 | 0.80336 | 0.80438 | 0.80406 | 0.80516 | 0.80478 | 0.80586 | 0.80556 | 0.80658 | 0.80626 | 0.80728 | 0.80696 | 0.80798 | 0.80768 | 0.80876 | 0.80838 | 0.80948 | 0.80908 | 0.81018 | 0.80978 | 0.81088 | 0.81058 | 0.81158 | 0.81128 | 0.8123 | 0.81198 | 0.821 | 0.81268 | 0.81378 | 0.81338 | 0.81448 | 0.8141 | 0.81518 | 0.8148 | 0.8159 | 0.8155 | 0.8166 | 0.8162 | 0.8173 | 0.8169 | 0.818 | 0.8184 | 0.8187 | 0.8191 | 0.8194 | 0.8198 | 0.8201 | 0.8205 | 0.82082 | 0.8212 | 0.82152 | 0.8219 | 0.82222 | 0.8226 | 0.82292 | 0.8233 | 0.82362 | 0.824 | 0.82432 | 0.8247 | 0.82502 | 0.8254 | 0.82572 | 0.82602 | 0.82642 | 0.82672 | 0.82712 | 0.82744 | 0.82782 | 0.82814 | 0.82852 | 0.82884 | 0.82922 | 0.82954 | 0.82984 | 0.83024 | 0.83054 | 0.83092 | 0.83124 | 0.83162 | 0.83194 | 0.83232 | 0.83264 | 0.83294 | 0.83334 | 0.83364 | 0.83404 | 0.83434 | 0.83474 | 0.83504 | 0.83544 | 0.83574 | 0.83612 | 0.83644 | 0.83682 | 0.83714 | 0.83752 | 0.83784 | 0.83822 | 0.83854 | 0.83884 | 0.83922 | 0.83954 | 0.83992 | 0.84024 | 0.84062 | 0.84094 | 0.84132 | 0.84162 | 0.84202 | 0.84232
| 0.819 | 0.80108 | 0.80147 | 0.80178 | 0.80218 | 0.80257 | 0.80288 | 0.80328 | 0.80358 | 0.80398 | 0.80438 | 0.80468 | 0.80438 | 0.80539 | 0.80508 | 0.80618 | 0.80579 | 0.80688 | 0.80658 | 0.80759 | 0.80728 | 0.80829 | 0.80798 | 0.80899 | 0.80869 | 0.80978 | 0.80939 | 0.81049 | 0.81009 | 0.81119 | 0.81079 | 0.81189 | 0.81159 | 0.81259 | 0.81229 | 0.8133 | 0.81299 | 0.823 | 0.81369 | 0.81479 | 0.81439 | 0.81549 | 0.8151 | 0.81619 | 0.8158 | 0.8169 | 0.8165 | 0.8176 | 0.8172 | 0.8183 | 0.8179 | 0.819 | 0.8194 | 0.8197 | 0.8201 | 0.8204 | 0.8208 | 0.8211 | 0.8215 | 0.82181 | 0.8222 | 0.82251 | 0.8229 | 0.82321 | 0.8236 | 0.82391 | 0.8243 | 0.82461 | 0.825 | 0.82531 | 0.8257 | 0.82601 | 0.8264 | 0.82671 | 0.82701 | 0.82741 | 0.82771 | 0.82811 | 0.82842 | 0.82881 | 0.82912 | 0.82951 | 0.82982 | 0.83021 | 0.83052 | 0.83082 | 0.83122 | 0.83152 | 0.83191 | 0.83222 | 0.83261 | 0.83292 | 0.83331 | 0.83362 | 0.83392 | 0.83432 | 0.83462 | 0.83502 | 0.83532 | 0.83572 | 0.83602 | 0.83642 | 0.83672 | 0.83711 | 0.83742 | 0.83781 | 0.83812 | 0.83851 | 0.83882 | 0.83921 | 0.83952 | 0.83982 | 0.84021 | 0.84052 | 0.84091 | 0.84122 | 0.84161 | 0.84192 | 0.84231 | 0.84261 | 0.84301 | 0.84331
| 0.82 | 0.8021 | 0.8025 | 0.8028 | 0.8032 | 0.8036 | 0.8039 | 0.8043 | 0.8046 | 0.805 | 0.8054 | 0.8057 | 0.8054 | 0.8064 | 0.8061 | 0.8072 | 0.8068 | 0.8079 | 0.8076 | 0.8086 | 0.8083 | 0.8093 | 0.809 | 0.81 | 0.8097 | 0.8108 | 0.8104 | 0.8115 | 0.8111 | 0.8122 | 0.8118 | 0.8129 | 0.8126 | 0.8136 | 0.8133 | 0.8143 | 0.814 | 0.825 | 0.8147 | 0.8158 | 0.8154 | 0.8165 | 0.8161 | 0.8172 | 0.8168 | 0.8179 | 0.8175 | 0.8186 | 0.8182 | 0.8193 | 0.8189 | 0.82 | 0.8204 | 0.8207 | 0.8211 | 0.8214 | 0.8218 | 0.8221 | 0.8225 | 0.8228 | 0.8232 | 0.8235 | 0.8239 | 0.8242 | 0.8246 | 0.8249 | 0.8253 | 0.8256 | 0.826 | 0.8263 | 0.8267 | 0.827 | 0.8274 | 0.8277 | 0.828 | 0.8284 | 0.8287 | 0.8291 | 0.8294 | 0.8298 | 0.8301 | 0.8305 | 0.8308 | 0.8312 | 0.8315 | 0.8318 | 0.8322 | 0.8325 | 0.8329 | 0.8332 | 0.8336 | 0.8339 | 0.8343 | 0.8346 | 0.8349 | 0.8353 | 0.8356 | 0.836 | 0.8363 | 0.8367 | 0.837 | 0.8374 | 0.8377 | 0.8381 | 0.8384 | 0.8388 | 0.8391 | 0.8395 | 0.8398 | 0.8402 | 0.8405 | 0.8408 | 0.8412 | 0.8415 | 0.8419 | 0.8422 | 0.8426 | 0.8429 | 0.8433 | 0.8436 | 0.844 | 0.8443
| 0.821 | 0.80312 | 0.80352 | 0.80382 | 0.80422 | 0.80462 | 0.80492 | 0.80532 | 0.80562 | 0.80602 | 0.80641 | 0.80672 | 0.80642 | 0.80742 | 0.80712 | 0.80821 | 0.80782 | 0.80891 | 0.80861 | 0.80962 | 0.80931 | 0.81032 | 0.81001 | 0.81102 | 0.81071 | 0.81181 | 0.81141 | 0.81251 | 0.81212 | 0.81321 | 0.81282 | 0.81391 | 0.81361 | 0.81461 | 0.81431 | 0.81531 | 0.81501 | 0.82501 | 0.81571 | 0.8168 | 0.81641 | 0.8175 | 0.81711 | 0.8182 | 0.81881 | 0.8189 | 0.80851 | 0.8196 | 0.81921 | 0.8203 | 0.81991 | 0.821 | 0.82139 | 0.8217 | 0.82209 | 0.8224 | 0.82279 | 0.8231 | 0.82349 | 0.8238 | 0.82419 | 0.8245 | 0.82489 | 0.8252 | 0.82559 | 0.8259 | 0.82629 | 0.82659 | 0.82699 | 0.82729 | 0.82769 | 0.82799 | 0.82839 | 0.82869 | 0.829 | 0.82939 | 0.8297 | 0.83009 | 0.8304 | 0.83079 | 0.83109 | 0.83149 | 0.83179 | 0.83219 | 0.83249 | 0.8328 | 0.83319 | 0.8335 | 0.83389 | 0.8342 | 0.83459 | 0.83489 | 0.83529 | 0.83559 | 0.8359 | 0.83629 | 0.8366 | 0.83699 | 0.8373 | 0.83769 | 0.838 | 0.83839 | 0.8387 | 0.83909 | 0.83939 | 0.83979 | 0.84009 | 0.84049 | 0.84079 | 0.84119 | 0.84149 | 0.8418 | 0.84219 | 0.84249 | 0.84289 | 0.84319 | 0.84359 | 0.84389 | 0.84429 | 0.84459 | 0.84499 | 0.84529
| 0.822 | 0.80414 | 0.80454 | 0.80484 | 0.80524 | 0.80564 | 0.80594 | 0.80634 | 0.80664 | 0.80704 | 0.80742 | 0.80774 | 0.80744 | 0.80844 | 0.80814 | 0.80922 | 0.80884 | 0.80992 | 0.80962 | 0.81064 | 0.81032 | 0.81134 | 0.81102 | 0.81204 | 0.81172 | 0.81282 | 0.81242 | 0.81352 | 0.81314 | 0.81422 | 0.81384 | 0.81492 | 0.81462 | 0.81562 | 0.81532 | 0.81632 | 0.81602 | 0.82502 | 0.81672 | 0.8178 | 0.81742 | 0.8185 | 0.81812 | 0.8192 | 0.82082 | 0.8199 | 0.79952 | 0.8206 | 0.82022 | 0.8213 | 0.82092 | 0.822 | 0.82238 | 0.8227 | 0.82308 | 0.8234 | 0.82378 | 0.8241 | 0.82448 | 0.8248 | 0.82518 | 0.8255 | 0.82588 | 0.8262 | 0.82658 | 0.8269 | 0.82728 | 0.82758 | 0.82798 | 0.82828 | 0.82868 | 0.82898 | 0.82938 | 0.82968 | 0.83 | 0.83038 | 0.8307 | 0.83108 | 0.8314 | 0.83178 | 0.83208 | 0.83248 | 0.83278 | 0.83318 | 0.83348 | 0.8338 | 0.83418 | 0.8345 | 0.83488 | 0.8352 | 0.83558 | 0.83588 | 0.83628 | 0.83658 | 0.8369 | 0.83728 | 0.8376 | 0.83798 | 0.8383 | 0.83868 | 0.839 | 0.83938 | 0.8397 | 0.84008 | 0.84038 | 0.84078 | 0.84108 | 0.84148 | 0.84178 | 0.84218 | 0.84248 | 0.8428 | 0.84318 | 0.84348 | 0.84388 | 0.84418 | 0.84458 | 0.84488 | 0.84528 | 0.84558 | 0.84598 | 0.84628
| 0.823 | 0.80516 | 0.80556 | 0.80586 | 0.80626 | 0.80666 | 0.80696 | 0.80736 | 0.80766 | 0.80806 | 0.80843 | 0.80876 | 0.80846 | 0.80946 | 0.80916 | 0.81023 | 0.80986 | 0.81093 | 0.81063 | 0.81166 | 0.81133 | 0.81236 | 0.81203 | 0.81306 | 0.81273 | 0.81383 | 0.81343 | 0.81453 | 0.81416 | 0.81523 | 0.81486 | 0.81593 | 0.81563 | 0.81663 | 0.81633 | 0.81733 | 0.81703 | 0.82503 | 0.81773 | 0.8188 | 0.81843 | 0.8195 | 0.81913 | 0.8202 | 0.82283 | 0.8209 | 0.79053 | 0.8216 | 0.82123 | 0.8223 | 0.82193 | 0.823 | 0.82337 | 0.8237 | 0.82407 | 0.8244 | 0.82477 | 0.8251 | 0.82547 | 0.8258 | 0.82617 | 0.8265 | 0.82687 | 0.8272 | 0.82757 | 0.8279 | 0.82827 | 0.82857 | 0.82897 | 0.82927 | 0.82967 | 0.82997 | 0.83037 | 0.83067 | 0.831 | 0.83137 | 0.8317 | 0.83207 | 0.8324 | 0.83277 | 0.83307 | 0.83347 | 0.83377 | 0.83417 | 0.83447 | 0.8348 | 0.83517 | 0.8355 | 0.83587 | 0.8362 | 0.83657 | 0.83687 | 0.83727 | 0.83757 | 0.8379 | 0.83827 | 0.8386 | 0.83897 | 0.8393 | 0.83967 | 0.84 | 0.84037 | 0.8407 | 0.84107 | 0.84137 | 0.84177 | 0.84207 | 0.84247 | 0.84277 | 0.84317 | 0.84347 | 0.8438 | 0.84417 | 0.84447 | 0.84487 | 0.84517 | 0.84557 | 0.84587 | 0.84627 | 0.84657 | 0.84697 | 0.84727
| 0.824 | 0.80618 | 0.80658 | 0.80688 | 0.80728 | 0.80768 | 0.80798 | 0.80838 | 0.80868 | 0.80908 | 0.80944 | 0.80978 | 0.80948 | 0.81048 | 0.81018 | 0.81124 | 0.81088 | 0.81194 | 0.81164 | 0.81268 | 0.81234 | 0.81338 | 0.81304 | 0.81408 | 0.81374 | 0.81484 | 0.81444 | 0.81554 | 0.81518 | 0.81624 | 0.81588 | 0.81694 | 0.81664 | 0.81764 | 0.81734 | 0.81834 | 0.81804 | 0.82504 | 0.81874 | 0.8198 | 0.81944 | 0.8205 | 0.82014 | 0.8212 | 0.82484 | 0.8219 | 0.78154 | 0.8226 | 0.82224 | 0.8233 | 0.82294 | 0.824 | 0.82436 | 0.8247 | 0.82506 | 0.8254 | 0.82576 | 0.8261 | 0.82646 | 0.8268 | 0.82716 | 0.8275 | 0.82786 | 0.8282 | 0.82856 | 0.8289 | 0.82926 | 0.82956 | 0.82996 | 0.83026 | 0.83066 | 0.83096 | 0.83136 | 0.83166 | 0.832 | 0.83236 | 0.8327 | 0.83306 | 0.8334 | 0.83376 | 0.83406 | 0.83446 | 0.83476 | 0.83516 | 0.83546 | 0.8358 | 0.83616 | 0.8365 | 0.83686 | 0.8372 | 0.83756 | 0.83786 | 0.83826 | 0.83856 | 0.8389 | 0.83926 | 0.8396 | 0.83996 | 0.8403 | 0.84066 | 0.841 | 0.84136 | 0.8417 | 0.84206 | 0.84236 | 0.84276 | 0.84306 | 0.84346 | 0.84376 | 0.84416 | 0.84446 | 0.8448 | 0.84516 | 0.84546 | 0.84586 | 0.84616 | 0.84656 | 0.84686 | 0.84726 | 0.84756 | 0.84796 | 0.84826
| 0.825 | 0.8072 | 0.8076 | 0.8079 | 0.8083 | 0.8087 | 0.809 | 0.8094 | 0.8097 | 0.8101 | 0.81045 | 0.8108 | 0.8105 | 0.8115 | 0.8112 | 0.81225 | 0.8119 | 0.81295 | 0.81265 | 0.8137 | 0.81335 | 0.8144 | 0.81405 | 0.8151 | 0.81475 | 0.81585 | 0.81545 | 0.81655 | 0.8162 | 0.81725 | 0.8169 | 0.81795 | 0.81765 | 0.81865 | 0.81835 | 0.81935 | 0.81905 | 0.82505 | 0.81975 | 0.8208 | 0.82045 | 0.8215 | 0.82115 | 0.8222 | 0.82685 | 0.8229 | 0.77255 | 0.8236 | 0.82325 | 0.8243 | 0.82395 | 0.825 | 0.82535 | 0.8257 | 0.82605 | 0.8264 | 0.82675 | 0.8271 | 0.82745 | 0.8278 | 0.82815 | 0.8285 | 0.82885 | 0.8292 | 0.82955 | 0.8299 | 0.83025 | 0.83055 | 0.83095 | 0.83125 | 0.83165 | 0.83195 | 0.83235 | 0.83265 | 0.833 | 0.83335 | 0.8337 | 0.83405 | 0.8344 | 0.83475 | 0.83505 | 0.83545 | 0.83575 | 0.83615 | 0.83645 | 0.8368 | 0.83715 | 0.8375 | 0.83785 | 0.8382 | 0.83855 | 0.83885 | 0.83925 | 0.83955 | 0.8399 | 0.84025 | 0.8406 | 0.84095 | 0.8413 | 0.84165 | 0.842 | 0.84235 | 0.8427 | 0.84305 | 0.84335 | 0.84375 | 0.84405 | 0.84445 | 0.84475 | 0.84515 | 0.84545 | 0.8458 | 0.84615 | 0.84645 | 0.84685 | 0.84715 | 0.84755 | 0.84785 | 0.84825 | 0.84855 | 0.84895 | 0.84925
| 0.826 | 0.80822 | 0.80862 | 0.80892 | 0.80932 | 0.80972 | 0.81002 | 0.81042 | 0.81072 | 0.81112 | 0.81146 | 0.81182 | 0.81152 | 0.81252 | 0.81222 | 0.81326 | 0.81292 | 0.81396 | 0.81366 | 0.81472 | 0.81436 | 0.81542 | 0.81506 | 0.81612 | 0.81576 | 0.81686 | 0.81646 | 0.81756 | 0.81722 | 0.81826 | 0.81792 | 0.81896 | 0.81866 | 0.81966 | 0.81936 | 0.82036 | 0.82006 | 0.82506 | 0.82076 | 0.8218 | 0.82146 | 0.8225 | 0.82216 | 0.8232 | 0.82886 | 0.8239 | 0.76356 | 0.8246 | 0.82426 | 0.8253 | 0.82496 | 0.826 | 0.82634 | 0.8267 | 0.82704 | 0.8274 | 0.82774 | 0.8281 | 0.82844 | 0.8288 | 0.82914 | 0.8295 | 0.82984 | 0.8302 | 0.83054 | 0.8309 | 0.83124 | 0.83154 | 0.83194 | 0.83224 | 0.83264 | 0.83294 | 0.83334 | 0.83364 | 0.834 | 0.83434 | 0.8347 | 0.83504 | 0.8354 | 0.83574 | 0.83604 | 0.83644 | 0.83674 | 0.83714 | 0.83744 | 0.8378 | 0.83814 | 0.8385 | 0.83884 | 0.8392 | 0.83954 | 0.83984 | 0.84024 | 0.84054 | 0.8409 | 0.84124 | 0.8416 | 0.84194 | 0.8423 | 0.84264 | 0.843 | 0.84334 | 0.8437 | 0.84404 | 0.84434 | 0.84474 | 0.84504 | 0.84544 | 0.84574 | 0.84614 | 0.84644 | 0.8468 | 0.84714 | 0.84744 | 0.84784 | 0.84814 | 0.84854 | 0.84884 | 0.84924 | 0.84954 | 0.84994 | 0.85024
| 0.827 | 0.80924 | 0.80964 | 0.80994 | 0.81034 | 0.81074 | 0.81104 | 0.81144 | 0.81174 | 0.81214 | 0.81247 | 0.81284 | 0.81254 | 0.81354 | 0.81324 | 0.81427 | 0.81394 | 0.81497 | 0.81467 | 0.81574 | 0.81537 | 0.81644 | 0.81607 | 0.81714 | 0.81677 | 0.81787 | 0.81747 | 0.81857 | 0.81824 | 0.81927 | 0.81894 | 0.81997 | 0.81967 | 0.82067 | 0.82037 | 0.82137 | 0.82107 | 0.82507 | 0.82177 | 0.8228 | 0.82247 | 0.8235 | 0.82317 | 0.8242 | 0.83087 | 0.8249 | 0.75457 | 0.8256 | 0.82527 | 0.8263 | 0.82597 | 0.827 | 0.82733 | 0.8277 | 0.82803 | 0.8284 | 0.82873 | 0.8291 | 0.82943 | 0.8298 | 0.83013 | 0.8305 | 0.83083 | 0.8312 | 0.83153 | 0.8319 | 0.83223 | 0.83253 | 0.83293 | 0.83323 | 0.83363 | 0.83393 | 0.83433 | 0.83463 | 0.835 | 0.83533 | 0.8357 | 0.83603 | 0.8364 | 0.83673 | 0.83703 | 0.83743 | 0.83773 | 0.83813 | 0.83843 | 0.8388 | 0.83913 | 0.8395 | 0.83983 | 0.8402 | 0.84053 | 0.84083 | 0.84123 | 0.84153 | 0.8419 | 0.84223 | 0.8426 | 0.84293 | 0.8433 | 0.84363 | 0.844 | 0.84433 | 0.8447 | 0.84503 | 0.84533 | 0.84573 | 0.84603 | 0.84643 | 0.84673 | 0.84713 | 0.84743 | 0.8478 | 0.84813 | 0.84843 | 0.84883 | 0.84913 | 0.84953 | 0.84983 | 0.85023 | 0.85053 | 0.85093 | 0.85123
| 0.828 | 0.81026 | 0.81066 | 0.81096 | 0.81136 | 0.81176 | 0.81206 | 0.81246 | 0.81276 | 0.81316 | 0.81348 | 0.81386 | 0.81356 | 0.81456 | 0.81426 | 0.81528 | 0.81496 | 0.81598 | 0.81568 | 0.81676 | 0.81638 | 0.81746 | 0.81708 | 0.81816 | 0.81778 | 0.81888 | 0.81848 | 0.81958 | 0.81926 | 0.82028 | 0.81996 | 0.82098 | 0.82068 | 0.82168 | 0.82138 | 0.82238 | 0.82208 | 0.82508 | 0.82278 | 0.8238 | 0.82348 | 0.8245 | 0.82418 | 0.8252 | 0.83288 | 0.8259 | 0.74558 | 0.8266 | 0.82628 | 0.8273 | 0.82698 | 0.828 | 0.82832 | 0.8287 | 0.82902 | 0.8294 | 0.82972 | 0.8301 | 0.83042 | 0.8308 | 0.83112 | 0.8315 | 0.83182 | 0.8322 | 0.83252 | 0.8329 | 0.83322 | 0.83352 | 0.83392 | 0.83422 | 0.83462 | 0.83492 | 0.83532 | 0.83562 | 0.836 | 0.83632 | 0.8367 | 0.83702 | 0.8374 | 0.83772 | 0.83802 | 0.83842 | 0.83872 | 0.83912 | 0.83942 | 0.8398 | 0.84012 | 0.8405 | 0.84082 | 0.8412 | 0.84152 | 0.84182 | 0.84222 | 0.84252 | 0.8429 | 0.84322 | 0.8436 | 0.84392 | 0.8443 | 0.84462 | 0.845 | 0.84532 | 0.8457 | 0.84602 | 0.84632 | 0.84672 | 0.84702 | 0.84742 | 0.84772 | 0.84812 | 0.84842 | 0.8488 | 0.84912 | 0.84942 | 0.84982 | 0.85012 | 0.85052 | 0.85082 | 0.85122 | 0.85152 | 0.85192 | 0.85222
| 0.829 | 0.81128 | 0.81168 | 0.81198 | 0.81238 | 0.81278 | 0.81308 | 0.81348 | 0.81378 | 0.81418 | 0.81449 | 0.81488 | 0.81458 | 0.81558 | 0.81528 | 0.81629 | 0.81598 | 0.81699 | 0.81669 | 0.81778 | 0.81739 | 0.81848 | 0.81809 | 0.81918 | 0.81879 | 0.81989 | 0.81949 | 0.82059 | 0.82028 | 0.82129 | 0.82098 | 0.82199 | 0.82169 | 0.82269 | 0.82239 | 0.82339 | 0.82309 | 0.82509 | 0.82379 | 0.8248 | 0.82449 | 0.8255 | 0.82519 | 0.8262 | 0.83489 | 0.8269 | 0.73659 | 0.8276 | 0.82729 | 0.8283 | 0.82799 | 0.829 | 0.82931 | 0.8297 | 0.83001 | 0.8304 | 0.83071 | 0.8311 | 0.83141 | 0.8318 | 0.83211 | 0.8325 | 0.83281 | 0.8332 | 0.83351 | 0.8339 | 0.83421 | 0.83451 | 0.83491 | 0.83521 | 0.83561 | 0.83591 | 0.83631 | 0.83661 | 0.837 | 0.83731 | 0.8377 | 0.83801 | 0.8384 | 0.83871 | 0.83901 | 0.83941 | 0.83971 | 0.84011 | 0.84041 | 0.8408 | 0.84111 | 0.8415 | 0.84181 | 0.8422 | 0.84251 | 0.84281 | 0.84321 | 0.84351 | 0.8439 | 0.84421 | 0.8446 | 0.84491 | 0.8453 | 0.84561 | 0.846 | 0.84631 | 0.8467 | 0.84701 | 0.84731 | 0.84771 | 0.84801 | 0.84841 | 0.84871 | 0.84911 | 0.84941 | 0.8498 | 0.85011 | 0.85041 | 0.85081 | 0.85111 | 0.85151 | 0.85181 | 0.85221 | 0.85251 | 0.85291 | 0.85321
| 0.83 | 0.8123 | 0.8127 | 0.813 | 0.8134 | 0.8138 | 0.8141 | 0.8145 | 0.8148 | 0.8152 | 0.8155 | 0.8159 | 0.8156 | 0.8166 | 0.8163 | 0.8173 | 0.817 | 0.818 | 0.8177 | 0.8188 | 0.8184 | 0.8195 | 0.8191 | 0.8202 | 0.8198 | 0.8209 | 0.8205 | 0.8216 | 0.8213 | 0.8223 | 0.822 | 0.823 | 0.8227 | 0.8237 | 0.8234 | 0.8244 | 0.8241 | 0.8251 | 0.8248 | 0.8258 | 0.8255 | 0.8265 | 0.8262 | 0.8272 | 0.8369 | 0.8279 | 0.7276 | 0.8286 | 0.8283 | 0.8293 | 0.829 | 0.83 | 0.8303 | 0.8307 | 0.831 | 0.8314 | 0.8317 | 0.8321 | 0.8324 | 0.8328 | 0.8331 | 0.8335 | 0.8338 | 0.8342 | 0.8345 | 0.8349 | 0.8352 | 0.8355 | 0.8359 | 0.8362 | 0.8366 | 0.8369 | 0.8373 | 0.8376 | 0.838 | 0.8383 | 0.8387 | 0.839 | 0.8394 | 0.8397 | 0.84 | 0.8404 | 0.8407 | 0.8411 | 0.8414 | 0.8418 | 0.8421 | 0.8425 | 0.8428 | 0.8432 | 0.8435 | 0.8438 | 0.8442 | 0.8445 | 0.8449 | 0.8452 | 0.8456 | 0.8459 | 0.8463 | 0.8466 | 0.847 | 0.8473 | 0.8477 | 0.848 | 0.8483 | 0.8487 | 0.849 | 0.8494 | 0.8497 | 0.8501 | 0.8504 | 0.8508 | 0.8511 | 0.8514 | 0.8518 | 0.8521 | 0.8525 | 0.8528 | 0.8532 | 0.8535 | 0.8539 | 0.8542
| 0.831 | 0.81333 | 0.81372 | 0.81403 | 0.81442 | 0.81482 | 0.81512 | 0.81552 | 0.81582 | 0.81622 | 0.81652 | 0.81692 | 0.81662 | 0.81762 | 0.81732 | 0.81832 | 0.81802 | 0.81902 | 0.81872 | 0.81981 | 0.81942 | 0.82051 | 0.82012 | 0.82121 | 0.82082 | 0.82191 | 0.82152 | 0.82261 | 0.82231 | 0.82331 | 0.82301 | 0.82401 | 0.8237 | 0.82471 | 0.8244 | 0.82541 | 0.8251 | 0.82611 | 0.8258 | 0.82681 | 0.8265 | 0.82751 | 0.8272 | 0.8282 | 0.8369 | 0.8289 | 0.7386 | 0.8296 | 0.8293 | 0.8303 | 0.83 | 0.831 | 0.8313 | 0.8317 | 0.832 | 0.8324 | 0.8327 | 0.8331 | 0.8334 | 0.8338 | 0.8341 | 0.83449 | 0.8348 | 0.83519 | 0.8355 | 0.83589 | 0.8362 | 0.8365 | 0.8369 | 0.8372 | 0.8376 | 0.8379 | 0.83829 | 0.8386 | 0.83899 | 0.8393 | 0.83969 | 0.84 | 0.84039 | 0.8407 | 0.841 | 0.8414 | 0.8417 | 0.84209 | 0.8424 | 0.84279 | 0.8431 | 0.84349 | 0.8438 | 0.84419 | 0.8445 | 0.8448 | 0.84519 | 0.8455 | 0.84589 | 0.8462 | 0.84659 | 0.8469 | 0.84729 | 0.8476 | 0.84799 | 0.84829 | 0.84869 | 0.84899 | 0.8493 | 0.84969 | 0.85 | 0.85039 | 0.85069 | 0.85109 | 0.85139 | 0.85179 | 0.85209 | 0.8524 | 0.85279 | 0.85309 | 0.85349 | 0.85379 | 0.85419 | 0.85449 | 0.85489 | 0.85519
| 0.832 | 0.81436 | 0.81474 | 0.81506 | 0.81544 | 0.81584 | 0.81614 | 0.81654 | 0.81684 | 0.81724 | 0.81754 | 0.81794 | 0.81764 | 0.81864 | 0.81834 | 0.81934 | 0.81904 | 0.82004 | 0.81974 | 0.82082 | 0.82044 | 0.82152 | 0.82114 | 0.82222 | 0.82184 | 0.82292 | 0.82254 | 0.82362 | 0.82332 | 0.82432 | 0.82402 | 0.82502 | 0.8247 | 0.82572 | 0.8254 | 0.82642 | 0.8261 | 0.82712 | 0.8268 | 0.82782 | 0.8275 | 0.82852 | 0.8282 | 0.8292 | 0.8369 | 0.8299 | 0.7496 | 0.8306 | 0.8303 | 0.8313 | 0.831 | 0.832 | 0.8323 | 0.8327 | 0.833 | 0.8334 | 0.8337 | 0.8341 | 0.8344 | 0.8348 | 0.8351 | 0.83548 | 0.8358 | 0.83618 | 0.8365 | 0.83688 | 0.8372 | 0.8375 | 0.8379 | 0.8382 | 0.8386 | 0.8389 | 0.83928 | 0.8396 | 0.83998 | 0.8403 | 0.84068 | 0.841 | 0.84138 | 0.8417 | 0.842 | 0.8424 | 0.8427 | 0.84308 | 0.8434 | 0.84378 | 0.8441 | 0.84448 | 0.8448 | 0.84518 | 0.8455 | 0.8458 | 0.84618 | 0.8465 | 0.84688 | 0.8472 | 0.84758 | 0.8479 | 0.84828 | 0.8486 | 0.84898 | 0.84928 | 0.84968 | 0.84998 | 0.8503 | 0.85068 | 0.851 | 0.85138 | 0.85168 | 0.85208 | 0.85238 | 0.85278 | 0.85308 | 0.8534 | 0.85378 | 0.85408 | 0.85448 | 0.85478 | 0.85518 | 0.85548 | 0.85588 | 0.85618
| 0.833 | 0.81539 | 0.81576 | 0.81609 | 0.81646 | 0.81686 | 0.81716 | 0.81756 | 0.81786 | 0.81826 | 0.81856 | 0.81896 | 0.81866 | 0.81966 | 0.81936 | 0.82036 | 0.82006 | 0.82106 | 0.82076 | 0.82183 | 0.82146 | 0.82253 | 0.82216 | 0.82323 | 0.82286 | 0.82393 | 0.82356 | 0.82463 | 0.82433 | 0.82533 | 0.82503 | 0.82603 | 0.8257 | 0.82673 | 0.8264 | 0.82743 | 0.8271 | 0.82813 | 0.8278 | 0.82883 | 0.8285 | 0.82953 | 0.8292 | 0.8302 | 0.8369 | 0.8309 | 0.7606 | 0.8316 | 0.8313 | 0.8323 | 0.832 | 0.833 | 0.8333 | 0.8337 | 0.834 | 0.8344 | 0.8347 | 0.8351 | 0.8354 | 0.8358 | 0.8361 | 0.83647 | 0.8368 | 0.83717 | 0.8375 | 0.83787 | 0.8382 | 0.8385 | 0.8389 | 0.8392 | 0.8396 | 0.8399 | 0.84027 | 0.8406 | 0.84097 | 0.8413 | 0.84167 | 0.842 | 0.84237 | 0.8427 | 0.843 | 0.8434 | 0.8437 | 0.84407 | 0.8444 | 0.84477 | 0.8451 | 0.84547 | 0.8458 | 0.84617 | 0.8465 | 0.8468 | 0.84717 | 0.8475 | 0.84787 | 0.8482 | 0.84857 | 0.8489 | 0.84927 | 0.8496 | 0.84997 | 0.85027 | 0.85067 | 0.85097 | 0.8513 | 0.85167 | 0.852 | 0.85237 | 0.85267 | 0.85307 | 0.85337 | 0.85377 | 0.85407 | 0.8544 | 0.85477 | 0.85507 | 0.85547 | 0.85577 | 0.85617 | 0.85647 | 0.85687 | 0.85717
| 0.834 | 0.81642 | 0.81678 | 0.81712 | 0.81748 | 0.81788 | 0.81818 | 0.81858 | 0.81888 | 0.81928 | 0.81958 | 0.81998 | 0.81968 | 0.82068 | 0.82038 | 0.82138 | 0.82108 | 0.82208 | 0.82178 | 0.82284 | 0.82248 | 0.82354 | 0.82318 | 0.82424 | 0.82388 | 0.82494 | 0.82458 | 0.82564 | 0.82534 | 0.82634 | 0.82604 | 0.82704 | 0.8267 | 0.82774 | 0.8274 | 0.82844 | 0.8281 | 0.82914 | 0.8288 | 0.82984 | 0.8295 | 0.83054 | 0.8302 | 0.8312 | 0.8369 | 0.8319 | 0.7716 | 0.8326 | 0.8323 | 0.8333 | 0.833 | 0.834 | 0.8343 | 0.8347 | 0.835 | 0.8354 | 0.8357 | 0.8361 | 0.8364 | 0.8368 | 0.8371 | 0.83746 | 0.8378 | 0.83816 | 0.8385 | 0.83886 | 0.8392 | 0.8395 | 0.8399 | 0.8402 | 0.8406 | 0.8409 | 0.84126 | 0.8416 | 0.84196 | 0.8423 | 0.84266 | 0.843 | 0.84336 | 0.8437 | 0.844 | 0.8444 | 0.8447 | 0.84506 | 0.8454 | 0.84576 | 0.8461 | 0.84646 | 0.8468 | 0.84716 | 0.8475 | 0.8478 | 0.84816 | 0.8485 | 0.84886 | 0.8492 | 0.84956 | 0.8499 | 0.85026 | 0.8506 | 0.85096 | 0.85126 | 0.85166 | 0.85196 | 0.8523 | 0.85266 | 0.853 | 0.85336 | 0.85366 | 0.85406 | 0.85436 | 0.85476 | 0.85506 | 0.8554 | 0.85576 | 0.85606 | 0.85646 | 0.85676 | 0.85716 | 0.85746 | 0.85786 | 0.85816
| 0.835 | 0.81745 | 0.8178 | 0.81815 | 0.8185 | 0.8189 | 0.8192 | 0.8196 | 0.8199 | 0.8203 | 0.8206 | 0.821 | 0.8207 | 0.8217 | 0.8214 | 0.8224 | 0.8221 | 0.8231 | 0.8228 | 0.82385 | 0.8235 | 0.82455 | 0.8242 | 0.82525 | 0.8249 | 0.82595 | 0.8256 | 0.82665 | 0.82635 | 0.82735 | 0.82705 | 0.82805 | 0.8277 | 0.82875 | 0.8284 | 0.82945 | 0.8291 | 0.83015 | 0.8298 | 0.83085 | 0.8305 | 0.83155 | 0.8312 | 0.8322 | 0.8369 | 0.8329 | 0.7826 | 0.8336 | 0.8333 | 0.8343 | 0.834 | 0.835 | 0.8353 | 0.8357 | 0.836 | 0.8364 | 0.8367 | 0.8371 | 0.8374 | 0.8378 | 0.8381 | 0.83845 | 0.8388 | 0.83915 | 0.8395 | 0.83985 | 0.8402 | 0.8405 | 0.8409 | 0.8412 | 0.8416 | 0.8419 | 0.84225 | 0.8426 | 0.84295 | 0.8433 | 0.84365 | 0.844 | 0.84435 | 0.8447 | 0.845 | 0.8454 | 0.8457 | 0.84605 | 0.8464 | 0.84675 | 0.8471 | 0.84745 | 0.8478 | 0.84815 | 0.8485 | 0.8488 | 0.84915 | 0.8495 | 0.84985 | 0.8502 | 0.85055 | 0.8509 | 0.85125 | 0.8516 | 0.85195 | 0.85225 | 0.85265 | 0.85295 | 0.8533 | 0.85365 | 0.854 | 0.85435 | 0.85465 | 0.85505 | 0.85535 | 0.85575 | 0.85605 | 0.8564 | 0.85675 | 0.85705 | 0.85745 | 0.85775 | 0.85815 | 0.85845 | 0.85885 | 0.85915
| 0.836 | 0.81848 | 0.81882 | 0.81918 | 0.81952 | 0.81992 | 0.82022 | 0.82062 | 0.82092 | 0.82132 | 0.82162 | 0.82202 | 0.82172 | 0.82272 | 0.82242 | 0.82342 | 0.82312 | 0.82412 | 0.82382 | 0.82486 | 0.82452 | 0.82556 | 0.82522 | 0.82626 | 0.82592 | 0.82696 | 0.82662 | 0.82766 | 0.82736 | 0.82836 | 0.82806 | 0.82906 | 0.8287 | 0.82976 | 0.8294 | 0.83046 | 0.8301 | 0.83116 | 0.8308 | 0.83186 | 0.8315 | 0.83256 | 0.8322 | 0.8332 | 0.8369 | 0.8339 | 0.7936 | 0.8346 | 0.8343 | 0.8353 | 0.835 | 0.836 | 0.8363 | 0.8367 | 0.837 | 0.8374 | 0.8377 | 0.8381 | 0.8384 | 0.8388 | 0.8391 | 0.83944 | 0.8398 | 0.84014 | 0.8405 | 0.84084 | 0.8412 | 0.8415 | 0.8419 | 0.8422 | 0.8426 | 0.8429 | 0.84324 | 0.8436 | 0.84394 | 0.8443 | 0.84464 | 0.845 | 0.84534 | 0.8457 | 0.846 | 0.8464 | 0.8467 | 0.84704 | 0.8474 | 0.84774 | 0.8481 | 0.84844 | 0.8488 | 0.84914 | 0.8495 | 0.8498 | 0.85014 | 0.8505 | 0.85084 | 0.8512 | 0.85154 | 0.8519 | 0.85224 | 0.8526 | 0.85294 | 0.85324 | 0.85364 | 0.85394 | 0.8543 | 0.85464 | 0.855 | 0.85534 | 0.85564 | 0.85604 | 0.85634 | 0.85674 | 0.85704 | 0.8574 | 0.85774 | 0.85804 | 0.85844 | 0.85874 | 0.85914 | 0.85944 | 0.85984 | 0.86014
| 0.837 | 0.81951 | 0.81984 | 0.82021 | 0.82054 | 0.82094 | 0.82124 | 0.82164 | 0.82194 | 0.82234 | 0.82264 | 0.82304 | 0.82274 | 0.82374 | 0.82344 | 0.82444 | 0.82414 | 0.82514 | 0.82484 | 0.82587 | 0.82554 | 0.82657 | 0.82624 | 0.82727 | 0.82694 | 0.82797 | 0.82764 | 0.82867 | 0.82837 | 0.82937 | 0.82907 | 0.83007 | 0.8297 | 0.83077 | 0.8304 | 0.83147 | 0.8311 | 0.83217 | 0.8318 | 0.83287 | 0.8325 | 0.83357 | 0.8332 | 0.8342 | 0.8369 | 0.8349 | 0.8046 | 0.8356 | 0.8353 | 0.8363 | 0.836 | 0.837 | 0.8373 | 0.8377 | 0.838 | 0.8384 | 0.8387 | 0.8391 | 0.8394 | 0.8398 | 0.8401 | 0.84043 | 0.8408 | 0.84113 | 0.8415 | 0.84183 | 0.8422 | 0.8425 | 0.8429 | 0.8432 | 0.8436 | 0.8439 | 0.84423 | 0.8446 | 0.84493 | 0.8453 | 0.84563 | 0.846 | 0.84633 | 0.8467 | 0.847 | 0.8474 | 0.8477 | 0.84803 | 0.8484 | 0.84873 | 0.8491 | 0.84943 | 0.8498 | 0.85013 | 0.8505 | 0.8508 | 0.85113 | 0.8515 | 0.85183 | 0.8522 | 0.85253 | 0.8529 | 0.85323 | 0.8536 | 0.85393 | 0.85423 | 0.85463 | 0.85493 | 0.8553 | 0.85563 | 0.856 | 0.85633 | 0.85663 | 0.85703 | 0.85733 | 0.85773 | 0.85803 | 0.8584 | 0.85873 | 0.85903 | 0.85943 | 0.85973 | 0.86013 | 0.86043 | 0.86083 | 0.86113
| 0.838 | 0.82054 | 0.82086 | 0.82124 | 0.82156 | 0.82196 | 0.82226 | 0.82266 | 0.82296 | 0.82336 | 0.82366 | 0.82406 | 0.82376 | 0.82476 | 0.82446 | 0.82546 | 0.82516 | 0.82616 | 0.82586 | 0.82688 | 0.82656 | 0.82758 | 0.82726 | 0.82828 | 0.82796 | 0.82898 | 0.82866 | 0.82968 | 0.82938 | 0.83038 | 0.83008 | 0.83108 | 0.8307 | 0.83178 | 0.8314 | 0.83248 | 0.8321 | 0.83318 | 0.8328 | 0.83388 | 0.8335 | 0.83458 | 0.8342 | 0.8352 | 0.8369 | 0.8359 | 0.8156 | 0.8366 | 0.8363 | 0.8373 | 0.837 | 0.838 | 0.8383 | 0.8387 | 0.839 | 0.8394 | 0.8397 | 0.8401 | 0.8404 | 0.8408 | 0.8411 | 0.84142 | 0.8418 | 0.84212 | 0.8425 | 0.84282 | 0.8432 | 0.8435 | 0.8439 | 0.8442 | 0.8446 | 0.8449 | 0.84522 | 0.8456 | 0.84592 | 0.8463 | 0.84662 | 0.847 | 0.84732 | 0.8477 | 0.848 | 0.8484 | 0.8487 | 0.84902 | 0.8494 | 0.84972 | 0.8501 | 0.85042 | 0.8508 | 0.85112 | 0.8515 | 0.8518 | 0.85212 | 0.8525 | 0.85282 | 0.8532 | 0.85352 | 0.8539 | 0.85422 | 0.8546 | 0.85492 | 0.85522 | 0.85562 | 0.85592 | 0.8563 | 0.85662 | 0.857 | 0.85732 | 0.85762 | 0.85802 | 0.85832 | 0.85872 | 0.85902 | 0.8594 | 0.85972 | 0.86002 | 0.86042 | 0.86072 | 0.86112 | 0.86142 | 0.86182 | 0.86212
| 0.839 | 0.82157 | 0.82188 | 0.82227 | 0.82258 | 0.82298 | 0.82328 | 0.82368 | 0.82398 | 0.82438 | 0.82468 | 0.82508 | 0.82478 | 0.82578 | 0.82548 | 0.82648 | 0.82618 | 0.82718 | 0.82688 | 0.82789 | 0.82758 | 0.82859 | 0.82828 | 0.82929 | 0.82898 | 0.82999 | 0.82968 | 0.83069 | 0.83039 | 0.83139 | 0.83109 | 0.83209 | 0.8317 | 0.83279 | 0.8324 | 0.83349 | 0.8331 | 0.83419 | 0.8338 | 0.83489 | 0.8345 | 0.83559 | 0.8352 | 0.8362 | 0.8369 | 0.8369 | 0.8266 | 0.8376 | 0.8373 | 0.8383 | 0.838 | 0.839 | 0.8393 | 0.8397 | 0.84 | 0.8404 | 0.8407 | 0.8411 | 0.8414 | 0.8418 | 0.8421 | 0.84241 | 0.8428 | 0.84311 | 0.8435 | 0.84381 | 0.8442 | 0.8445 | 0.8449 | 0.8452 | 0.8456 | 0.8459 | 0.84621 | 0.8466 | 0.84691 | 0.8473 | 0.84761 | 0.848 | 0.84831 | 0.8487 | 0.849 | 0.8494 | 0.8497 | 0.85001 | 0.8504 | 0.85071 | 0.8511 | 0.85141 | 0.8518 | 0.85211 | 0.8525 | 0.8528 | 0.85311 | 0.8535 | 0.85381 | 0.8542 | 0.85451 | 0.8549 | 0.85521 | 0.8556 | 0.85591 | 0.85621 | 0.85661 | 0.85691 | 0.8573 | 0.85761 | 0.858 | 0.85831 | 0.85861 | 0.85901 | 0.85931 | 0.85971 | 0.86001 | 0.8604 | 0.86071 | 0.86101 | 0.86141 | 0.86171 | 0.86211 | 0.86241 | 0.86281 | 0.86311
| 0.84 | 0.8226 | 0.8229 | 0.8233 | 0.8236 | 0.824 | 0.8243 | 0.8247 | 0.825 | 0.8254 | 0.8257 | 0.8261 | 0.8258 | 0.8268 | 0.8265 | 0.8275 | 0.8272 | 0.8282 | 0.8279 | 0.8289 | 0.8286 | 0.8296 | 0.8293 | 0.8303 | 0.83 | 0.831 | 0.8307 | 0.8317 | 0.8314 | 0.8324 | 0.8321 | 0.8331 | 0.8327 | 0.8338 | 0.8334 | 0.8345 | 0.8341 | 0.8352 | 0.8348 | 0.8359 | 0.8355 | 0.8366 | 0.8362 | 0.8372 | 0.8369 | 0.8379 | 0.8376 | 0.8386 | 0.8383 | 0.8393 | 0.839 | 0.84 | 0.8403 | 0.8407 | 0.841 | 0.8414 | 0.8417 | 0.8421 | 0.8424 | 0.8428 | 0.8431 | 0.8434 | 0.8438 | 0.8441 | 0.8445 | 0.8448 | 0.8452 | 0.8455 | 0.8459 | 0.8462 | 0.8466 | 0.8469 | 0.8472 | 0.8476 | 0.8479 | 0.8483 | 0.8486 | 0.849 | 0.8493 | 0.8497 | 0.85 | 0.8504 | 0.8507 | 0.851 | 0.8514 | 0.8517 | 0.8521 | 0.8524 | 0.8528 | 0.8531 | 0.8535 | 0.8538 | 0.8541 | 0.8545 | 0.8548 | 0.8552 | 0.8555 | 0.8559 | 0.8562 | 0.8566 | 0.8569 | 0.8572 | 0.8576 | 0.8579 | 0.8583 | 0.8586 | 0.859 | 0.8593 | 0.8596 | 0.86 | 0.8603 | 0.8607 | 0.861 | 0.8614 | 0.8617 | 0.862 | 0.8624 | 0.8627 | 0.8631 | 0.8634 | 0.8638 | 0.8641
| 0.841 | 0.82362 | 0.82392 | 0.82432 | 0.82462 | 0.82502 | 0.82532 | 0.82572 | 0.82602 | 0.82642 | 0.82672 | 0.82711 | 0.82681 | 0.82781 | 0.82751 | 0.82851 | 0.82821 | 0.82921 | 0.82891 | 0.82991 | 0.82961 | 0.83061 | 0.83031 | 0.83131 | 0.831 | 0.83201 | 0.8317 | 0.8327 | 0.8324 | 0.8334 | 0.8331 | 0.8341 | 0.83371 | 0.8348 | 0.83441 | 0.8355 | 0.83511 | 0.8362 | 0.83581 | 0.8369 | 0.8365 | 0.8376 | 0.8372 | 0.83821 | 0.8379 | 0.8389 | 0.8386 | 0.8396 | 0.8393 | 0.8403 | 0.84 | 0.841 | 0.8413 | 0.8417 | 0.842 | 0.8424 | 0.8427 | 0.8431 | 0.8434 | 0.84379 | 0.8441 | 0.8444 | 0.8448 | 0.8451 | 0.8455 | 0.8458 | 0.8462 | 0.8465 | 0.84689 | 0.8472 | 0.84759 | 0.8479 | 0.8482 | 0.8486 | 0.8489 | 0.84929 | 0.8496 | 0.84999 | 0.8503 | 0.85069 | 0.851 | 0.85139 | 0.85169 | 0.852 | 0.85239 | 0.8527 | 0.85309 | 0.8534 | 0.85379 | 0.85409 | 0.85449 | 0.85479 | 0.8551 | 0.85549 | 0.8558 | 0.85619 | 0.85649 | 0.85689 | 0.85719 | 0.85759 | 0.85789 | 0.8582 | 0.85859 | 0.85889 | 0.85929 | 0.85959 | 0.85999 | 0.86029 | 0.8606 | 0.86099 | 0.86129 | 0.86169 | 0.86199 | 0.86239 | 0.86169 | 0.863 | 0.86339 | 0.86369 | 0.86409 | 0.86439 | 0.86479 | 0.86509
| 0.842 | 0.82464 | 0.82494 | 0.82534 | 0.82564 | 0.82604 | 0.82634 | 0.82674 | 0.82704 | 0.82744 | 0.82774 | 0.82812 | 0.82782 | 0.82882 | 0.82852 | 0.82952 | 0.82922 | 0.83022 | 0.82992 | 0.83092 | 0.83062 | 0.83162 | 0.83132 | 0.83232 | 0.832 | 0.83302 | 0.8327 | 0.8337 | 0.8334 | 0.8344 | 0.8341 | 0.8351 | 0.83472 | 0.8358 | 0.83542 | 0.8365 | 0.83612 | 0.8372 | 0.83682 | 0.8379 | 0.8375 | 0.8386 | 0.8382 | 0.83922 | 0.8389 | 0.8399 | 0.8396 | 0.8406 | 0.8403 | 0.8413 | 0.841 | 0.842 | 0.8423 | 0.8427 | 0.843 | 0.8434 | 0.8437 | 0.8441 | 0.8444 | 0.84478 | 0.8451 | 0.8454 | 0.8458 | 0.8461 | 0.8465 | 0.8468 | 0.8472 | 0.8475 | 0.84788 | 0.8482 | 0.84858 | 0.8489 | 0.8492 | 0.8496 | 0.8499 | 0.85028 | 0.8506 | 0.85098 | 0.8513 | 0.85168 | 0.852 | 0.85238 | 0.85268 | 0.853 | 0.85338 | 0.8537 | 0.85408 | 0.8544 | 0.85478 | 0.85508 | 0.85548 | 0.85578 | 0.8561 | 0.85648 | 0.8568 | 0.85718 | 0.85748 | 0.85788 | 0.85818 | 0.85858 | 0.85888 | 0.8592 | 0.85958 | 0.85988 | 0.86028 | 0.86058 | 0.86098 | 0.86128 | 0.8616 | 0.86198 | 0.86228 | 0.86268 | 0.86298 | 0.86338 | 0.86168 | 0.864 | 0.86438 | 0.86468 | 0.86508 | 0.86538 | 0.86578 | 0.86608
| 0.843 | 0.82566 | 0.82596 | 0.82636 | 0.82666 | 0.82706 | 0.82736 | 0.82776 | 0.82806 | 0.82846 | 0.82876 | 0.82913 | 0.82883 | 0.82983 | 0.82953 | 0.83053 | 0.83023 | 0.83123 | 0.83093 | 0.83193 | 0.83163 | 0.83263 | 0.83233 | 0.83333 | 0.833 | 0.83403 | 0.8337 | 0.8347 | 0.8344 | 0.8354 | 0.8351 | 0.8361 | 0.83573 | 0.8368 | 0.83643 | 0.8375 | 0.83713 | 0.8382 | 0.83783 | 0.8389 | 0.8385 | 0.8396 | 0.8392 | 0.84023 | 0.8399 | 0.8409 | 0.8406 | 0.8416 | 0.8413 | 0.8423 | 0.842 | 0.843 | 0.8433 | 0.8437 | 0.844 | 0.8444 | 0.8447 | 0.8451 | 0.8454 | 0.84577 | 0.8461 | 0.8464 | 0.8468 | 0.8471 | 0.8475 | 0.8478 | 0.8482 | 0.8485 | 0.84887 | 0.8492 | 0.84957 | 0.8499 | 0.8502 | 0.8506 | 0.8509 | 0.85127 | 0.8516 | 0.85197 | 0.8523 | 0.85267 | 0.853 | 0.85337 | 0.85367 | 0.854 | 0.85437 | 0.8547 | 0.85507 | 0.8554 | 0.85577 | 0.85607 | 0.85647 | 0.85677 | 0.8571 | 0.85747 | 0.8578 | 0.85817 | 0.85847 | 0.85887 | 0.85917 | 0.85957 | 0.85987 | 0.8602 | 0.86057 | 0.86087 | 0.86127 | 0.86157 | 0.86197 | 0.86227 | 0.8626 | 0.86297 | 0.86327 | 0.86367 | 0.86397 | 0.86437 | 0.86167 | 0.865 | 0.86537 | 0.86567 | 0.86607 | 0.86637 | 0.86677 | 0.86707
| 0.844 | 0.82668 | 0.82698 | 0.82738 | 0.82768 | 0.82808 | 0.82838 | 0.82878 | 0.82908 | 0.82948 | 0.82978 | 0.83014 | 0.82984 | 0.83084 | 0.83054 | 0.83154 | 0.83124 | 0.83224 | 0.83194 | 0.83294 | 0.83264 | 0.83364 | 0.83334 | 0.83434 | 0.834 | 0.83504 | 0.8347 | 0.8357 | 0.8354 | 0.8364 | 0.8361 | 0.8371 | 0.83674 | 0.8378 | 0.83744 | 0.8385 | 0.83814 | 0.8392 | 0.83884 | 0.8399 | 0.8395 | 0.8406 | 0.8402 | 0.84124 | 0.8409 | 0.8419 | 0.8416 | 0.8426 | 0.8423 | 0.8433 | 0.843 | 0.844 | 0.8443 | 0.8447 | 0.845 | 0.8454 | 0.8457 | 0.8461 | 0.8464 | 0.84676 | 0.8471 | 0.8474 | 0.8478 | 0.8481 | 0.8485 | 0.8488 | 0.8492 | 0.8495 | 0.84986 | 0.8502 | 0.85056 | 0.8509 | 0.8512 | 0.8516 | 0.8519 | 0.85226 | 0.8526 | 0.85296 | 0.8533 | 0.85366 | 0.854 | 0.85436 | 0.85466 | 0.855 | 0.85536 | 0.8557 | 0.85606 | 0.8564 | 0.85676 | 0.85706 | 0.85746 | 0.85776 | 0.8581 | 0.85846 | 0.8588 | 0.85916 | 0.85946 | 0.85986 | 0.86016 | 0.86056 | 0.86086 | 0.8612 | 0.86156 | 0.86186 | 0.86226 | 0.86256 | 0.86296 | 0.86326 | 0.8636 | 0.86396 | 0.86426 | 0.86466 | 0.86496 | 0.86536 | 0.86166 | 0.866 | 0.86636 | 0.86666 | 0.86706 | 0.86736 | 0.86776 | 0.86806
| 0.845 | 0.8277 | 0.828 | 0.8284 | 0.8287 | 0.8291 | 0.8294 | 0.8298 | 0.8301 | 0.8305 | 0.8308 | 0.83115 | 0.83085 | 0.83185 | 0.83155 | 0.83255 | 0.83225 | 0.83325 | 0.83295 | 0.83395 | 0.83365 | 0.83465 | 0.83435 | 0.83535 | 0.835 | 0.83605 | 0.8357 | 0.8367 | 0.8364 | 0.8374 | 0.8371 | 0.8381 | 0.83775 | 0.8388 | 0.83845 | 0.8395 | 0.83915 | 0.8402 | 0.83985 | 0.8409 | 0.8405 | 0.8416 | 0.8412 | 0.84225 | 0.8419 | 0.8429 | 0.8426 | 0.8436 | 0.8433 | 0.8443 | 0.844 | 0.845 | 0.8453 | 0.8457 | 0.846 | 0.8464 | 0.8467 | 0.8471 | 0.8474 | 0.84775 | 0.8481 | 0.8484 | 0.8488 | 0.8491 | 0.8495 | 0.8498 | 0.8502 | 0.8505 | 0.85085 | 0.8512 | 0.85155 | 0.8519 | 0.8522 | 0.8526 | 0.8529 | 0.85325 | 0.8536 | 0.85395 | 0.8543 | 0.85465 | 0.855 | 0.85535 | 0.85565 | 0.856 | 0.85635 | 0.8567 | 0.85705 | 0.8574 | 0.85775 | 0.85805 | 0.85845 | 0.85875 | 0.8591 | 0.85945 | 0.8598 | 0.86015 | 0.86045 | 0.86085 | 0.86115 | 0.86155 | 0.86185 | 0.8622 | 0.86255 | 0.86285 | 0.86325 | 0.86355 | 0.86395 | 0.86425 | 0.8646 | 0.86495 | 0.86525 | 0.86565 | 0.86595 | 0.86635 | 0.86165 | 0.867 | 0.86735 | 0.86765 | 0.86805 | 0.86835 | 0.86875 | 0.86905
| 0.846 | 0.82872 | 0.82902 | 0.82942 | 0.82972 | 0.83012 | 0.83042 | 0.83082 | 0.83112 | 0.83152 | 0.83182 | 0.83216 | 0.83186 | 0.83286 | 0.83256 | 0.83356 | 0.83326 | 0.83426 | 0.83396 | 0.83496 | 0.83466 | 0.83566 | 0.83536 | 0.83636 | 0.836 | 0.83706 | 0.8367 | 0.8377 | 0.8374 | 0.8384 | 0.8381 | 0.8391 | 0.83876 | 0.8398 | 0.83946 | 0.8405 | 0.84016 | 0.8412 | 0.84086 | 0.8419 | 0.8415 | 0.8426 | 0.8422 | 0.84326 | 0.8429 | 0.8439 | 0.8436 | 0.8446 | 0.8443 | 0.8453 | 0.845 | 0.846 | 0.8463 | 0.8467 | 0.847 | 0.8474 | 0.8477 | 0.8481 | 0.8484 | 0.84874 | 0.8491 | 0.8494 | 0.8498 | 0.8501 | 0.8505 | 0.8508 | 0.8512 | 0.8515 | 0.85184 | 0.8522 | 0.85254 | 0.8529 | 0.8532 | 0.8536 | 0.8539 | 0.85424 | 0.8546 | 0.85494 | 0.8553 | 0.85564 | 0.856 | 0.85634 | 0.85664 | 0.857 | 0.85734 | 0.8577 | 0.85804 | 0.8584 | 0.85874 | 0.85904 | 0.85944 | 0.85974 | 0.8601 | 0.86044 | 0.8608 | 0.86114 | 0.86144 | 0.86184 | 0.86214 | 0.86254 | 0.86284 | 0.8632 | 0.86354 | 0.86384 | 0.86424 | 0.86454 | 0.86494 | 0.86524 | 0.8656 | 0.86594 | 0.86624 | 0.86664 | 0.86694 | 0.86734 | 0.86164 | 0.868 | 0.86834 | 0.86864 | 0.86904 | 0.86934 | 0.86974 | 0.87004
| 0.847 | 0.82974 | 0.83004 | 0.83044 | 0.83074 | 0.83114 | 0.83144 | 0.83184 | 0.83214 | 0.83254 | 0.83284 | 0.83317 | 0.83287 | 0.83387 | 0.83357 | 0.83457 | 0.83427 | 0.83527 | 0.83497 | 0.83597 | 0.83567 | 0.83667 | 0.83637 | 0.83737 | 0.837 | 0.83807 | 0.8377 | 0.8387 | 0.8384 | 0.8394 | 0.8391 | 0.8401 | 0.83977 | 0.8408 | 0.84047 | 0.8415 | 0.84117 | 0.8422 | 0.84187 | 0.8429 | 0.8425 | 0.8436 | 0.8432 | 0.84427 | 0.8439 | 0.8449 | 0.8446 | 0.8456 | 0.8453 | 0.8463 | 0.846 | 0.847 | 0.8473 | 0.8477 | 0.848 | 0.8484 | 0.8487 | 0.8491 | 0.8494 | 0.84973 | 0.8501 | 0.8504 | 0.8508 | 0.8511 | 0.8515 | 0.8518 | 0.8522 | 0.8525 | 0.85283 | 0.8532 | 0.85353 | 0.8539 | 0.8542 | 0.8546 | 0.8549 | 0.85523 | 0.8556 | 0.85593 | 0.8563 | 0.85663 | 0.857 | 0.85733 | 0.85763 | 0.858 | 0.85833 | 0.8587 | 0.85903 | 0.8594 | 0.85973 | 0.86003 | 0.86043 | 0.86073 | 0.8611 | 0.86143 | 0.8618 | 0.86213 | 0.86243 | 0.86283 | 0.86313 | 0.86353 | 0.86383 | 0.8642 | 0.86453 | 0.86483 | 0.86523 | 0.86553 | 0.86593 | 0.86623 | 0.8666 | 0.86693 | 0.86723 | 0.86763 | 0.86793 | 0.86833 | 0.86163 | 0.869 | 0.86933 | 0.86963 | 0.87003 | 0.87033 | 0.87073 | 0.87103
| 0.848 | 0.83076 | 0.83106 | 0.83146 | 0.83176 | 0.83216 | 0.83246 | 0.83286 | 0.83316 | 0.83356 | 0.83386 | 0.83418 | 0.83388 | 0.83488 | 0.83458 | 0.83558 | 0.83528 | 0.83628 | 0.83598 | 0.83698 | 0.83668 | 0.83768 | 0.83738 | 0.83838 | 0.838 | 0.83908 | 0.8387 | 0.8397 | 0.8394 | 0.8404 | 0.8401 | 0.8411 | 0.84078 | 0.8418 | 0.84148 | 0.8425 | 0.84218 | 0.8432 | 0.84288 | 0.8439 | 0.8435 | 0.8446 | 0.8442 | 0.84528 | 0.8449 | 0.8459 | 0.8456 | 0.8466 | 0.8463 | 0.8473 | 0.847 | 0.848 | 0.8483 | 0.8487 | 0.849 | 0.8494 | 0.8497 | 0.8501 | 0.8504 | 0.85072 | 0.8511 | 0.8514 | 0.8518 | 0.8521 | 0.8525 | 0.8528 | 0.8532 | 0.8535 | 0.85382 | 0.8542 | 0.85452 | 0.8549 | 0.8552 | 0.8556 | 0.8559 | 0.85622 | 0.8566 | 0.85692 | 0.8573 | 0.85762 | 0.858 | 0.85832 | 0.85862 | 0.859 | 0.85932 | 0.8597 | 0.86002 | 0.8604 | 0.86072 | 0.86102 | 0.86142 | 0.86172 | 0.8621 | 0.86242 | 0.8628 | 0.86312 | 0.86342 | 0.86382 | 0.86412 | 0.86452 | 0.86482 | 0.8652 | 0.86552 | 0.86582 | 0.86622 | 0.86652 | 0.86692 | 0.86722 | 0.8676 | 0.86792 | 0.86822 | 0.86862 | 0.86892 | 0.86932 | 0.86162 | 0.87 | 0.87032 | 0.87062 | 0.87102 | 0.87132 | 0.87172 | 0.87202
| 0.849 | 0.83178 | 0.83208 | 0.83248 | 0.83278 | 0.83318 | 0.83348 | 0.83388 | 0.83418 | 0.83458 | 0.83488 | 0.83519 | 0.83489 | 0.83589 | 0.83559 | 0.83659 | 0.83629 | 0.83729 | 0.83699 | 0.83799 | 0.83769 | 0.83869 | 0.83839 | 0.83939 | 0.839 | 0.84009 | 0.8397 | 0.8407 | 0.8404 | 0.8414 | 0.8411 | 0.8421 | 0.84179 | 0.8428 | 0.84249 | 0.8435 | 0.84319 | 0.8442 | 0.84389 | 0.8449 | 0.8445 | 0.8456 | 0.8452 | 0.84629 | 0.8459 | 0.8469 | 0.8466 | 0.8476 | 0.8473 | 0.8483 | 0.848 | 0.849 | 0.8493 | 0.8497 | 0.85 | 0.8504 | 0.8507 | 0.8511 | 0.8514 | 0.85171 | 0.8521 | 0.8524 | 0.8528 | 0.8531 | 0.8535 | 0.8538 | 0.8542 | 0.8545 | 0.85481 | 0.8552 | 0.85551 | 0.8559 | 0.8562 | 0.8566 | 0.8569 | 0.85721 | 0.8576 | 0.85791 | 0.8583 | 0.85861 | 0.859 | 0.85931 | 0.85961 | 0.86 | 0.86031 | 0.8607 | 0.86101 | 0.8614 | 0.86171 | 0.86201 | 0.86241 | 0.86271 | 0.8631 | 0.86341 | 0.8638 | 0.86411 | 0.86441 | 0.86481 | 0.86511 | 0.86551 | 0.86581 | 0.8662 | 0.86651 | 0.86681 | 0.86721 | 0.86751 | 0.86791 | 0.86821 | 0.8686 | 0.86891 | 0.86921 | 0.86961 | 0.86991 | 0.87031 | 0.86161 | 0.871 | 0.87131 | 0.87161 | 0.87201 | 0.87231 | 0.87271 | 0.87301
| 0.85 | 0.8328 | 0.8331 | 0.8335 | 0.8338 | 0.8342 | 0.8345 | 0.8349 | 0.8352 | 0.8356 | 0.8359 | 0.8362 | 0.8359 | 0.8369 | 0.8366 | 0.8376 | 0.8373 | 0.8383 | 0.838 | 0.839 | 0.8387 | 0.8397 | 0.8394 | 0.8404 | 0.84 | 0.8411 | 0.8407 | 0.8417 | 0.8414 | 0.8424 | 0.8421 | 0.8431 | 0.8428 | 0.8438 | 0.8435 | 0.8445 | 0.8442 | 0.8452 | 0.8449 | 0.8459 | 0.8455 | 0.8466 | 0.8462 | 0.8473 | 0.8469 | 0.8479 | 0.8476 | 0.8486 | 0.8483 | 0.8493 | 0.849 | 0.85 | 0.8503 | 0.8507 | 0.851 | 0.8514 | 0.8517 | 0.8521 | 0.8524 | 0.8527 | 0.8531 | 0.8534 | 0.8538 | 0.8541 | 0.8545 | 0.8548 | 0.8552 | 0.8555 | 0.8558 | 0.8562 | 0.8565 | 0.8569 | 0.8572 | 0.8576 | 0.8579 | 0.8582 | 0.8586 | 0.8589 | 0.8593 | 0.8596 | 0.86 | 0.8603 | 0.8606 | 0.861 | 0.8613 | 0.8617 | 0.862 | 0.8624 | 0.8627 | 0.863 | 0.8634 | 0.8637 | 0.8641 | 0.8644 | 0.8648 | 0.8651 | 0.8654 | 0.8658 | 0.8661 | 0.8665 | 0.8668 | 0.8672 | 0.8675 | 0.8678 | 0.8682 | 0.8685 | 0.8689 | 0.8692 | 0.8696 | 0.8699 | 0.8702 | 0.8706 | 0.8709 | 0.8713 | 0.8616 | 0.872 | 0.8723 | 0.8726 | 0.873 | 0.8733 | 0.8737 | 0.874
| 0.851 | 0.83381 | 0.83411 | 0.83451 | 0.83481 | 0.83521 | 0.83551 | 0.8359 | 0.83621 | 0.8366 | 0.83691 | 0.83721 | 0.83691 | 0.83791 | 0.83761 | 0.83861 | 0.8383 | 0.83931 | 0.839 | 0.84 | 0.8397 | 0.8407 | 0.8404 | 0.8414 | 0.84101 | 0.8421 | 0.84171 | 0.84271 | 0.8424 | 0.84341 | 0.8431 | 0.84411 | 0.8438 | 0.8448 | 0.8445 | 0.8455 | 0.8452 | 0.8462 | 0.8459 | 0.8469 | 0.84651 | 0.8476 | 0.8472 | 0.8483 | 0.8479 | 0.8489 | 0.8486 | 0.8496 | 0.8493 | 0.8503 | 0.85 | 0.851 | 0.8513 | 0.8517 | 0.852 | 0.8524 | 0.8527 | 0.8531 | 0.8534 | 0.8537 | 0.8541 | 0.8544 | 0.8548 | 0.8551 | 0.85549 | 0.8558 | 0.85619 | 0.8565 | 0.8568 | 0.8572 | 0.8575 | 0.85789 | 0.8582 | 0.85859 | 0.8589 | 0.8592 | 0.8596 | 0.8599 | 0.86029 | 0.8606 | 0.86099 | 0.8613 | 0.8616 | 0.86199 | 0.8623 | 0.86269 | 0.863 | 0.86339 | 0.8637 | 0.864 | 0.86439 | 0.8647 | 0.86509 | 0.8654 | 0.86579 | 0.86609 | 0.8664 | 0.86679 | 0.8671 | 0.86749 | 0.8678 | 0.86819 | 0.86849 | 0.8688 | 0.86919 | 0.8695 | 0.86989 | 0.87019 | 0.87059 | 0.87089 | 0.8712 | 0.87159 | 0.87189 | 0.87229 | 0.86359 | 0.87299 | 0.87329 | 0.8736 | 0.87399 | 0.87429 | 0.87469 | 0.87499
| 0.852 | 0.83482 | 0.83512 | 0.83552 | 0.83582 | 0.83622 | 0.83652 | 0.8369 | 0.83722 | 0.8376 | 0.83792 | 0.83822 | 0.83792 | 0.83892 | 0.83862 | 0.83962 | 0.8393 | 0.84032 | 0.84 | 0.841 | 0.8407 | 0.8417 | 0.8414 | 0.8424 | 0.84202 | 0.8431 | 0.84272 | 0.84372 | 0.8434 | 0.84442 | 0.8441 | 0.84512 | 0.8448 | 0.8458 | 0.8455 | 0.8465 | 0.8462 | 0.8472 | 0.8469 | 0.8479 | 0.84752 | 0.8486 | 0.8482 | 0.8493 | 0.8489 | 0.8499 | 0.8496 | 0.8506 | 0.8503 | 0.8513 | 0.851 | 0.852 | 0.8523 | 0.8527 | 0.853 | 0.8534 | 0.8537 | 0.8541 | 0.8544 | 0.8547 | 0.8551 | 0.8554 | 0.8558 | 0.8561 | 0.85648 | 0.8568 | 0.85718 | 0.8575 | 0.8578 | 0.8582 | 0.8585 | 0.85888 | 0.8592 | 0.85958 | 0.8599 | 0.8602 | 0.8606 | 0.8609 | 0.86128 | 0.8616 | 0.86198 | 0.8623 | 0.8626 | 0.86298 | 0.8633 | 0.86368 | 0.864 | 0.86438 | 0.8647 | 0.865 | 0.86538 | 0.8657 | 0.86608 | 0.8664 | 0.86678 | 0.86708 | 0.8674 | 0.86778 | 0.8681 | 0.86848 | 0.8688 | 0.86918 | 0.86948 | 0.8698 | 0.87018 | 0.8705 | 0.87088 | 0.87118 | 0.87158 | 0.87188 | 0.8722 | 0.87258 | 0.87288 | 0.87328 | 0.86558 | 0.87398 | 0.87428 | 0.8746 | 0.87498 | 0.87528 | 0.87568 | 0.87598
| 0.853 | 0.83583 | 0.83613 | 0.83653 | 0.83683 | 0.83723 | 0.83753 | 0.8379 | 0.83823 | 0.8386 | 0.83893 | 0.83923 | 0.83893 | 0.83993 | 0.83963 | 0.84063 | 0.8403 | 0.84133 | 0.841 | 0.842 | 0.8417 | 0.8427 | 0.8424 | 0.8434 | 0.84303 | 0.8441 | 0.84373 | 0.84473 | 0.8444 | 0.84543 | 0.8451 | 0.84613 | 0.8458 | 0.8468 | 0.8465 | 0.8475 | 0.8472 | 0.8482 | 0.8479 | 0.8489 | 0.84853 | 0.8496 | 0.8492 | 0.8503 | 0.8499 | 0.8509 | 0.8506 | 0.8516 | 0.8513 | 0.8523 | 0.852 | 0.853 | 0.8533 | 0.8537 | 0.854 | 0.8544 | 0.8547 | 0.8551 | 0.8554 | 0.8557 | 0.8561 | 0.8564 | 0.8568 | 0.8571 | 0.85747 | 0.8578 | 0.85817 | 0.8585 | 0.8588 | 0.8592 | 0.8595 | 0.85987 | 0.8602 | 0.86057 | 0.8609 | 0.8612 | 0.8616 | 0.8619 | 0.86227 | 0.8626 | 0.86297 | 0.8633 | 0.8636 | 0.86397 | 0.8643 | 0.86467 | 0.865 | 0.86537 | 0.8657 | 0.866 | 0.86637 | 0.8667 | 0.86707 | 0.8674 | 0.86777 | 0.86807 | 0.8684 | 0.86877 | 0.8691 | 0.86947 | 0.8698 | 0.87017 | 0.87047 | 0.8708 | 0.87117 | 0.8715 | 0.87187 | 0.87217 | 0.87257 | 0.87287 | 0.8732 | 0.87357 | 0.87387 | 0.87427 | 0.86757 | 0.87497 | 0.87527 | 0.8756 | 0.87597 | 0.87627 | 0.87667 | 0.87697
| 0.854 | 0.83684 | 0.83714 | 0.83754 | 0.83784 | 0.83824 | 0.83854 | 0.8389 | 0.83924 | 0.8396 | 0.83994 | 0.84024 | 0.83994 | 0.84094 | 0.84064 | 0.84164 | 0.8413 | 0.84234 | 0.842 | 0.843 | 0.8427 | 0.8437 | 0.8434 | 0.8444 | 0.84404 | 0.8451 | 0.84474 | 0.84574 | 0.8454 | 0.84644 | 0.8461 | 0.84714 | 0.8468 | 0.8478 | 0.8475 | 0.8485 | 0.8482 | 0.8492 | 0.8489 | 0.8499 | 0.84954 | 0.8506 | 0.8502 | 0.8513 | 0.8509 | 0.8519 | 0.8516 | 0.8526 | 0.8523 | 0.8533 | 0.853 | 0.854 | 0.8543 | 0.8547 | 0.855 | 0.8554 | 0.8557 | 0.8561 | 0.8564 | 0.8567 | 0.8571 | 0.8574 | 0.8578 | 0.8581 | 0.85846 | 0.8588 | 0.85916 | 0.8595 | 0.8598 | 0.8602 | 0.8605 | 0.86086 | 0.8612 | 0.86156 | 0.8619 | 0.8622 | 0.8626 | 0.8629 | 0.86326 | 0.8636 | 0.86396 | 0.8643 | 0.8646 | 0.86496 | 0.8653 | 0.86566 | 0.866 | 0.86636 | 0.8667 | 0.867 | 0.86736 | 0.8677 | 0.86806 | 0.8684 | 0.86876 | 0.86906 | 0.8694 | 0.86976 | 0.8701 | 0.87046 | 0.8708 | 0.87116 | 0.87146 | 0.8718 | 0.87216 | 0.8725 | 0.87286 | 0.87316 | 0.87356 | 0.87386 | 0.8742 | 0.87456 | 0.87486 | 0.87526 | 0.86956 | 0.87596 | 0.87626 | 0.8766 | 0.87696 | 0.87726 | 0.87766 | 0.87796
| 0.855 | 0.83785 | 0.83815 | 0.83855 | 0.83885 | 0.83925 | 0.83955 | 0.8399 | 0.84025 | 0.8406 | 0.84095 | 0.84125 | 0.84095 | 0.84195 | 0.84165 | 0.84265 | 0.8423 | 0.84335 | 0.843 | 0.844 | 0.8437 | 0.8447 | 0.8444 | 0.8454 | 0.84505 | 0.8461 | 0.84575 | 0.84675 | 0.8464 | 0.84745 | 0.8471 | 0.84815 | 0.8478 | 0.8488 | 0.8485 | 0.8495 | 0.8492 | 0.8502 | 0.8499 | 0.8509 | 0.85055 | 0.8516 | 0.8512 | 0.8523 | 0.8519 | 0.8529 | 0.8526 | 0.8536 | 0.8533 | 0.8543 | 0.854 | 0.855 | 0.8553 | 0.8557 | 0.856 | 0.8564 | 0.8567 | 0.8571 | 0.8574 | 0.8577 | 0.8581 | 0.8584 | 0.8588 | 0.8591 | 0.85945 | 0.8598 | 0.86015 | 0.8605 | 0.8608 | 0.8612 | 0.8615 | 0.86185 | 0.8622 | 0.86255 | 0.8629 | 0.8632 | 0.8636 | 0.8639 | 0.86425 | 0.8646 | 0.86495 | 0.8653 | 0.8656 | 0.86595 | 0.8663 | 0.86665 | 0.867 | 0.86735 | 0.8677 | 0.868 | 0.86835 | 0.8687 | 0.86905 | 0.8694 | 0.86975 | 0.87005 | 0.8704 | 0.87075 | 0.8711 | 0.87145 | 0.8718 | 0.87215 | 0.87245 | 0.8728 | 0.87315 | 0.8735 | 0.87385 | 0.87415 | 0.87455 | 0.87485 | 0.8752 | 0.87555 | 0.87585 | 0.87625 | 0.87155 | 0.87695 | 0.87725 | 0.8776 | 0.87795 | 0.87825 | 0.87865 | 0.87895
| 0.856 | 0.83886 | 0.83916 | 0.83956 | 0.83986 | 0.84026 | 0.84056 | 0.8409 | 0.84126 | 0.8416 | 0.84196 | 0.84226 | 0.84196 | 0.84296 | 0.84266 | 0.84366 | 0.8433 | 0.84436 | 0.844 | 0.845 | 0.8447 | 0.8457 | 0.8454 | 0.8464 | 0.84606 | 0.8471 | 0.84676 | 0.84776 | 0.8474 | 0.84846 | 0.8481 | 0.84916 | 0.8488 | 0.8498 | 0.8495 | 0.8505 | 0.8502 | 0.8512 | 0.8509 | 0.8519 | 0.85156 | 0.8526 | 0.8522 | 0.8533 | 0.8529 | 0.8539 | 0.8536 | 0.8546 | 0.8543 | 0.8553 | 0.855 | 0.856 | 0.8563 | 0.8567 | 0.857 | 0.8574 | 0.8577 | 0.8581 | 0.8584 | 0.8587 | 0.8591 | 0.8594 | 0.8598 | 0.8601 | 0.86044 | 0.8608 | 0.86114 | 0.8615 | 0.8618 | 0.8622 | 0.8625 | 0.86284 | 0.8632 | 0.86354 | 0.8639 | 0.8642 | 0.8646 | 0.8649 | 0.86524 | 0.8656 | 0.86594 | 0.8663 | 0.8666 | 0.86694 | 0.8673 | 0.86764 | 0.868 | 0.86834 | 0.8687 | 0.869 | 0.86934 | 0.8697 | 0.87004 | 0.8704 | 0.87074 | 0.87104 | 0.8714 | 0.87174 | 0.8721 | 0.87244 | 0.8728 | 0.87314 | 0.87344 | 0.8738 | 0.87414 | 0.8745 | 0.87484 | 0.87514 | 0.87554 | 0.87584 | 0.8762 | 0.87654 | 0.87684 | 0.87724 | 0.87354 | 0.87794 | 0.87824 | 0.8786 | 0.87894 | 0.87924 | 0.87964 | 0.87994
| 0.857 | 0.83987 | 0.84017 | 0.84057 | 0.84087 | 0.84127 | 0.84157 | 0.8419 | 0.84227 | 0.8426 | 0.84297 | 0.84327 | 0.84297 | 0.84397 | 0.84367 | 0.84467 | 0.8443 | 0.84537 | 0.845 | 0.846 | 0.8457 | 0.8467 | 0.8464 | 0.8474 | 0.84707 | 0.8481 | 0.84777 | 0.84877 | 0.8484 | 0.84947 | 0.8491 | 0.85017 | 0.8498 | 0.8508 | 0.8505 | 0.8515 | 0.8512 | 0.8522 | 0.8519 | 0.8529 | 0.85257 | 0.8536 | 0.8532 | 0.8543 | 0.8539 | 0.8549 | 0.8546 | 0.8556 | 0.8553 | 0.8563 | 0.856 | 0.857 | 0.8573 | 0.8577 | 0.858 | 0.8584 | 0.8587 | 0.8591 | 0.8594 | 0.8597 | 0.8601 | 0.8604 | 0.8608 | 0.8611 | 0.86143 | 0.8618 | 0.86213 | 0.8625 | 0.8628 | 0.8632 | 0.8635 | 0.86383 | 0.8642 | 0.86453 | 0.8649 | 0.8652 | 0.8656 | 0.8659 | 0.86623 | 0.8666 | 0.86693 | 0.8673 | 0.8676 | 0.86793 | 0.8683 | 0.86863 | 0.869 | 0.86933 | 0.8697 | 0.87 | 0.87033 | 0.8707 | 0.87103 | 0.8714 | 0.87173 | 0.87203 | 0.8724 | 0.87273 | 0.8731 | 0.87343 | 0.8738 | 0.87413 | 0.87443 | 0.8748 | 0.87513 | 0.8755 | 0.87583 | 0.87613 | 0.87653 | 0.87683 | 0.8772 | 0.87753 | 0.87783 | 0.87823 | 0.87553 | 0.87893 | 0.87923 | 0.8796 | 0.87993 | 0.88023 | 0.88063 | 0.88093
| 0.858 | 0.84088 | 0.84118 | 0.84158 | 0.84188 | 0.84228 | 0.84258 | 0.8429 | 0.84328 | 0.8436 | 0.84398 | 0.84428 | 0.84398 | 0.84498 | 0.84468 | 0.84568 | 0.8453 | 0.84638 | 0.846 | 0.847 | 0.8467 | 0.8477 | 0.8474 | 0.8484 | 0.84808 | 0.8491 | 0.84878 | 0.84978 | 0.8494 | 0.85048 | 0.8501 | 0.85118 | 0.8508 | 0.8518 | 0.8515 | 0.8525 | 0.8522 | 0.8532 | 0.8529 | 0.8539 | 0.85358 | 0.8546 | 0.8542 | 0.8553 | 0.8549 | 0.8559 | 0.8556 | 0.8566 | 0.8563 | 0.8573 | 0.857 | 0.858 | 0.8583 | 0.8587 | 0.859 | 0.8594 | 0.8597 | 0.8601 | 0.8604 | 0.8607 | 0.8611 | 0.8614 | 0.8618 | 0.8621 | 0.86242 | 0.8628 | 0.86312 | 0.8635 | 0.8638 | 0.8642 | 0.8645 | 0.86482 | 0.8652 | 0.86552 | 0.8659 | 0.8662 | 0.8666 | 0.8669 | 0.86722 | 0.8676 | 0.86792 | 0.8683 | 0.8686 | 0.86892 | 0.8693 | 0.86962 | 0.87 | 0.87032 | 0.8707 | 0.871 | 0.87132 | 0.8717 | 0.87202 | 0.8724 | 0.87272 | 0.87302 | 0.8734 | 0.87372 | 0.8741 | 0.87442 | 0.8748 | 0.87512 | 0.87542 | 0.8758 | 0.87612 | 0.8765 | 0.87682 | 0.87712 | 0.87752 | 0.87782 | 0.8782 | 0.87852 | 0.87882 | 0.87922 | 0.87752 | 0.87992 | 0.88022 | 0.8806 | 0.88092 | 0.88122 | 0.88162 | 0.88192
| 0.859 | 0.84189 | 0.84219 | 0.84259 | 0.84289 | 0.84329 | 0.84359 | 0.8439 | 0.84429 | 0.8446 | 0.84499 | 0.84529 | 0.84499 | 0.84599 | 0.84569 | 0.84669 | 0.8463 | 0.84739 | 0.847 | 0.848 | 0.8477 | 0.8487 | 0.8484 | 0.8494 | 0.84909 | 0.8501 | 0.84979 | 0.85079 | 0.8504 | 0.85149 | 0.8511 | 0.85219 | 0.8518 | 0.8528 | 0.8525 | 0.8535 | 0.8532 | 0.8542 | 0.8539 | 0.8549 | 0.85459 | 0.8556 | 0.8552 | 0.8563 | 0.8559 | 0.8569 | 0.8566 | 0.8576 | 0.8573 | 0.8583 | 0.858 | 0.859 | 0.8593 | 0.8597 | 0.86 | 0.8604 | 0.8607 | 0.8611 | 0.8614 | 0.8617 | 0.8621 | 0.8624 | 0.8628 | 0.8631 | 0.86341 | 0.8638 | 0.86411 | 0.8645 | 0.8648 | 0.8652 | 0.8655 | 0.86581 | 0.8662 | 0.86651 | 0.8669 | 0.8672 | 0.8676 | 0.8679 | 0.86821 | 0.8686 | 0.86891 | 0.8693 | 0.8696 | 0.86991 | 0.8703 | 0.87061 | 0.871 | 0.87131 | 0.8717 | 0.872 | 0.87231 | 0.8727 | 0.87301 | 0.8734 | 0.87371 | 0.87401 | 0.8744 | 0.87471 | 0.8751 | 0.87541 | 0.8758 | 0.87611 | 0.87641 | 0.8768 | 0.87711 | 0.8775 | 0.87781 | 0.87811 | 0.87851 | 0.87881 | 0.8792 | 0.87951 | 0.87981 | 0.88021 | 0.87951 | 0.88091 | 0.88121 | 0.8816 | 0.88191 | 0.88221 | 0.88261 | 0.88291
| 0.86 | 0.8429 | 0.8432 | 0.8436 | 0.8439 | 0.8443 | 0.8446 | 0.8449 | 0.8453 | 0.8456 | 0.846 | 0.8463 | 0.846 | 0.847 | 0.8467 | 0.8477 | 0.8473 | 0.8484 | 0.848 | 0.849 | 0.8487 | 0.8497 | 0.8494 | 0.8504 | 0.8501 | 0.8511 | 0.8508 | 0.8518 | 0.8514 | 0.8525 | 0.8521 | 0.8532 | 0.8528 | 0.8538 | 0.8535 | 0.8545 | 0.8542 | 0.8552 | 0.8549 | 0.8559 | 0.8556 | 0.8566 | 0.8562 | 0.8573 | 0.8569 | 0.8579 | 0.8576 | 0.8586 | 0.8583 | 0.8593 | 0.859 | 0.86 | 0.8603 | 0.8607 | 0.861 | 0.8614 | 0.8617 | 0.8621 | 0.8624 | 0.8627 | 0.8631 | 0.8634 | 0.8638 | 0.8641 | 0.8644 | 0.8648 | 0.8651 | 0.8655 | 0.8658 | 0.8662 | 0.8665 | 0.8668 | 0.8672 | 0.8675 | 0.8679 | 0.8682 | 0.8686 | 0.8689 | 0.8692 | 0.8696 | 0.8699 | 0.8703 | 0.8706 | 0.8709 | 0.8713 | 0.8716 | 0.872 | 0.8723 | 0.8727 | 0.873 | 0.8733 | 0.8737 | 0.874 | 0.8744 | 0.8747 | 0.875 | 0.8754 | 0.8757 | 0.8761 | 0.8764 | 0.8768 | 0.8771 | 0.8774 | 0.8778 | 0.8781 | 0.8785 | 0.8788 | 0.8791 | 0.8795 | 0.8798 | 0.8802 | 0.8805 | 0.8808 | 0.8812 | 0.8815 | 0.8819 | 0.8822 | 0.8826 | 0.8829 | 0.8832 | 0.8836 | 0.8839
| 0.861 | 0.8439 | 0.84421 | 0.8446 | 0.84491 | 0.8453 | 0.8456 | 0.84591 | 0.8463 | 0.84661 | 0.847 | 0.84731 | 0.847 | 0.848 | 0.8477 | 0.8487 | 0.84831 | 0.8494 | 0.84901 | 0.85001 | 0.84971 | 0.85071 | 0.8504 | 0.85141 | 0.8511 | 0.8521 | 0.8518 | 0.8528 | 0.85241 | 0.8535 | 0.85311 | 0.8542 | 0.8538 | 0.85481 | 0.8545 | 0.8555 | 0.8552 | 0.8562 | 0.8559 | 0.8569 | 0.8566 | 0.8576 | 0.85721 | 0.8583 | 0.8579 | 0.85891 | 0.8586 | 0.8596 | 0.8593 | 0.8603 | 0.86 | 0.861 | 0.8613 | 0.8617 | 0.862 | 0.8624 | 0.8627 | 0.86309 | 0.8634 | 0.8637 | 0.8641 | 0.8644 | 0.8648 | 0.8651 | 0.8654 | 0.8658 | 0.8661 | 0.8665 | 0.8668 | 0.86719 | 0.8675 | 0.8678 | 0.8682 | 0.8685 | 0.86889 | 0.8692 | 0.86959 | 0.8699 | 0.8702 | 0.87059 | 0.8709 | 0.87129 | 0.8716 | 0.8719 | 0.87229 | 0.8726 | 0.87299 | 0.8733 | 0.87369 | 0.87399 | 0.8743 | 0.87469 | 0.875 | 0.87539 | 0.87569 | 0.876 | 0.87639 | 0.8767 | 0.87709 | 0.87739 | 0.87779 | 0.87809 | 0.8784 | 0.87879 | 0.8791 | 0.87949 | 0.87979 | 0.8801 | 0.88049 | 0.8808 | 0.88119 | 0.88149 | 0.8818 | 0.88219 | 0.88249 | 0.88289 | 0.88319 | 0.88359 | 0.88389 | 0.88419 | 0.88459 | 0.88489
| 0.862 | 0.8449 | 0.84522 | 0.8456 | 0.84592 | 0.8463 | 0.8466 | 0.84692 | 0.8473 | 0.84762 | 0.848 | 0.84832 | 0.848 | 0.849 | 0.8487 | 0.8497 | 0.84932 | 0.8504 | 0.85002 | 0.85102 | 0.85072 | 0.85172 | 0.8514 | 0.85242 | 0.8521 | 0.8531 | 0.8528 | 0.8538 | 0.85342 | 0.8545 | 0.85412 | 0.8552 | 0.8548 | 0.85582 | 0.8555 | 0.8565 | 0.8562 | 0.8572 | 0.8569 | 0.8579 | 0.8576 | 0.8586 | 0.85822 | 0.8593 | 0.8589 | 0.85992 | 0.8596 | 0.8606 | 0.8603 | 0.8613 | 0.861 | 0.862 | 0.8623 | 0.8627 | 0.863 | 0.8634 | 0.8637 | 0.86408 | 0.8644 | 0.8647 | 0.8651 | 0.8654 | 0.8658 | 0.8661 | 0.8664 | 0.8668 | 0.8671 | 0.8675 | 0.8678 | 0.86818 | 0.8685 | 0.8688 | 0.8692 | 0.8695 | 0.86988 | 0.8702 | 0.87058 | 0.8709 | 0.8712 | 0.87158 | 0.8719 | 0.87228 | 0.8726 | 0.8729 | 0.87328 | 0.8736 | 0.87398 | 0.8743 | 0.87468 | 0.87498 | 0.8753 | 0.87568 | 0.876 | 0.87638 | 0.87668 | 0.877 | 0.87738 | 0.8777 | 0.87808 | 0.87838 | 0.87878 | 0.87908 | 0.8794 | 0.87978 | 0.8801 | 0.88048 | 0.88078 | 0.8811 | 0.88148 | 0.8818 | 0.88218 | 0.88248 | 0.8828 | 0.88318 | 0.88348 | 0.88388 | 0.88418 | 0.88458 | 0.88488 | 0.88518 | 0.88558 | 0.88588
| 0.863 | 0.8459 | 0.84623 | 0.8466 | 0.84693 | 0.8473 | 0.8476 | 0.84793 | 0.8483 | 0.84863 | 0.849 | 0.84933 | 0.849 | 0.85 | 0.8497 | 0.8507 | 0.85033 | 0.8514 | 0.85103 | 0.85203 | 0.85173 | 0.85273 | 0.8524 | 0.85343 | 0.8531 | 0.8541 | 0.8538 | 0.8548 | 0.85443 | 0.8555 | 0.85513 | 0.8562 | 0.8558 | 0.85683 | 0.8565 | 0.8575 | 0.8572 | 0.8582 | 0.8579 | 0.8589 | 0.8586 | 0.8596 | 0.85923 | 0.8603 | 0.8599 | 0.86093 | 0.8606 | 0.8616 | 0.8613 | 0.8623 | 0.862 | 0.863 | 0.8633 | 0.8637 | 0.864 | 0.8644 | 0.8647 | 0.86507 | 0.8654 | 0.8657 | 0.8661 | 0.8664 | 0.8668 | 0.8671 | 0.8674 | 0.8678 | 0.8681 | 0.8685 | 0.8688 | 0.86917 | 0.8695 | 0.8698 | 0.8702 | 0.8705 | 0.87087 | 0.8712 | 0.87157 | 0.8719 | 0.8722 | 0.87257 | 0.8729 | 0.87327 | 0.8736 | 0.8739 | 0.87427 | 0.8746 | 0.87497 | 0.8753 | 0.87567 | 0.87597 | 0.8763 | 0.87667 | 0.877 | 0.87737 | 0.87767 | 0.878 | 0.87837 | 0.8787 | 0.87907 | 0.87937 | 0.87977 | 0.88007 | 0.8804 | 0.88077 | 0.8811 | 0.88147 | 0.88177 | 0.8821 | 0.88247 | 0.8828 | 0.88317 | 0.88347 | 0.8838 | 0.88417 | 0.88447 | 0.88487 | 0.88517 | 0.88557 | 0.88587 | 0.88617 | 0.88657 | 0.88687
| 0.864 | 0.8469 | 0.84724 | 0.8476 | 0.84794 | 0.8483 | 0.8486 | 0.84894 | 0.8493 | 0.84964 | 0.85 | 0.85034 | 0.85 | 0.851 | 0.8507 | 0.8517 | 0.85134 | 0.8524 | 0.85204 | 0.85304 | 0.85274 | 0.85374 | 0.8534 | 0.85444 | 0.8541 | 0.8551 | 0.8548 | 0.8558 | 0.85544 | 0.8565 | 0.85614 | 0.8572 | 0.8568 | 0.85784 | 0.8575 | 0.8585 | 0.8582 | 0.8592 | 0.8589 | 0.8599 | 0.8596 | 0.8606 | 0.86024 | 0.8613 | 0.8609 | 0.86194 | 0.8616 | 0.8626 | 0.8623 | 0.8633 | 0.863 | 0.864 | 0.8643 | 0.8647 | 0.865 | 0.8654 | 0.8657 | 0.86606 | 0.8664 | 0.8667 | 0.8671 | 0.8674 | 0.8678 | 0.8681 | 0.8684 | 0.8688 | 0.8691 | 0.8695 | 0.8698 | 0.87016 | 0.8705 | 0.8708 | 0.8712 | 0.8715 | 0.87186 | 0.8722 | 0.87256 | 0.8729 | 0.8732 | 0.87356 | 0.8739 | 0.87426 | 0.8746 | 0.8749 | 0.87526 | 0.8756 | 0.87596 | 0.8763 | 0.87666 | 0.87696 | 0.8773 | 0.87766 | 0.878 | 0.87836 | 0.87866 | 0.879 | 0.87936 | 0.8797 | 0.88006 | 0.88036 | 0.88076 | 0.88106 | 0.8814 | 0.88176 | 0.8821 | 0.88246 | 0.88276 | 0.8831 | 0.88346 | 0.8838 | 0.88416 | 0.88446 | 0.8848 | 0.88516 | 0.88546 | 0.88586 | 0.88616 | 0.88656 | 0.88686 | 0.88716 | 0.88756 | 0.88786
| 0.865 | 0.8479 | 0.84825 | 0.8486 | 0.84895 | 0.8493 | 0.8496 | 0.84995 | 0.8503 | 0.85065 | 0.851 | 0.85135 | 0.851 | 0.852 | 0.8517 | 0.8527 | 0.85235 | 0.8534 | 0.85305 | 0.85405 | 0.85375 | 0.85475 | 0.8544 | 0.85545 | 0.8551 | 0.8561 | 0.8558 | 0.8568 | 0.85645 | 0.8575 | 0.85715 | 0.8582 | 0.8578 | 0.85885 | 0.8585 | 0.8595 | 0.8592 | 0.8602 | 0.8599 | 0.8609 | 0.8606 | 0.8616 | 0.86125 | 0.8623 | 0.8619 | 0.86295 | 0.8626 | 0.8636 | 0.8633 | 0.8643 | 0.864 | 0.865 | 0.8653 | 0.8657 | 0.866 | 0.8664 | 0.8667 | 0.86705 | 0.8674 | 0.8677 | 0.8681 | 0.8684 | 0.8688 | 0.8691 | 0.8694 | 0.8698 | 0.8701 | 0.8705 | 0.8708 | 0.87115 | 0.8715 | 0.8718 | 0.8722 | 0.8725 | 0.87285 | 0.8732 | 0.87355 | 0.8739 | 0.8742 | 0.87455 | 0.8749 | 0.87525 | 0.8756 | 0.8759 | 0.87625 | 0.8766 | 0.87695 | 0.8773 | 0.87765 | 0.87795 | 0.8783 | 0.87865 | 0.879 | 0.87935 | 0.87965 | 0.88 | 0.88035 | 0.8807 | 0.88105 | 0.88135 | 0.88175 | 0.88205 | 0.8824 | 0.88275 | 0.8831 | 0.88345 | 0.88375 | 0.8841 | 0.88445 | 0.8848 | 0.88515 | 0.88545 | 0.8858 | 0.88615 | 0.88645 | 0.88685 | 0.88715 | 0.88755 | 0.88785 | 0.88815 | 0.88855 | 0.88885
| 0.866 | 0.8489 | 0.84926 | 0.8496 | 0.84996 | 0.8503 | 0.8506 | 0.85096 | 0.8513 | 0.85166 | 0.852 | 0.85236 | 0.852 | 0.853 | 0.8527 | 0.8537 | 0.85336 | 0.8544 | 0.85406 | 0.85506 | 0.85476 | 0.85576 | 0.8554 | 0.85646 | 0.8561 | 0.8571 | 0.8568 | 0.8578 | 0.85746 | 0.8585 | 0.85816 | 0.8592 | 0.8588 | 0.85986 | 0.8595 | 0.8605 | 0.8602 | 0.8612 | 0.8609 | 0.8619 | 0.8616 | 0.8626 | 0.86226 | 0.8633 | 0.8629 | 0.86396 | 0.8636 | 0.8646 | 0.8643 | 0.8653 | 0.865 | 0.866 | 0.8663 | 0.8667 | 0.867 | 0.8674 | 0.8677 | 0.86804 | 0.8684 | 0.8687 | 0.8691 | 0.8694 | 0.8698 | 0.8701 | 0.8704 | 0.8708 | 0.8711 | 0.8715 | 0.8718 | 0.87214 | 0.8725 | 0.8728 | 0.8732 | 0.8735 | 0.87384 | 0.8742 | 0.87454 | 0.8749 | 0.8752 | 0.87554 | 0.8759 | 0.87624 | 0.8766 | 0.8769 | 0.87724 | 0.8776 | 0.87794 | 0.8783 | 0.87864 | 0.87894 | 0.8793 | 0.87964 | 0.88 | 0.88034 | 0.88064 | 0.881 | 0.88134 | 0.8817 | 0.88204 | 0.88234 | 0.88274 | 0.88304 | 0.8834 | 0.88374 | 0.8841 | 0.88444 | 0.88474 | 0.8851 | 0.88544 | 0.8858 | 0.88614 | 0.88644 | 0.8868 | 0.88714 | 0.88744 | 0.88784 | 0.88814 | 0.88854 | 0.88884 | 0.88914 | 0.88954 | 0.88984
| 0.867 | 0.8499 | 0.85027 | 0.8506 | 0.85097 | 0.8513 | 0.8516 | 0.85197 | 0.8523 | 0.85267 | 0.853 | 0.85337 | 0.853 | 0.854 | 0.8537 | 0.8547 | 0.85437 | 0.8554 | 0.85507 | 0.85607 | 0.85577 | 0.85677 | 0.8564 | 0.85747 | 0.8571 | 0.8581 | 0.8578 | 0.8588 | 0.85847 | 0.8595 | 0.85917 | 0.8602 | 0.8598 | 0.86087 | 0.8605 | 0.8615 | 0.8612 | 0.8622 | 0.8619 | 0.8629 | 0.8626 | 0.8636 | 0.86327 | 0.8643 | 0.8639 | 0.86497 | 0.8646 | 0.8656 | 0.8653 | 0.8663 | 0.866 | 0.867 | 0.8673 | 0.8677 | 0.868 | 0.8684 | 0.8687 | 0.86903 | 0.8694 | 0.8697 | 0.8701 | 0.8704 | 0.8708 | 0.8711 | 0.8714 | 0.8718 | 0.8721 | 0.8725 | 0.8728 | 0.87313 | 0.8735 | 0.8738 | 0.8742 | 0.8745 | 0.87483 | 0.8752 | 0.87553 | 0.8759 | 0.8762 | 0.87653 | 0.8769 | 0.87723 | 0.8776 | 0.8779 | 0.87823 | 0.8786 | 0.87893 | 0.8793 | 0.87963 | 0.87993 | 0.8803 | 0.88063 | 0.881 | 0.88133 | 0.88163 | 0.882 | 0.88233 | 0.8827 | 0.88303 | 0.88333 | 0.88373 | 0.88403 | 0.8844 | 0.88473 | 0.8851 | 0.88543 | 0.88573 | 0.8861 | 0.88643 | 0.8868 | 0.88713 | 0.88743 | 0.8878 | 0.88813 | 0.88843 | 0.88883 | 0.88913 | 0.88953 | 0.88983 | 0.89013 | 0.89053 | 0.89083
| 0.868 | 0.8509 | 0.85128 | 0.8516 | 0.85198 | 0.8523 | 0.8526 | 0.85298 | 0.8533 | 0.85368 | 0.854 | 0.85438 | 0.854 | 0.855 | 0.8547 | 0.8557 | 0.85538 | 0.8564 | 0.85608 | 0.85708 | 0.85678 | 0.85778 | 0.8574 | 0.85848 | 0.8581 | 0.8591 | 0.8588 | 0.8598 | 0.85948 | 0.8605 | 0.86018 | 0.8612 | 0.8608 | 0.86188 | 0.8615 | 0.8625 | 0.8622 | 0.8632 | 0.8629 | 0.8639 | 0.8636 | 0.8646 | 0.86428 | 0.8653 | 0.8649 | 0.86598 | 0.8656 | 0.8666 | 0.8663 | 0.8673 | 0.867 | 0.868 | 0.8683 | 0.8687 | 0.869 | 0.8694 | 0.8697 | 0.87002 | 0.8704 | 0.8707 | 0.8711 | 0.8714 | 0.8718 | 0.8721 | 0.8724 | 0.8728 | 0.8731 | 0.8735 | 0.8738 | 0.87412 | 0.8745 | 0.8748 | 0.8752 | 0.8755 | 0.87582 | 0.8762 | 0.87652 | 0.8769 | 0.8772 | 0.87752 | 0.8779 | 0.87822 | 0.8786 | 0.8789 | 0.87922 | 0.8796 | 0.87992 | 0.8803 | 0.88062 | 0.88092 | 0.8813 | 0.88162 | 0.882 | 0.88232 | 0.88262 | 0.883 | 0.88332 | 0.8837 | 0.88402 | 0.88432 | 0.88472 | 0.88502 | 0.8854 | 0.88572 | 0.8861 | 0.88642 | 0.88672 | 0.8871 | 0.88742 | 0.8878 | 0.88812 | 0.88842 | 0.8888 | 0.88912 | 0.88942 | 0.88982 | 0.89012 | 0.89052 | 0.89082 | 0.89112 | 0.89152 | 0.89182
| 0.869 | 0.8519 | 0.85229 | 0.8526 | 0.85299 | 0.8533 | 0.8536 | 0.85399 | 0.8543 | 0.85469 | 0.855 | 0.85539 | 0.855 | 0.856 | 0.8557 | 0.8567 | 0.85639 | 0.8574 | 0.85709 | 0.85809 | 0.85779 | 0.85879 | 0.8584 | 0.85949 | 0.8591 | 0.8601 | 0.8598 | 0.8608 | 0.86049 | 0.8615 | 0.86119 | 0.8622 | 0.8618 | 0.86289 | 0.8625 | 0.8635 | 0.8632 | 0.8642 | 0.8639 | 0.8649 | 0.8646 | 0.8656 | 0.86529 | 0.8663 | 0.8659 | 0.86699 | 0.8666 | 0.8676 | 0.8673 | 0.8683 | 0.868 | 0.869 | 0.8693 | 0.8697 | 0.87 | 0.8704 | 0.8707 | 0.87101 | 0.8714 | 0.8717 | 0.8721 | 0.8724 | 0.8728 | 0.8731 | 0.8734 | 0.8738 | 0.8741 | 0.8745 | 0.8748 | 0.87511 | 0.8755 | 0.8758 | 0.8762 | 0.8765 | 0.87681 | 0.8772 | 0.87751 | 0.8779 | 0.8782 | 0.87851 | 0.8789 | 0.87921 | 0.8796 | 0.8799 | 0.88021 | 0.8806 | 0.88091 | 0.8813 | 0.88161 | 0.88191 | 0.8823 | 0.88261 | 0.883 | 0.88331 | 0.88361 | 0.884 | 0.88431 | 0.8847 | 0.88501 | 0.88531 | 0.88571 | 0.88601 | 0.8864 | 0.88671 | 0.8871 | 0.88741 | 0.88771 | 0.8881 | 0.88841 | 0.8888 | 0.88911 | 0.88941 | 0.8898 | 0.89011 | 0.89041 | 0.89081 | 0.89111 | 0.89151 | 0.89181 | 0.89211 | 0.89251 | 0.89281
| 0.87 | 0.8529 | 0.8533 | 0.8536 | 0.854 | 0.8543 | 0.8546 | 0.855 | 0.8553 | 0.8557 | 0.856 | 0.8564 | 0.856 | 0.857 | 0.8567 | 0.8577 | 0.8574 | 0.8584 | 0.8581 | 0.8591 | 0.8588 | 0.8598 | 0.8594 | 0.8605 | 0.8601 | 0.8611 | 0.8608 | 0.8618 | 0.8615 | 0.8625 | 0.8622 | 0.8632 | 0.8628 | 0.8639 | 0.8635 | 0.8645 | 0.8642 | 0.8652 | 0.8649 | 0.8659 | 0.8656 | 0.8666 | 0.8663 | 0.8673 | 0.8669 | 0.868 | 0.8676 | 0.8686 | 0.8683 | 0.8693 | 0.869 | 0.87 | 0.8703 | 0.8707 | 0.871 | 0.8714 | 0.8717 | 0.872 | 0.8724 | 0.8727 | 0.8731 | 0.8734 | 0.8738 | 0.8741 | 0.8744 | 0.8748 | 0.8751 | 0.8755 | 0.8758 | 0.8761 | 0.8765 | 0.8768 | 0.8772 | 0.8775 | 0.8778 | 0.8782 | 0.8785 | 0.8789 | 0.8792 | 0.8795 | 0.8799 | 0.8802 | 0.8806 | 0.8809 | 0.8812 | 0.8816 | 0.8819 | 0.8823 | 0.8826 | 0.8829 | 0.8833 | 0.8836 | 0.884 | 0.8843 | 0.8846 | 0.885 | 0.8853 | 0.8857 | 0.886 | 0.8863 | 0.8867 | 0.887 | 0.8874 | 0.8877 | 0.8881 | 0.8884 | 0.8887 | 0.8891 | 0.8894 | 0.8898 | 0.8901 | 0.8904 | 0.8908 | 0.8911 | 0.8914 | 0.8918 | 0.8921 | 0.8925 | 0.8928 | 0.8931 | 0.8935 | 0.8938
| 0.871 | 0.85391 | 0.85431 | 0.85461 | 0.855 | 0.85531 | 0.85561 | 0.85601 | 0.85631 | 0.8567 | 0.85701 | 0.8574 | 0.85701 | 0.85801 | 0.85771 | 0.85871 | 0.8584 | 0.85941 | 0.8591 | 0.8601 | 0.8598 | 0.8608 | 0.86041 | 0.8615 | 0.86111 | 0.86211 | 0.8618 | 0.8628 | 0.8625 | 0.8635 | 0.8632 | 0.8642 | 0.86381 | 0.8649 | 0.86451 | 0.86551 | 0.8652 | 0.8662 | 0.8659 | 0.8669 | 0.8666 | 0.8676 | 0.8673 | 0.8683 | 0.8679 | 0.869 | 0.8686 | 0.8696 | 0.8693 | 0.8703 | 0.87 | 0.871 | 0.8713 | 0.8717 | 0.872 | 0.8724 | 0.8727 | 0.873 | 0.8734 | 0.8737 | 0.8741 | 0.8744 | 0.87479 | 0.8751 | 0.8754 | 0.8758 | 0.8761 | 0.87649 | 0.8768 | 0.8771 | 0.8775 | 0.8778 | 0.87819 | 0.8785 | 0.8788 | 0.87919 | 0.8795 | 0.87989 | 0.8802 | 0.8805 | 0.88089 | 0.8812 | 0.88159 | 0.8819 | 0.8822 | 0.88259 | 0.8829 | 0.88329 | 0.8836 | 0.8839 | 0.88429 | 0.8846 | 0.88499 | 0.8853 | 0.8856 | 0.88599 | 0.8863 | 0.88669 | 0.88699 | 0.8873 | 0.88769 | 0.888 | 0.88839 | 0.88869 | 0.88909 | 0.88939 | 0.8897 | 0.89009 | 0.89039 | 0.89079 | 0.89109 | 0.8914 | 0.89179 | 0.89209 | 0.8924 | 0.89279 | 0.89309 | 0.89349 | 0.89379 | 0.8941 | 0.89449 | 0.89479
| 0.872 | 0.85492 | 0.85532 | 0.85562 | 0.856 | 0.85632 | 0.85662 | 0.85702 | 0.85732 | 0.8577 | 0.85802 | 0.8584 | 0.85802 | 0.85902 | 0.85872 | 0.85972 | 0.8594 | 0.86042 | 0.8601 | 0.8611 | 0.8608 | 0.8618 | 0.86142 | 0.8625 | 0.86212 | 0.86312 | 0.8628 | 0.8638 | 0.8635 | 0.8645 | 0.8642 | 0.8652 | 0.86482 | 0.8659 | 0.86552 | 0.86652 | 0.8662 | 0.8672 | 0.8669 | 0.8679 | 0.8676 | 0.8686 | 0.8683 | 0.8693 | 0.8689 | 0.87 | 0.8696 | 0.8706 | 0.8703 | 0.8713 | 0.871 | 0.872 | 0.8723 | 0.8727 | 0.873 | 0.8734 | 0.8737 | 0.874 | 0.8744 | 0.8747 | 0.8751 | 0.8754 | 0.87578 | 0.8761 | 0.8764 | 0.8768 | 0.8771 | 0.87748 | 0.8778 | 0.8781 | 0.8785 | 0.8788 | 0.87918 | 0.8795 | 0.8798 | 0.88018 | 0.8805 | 0.88088 | 0.8812 | 0.8815 | 0.88188 | 0.8822 | 0.88258 | 0.8829 | 0.8832 | 0.88358 | 0.8839 | 0.88428 | 0.8846 | 0.8849 | 0.88528 | 0.8856 | 0.88598 | 0.8863 | 0.8866 | 0.88698 | 0.8873 | 0.88768 | 0.88798 | 0.8883 | 0.88868 | 0.889 | 0.88938 | 0.88968 | 0.89008 | 0.89038 | 0.8907 | 0.89108 | 0.89138 | 0.89178 | 0.89208 | 0.8924 | 0.89278 | 0.89308 | 0.8934 | 0.89378 | 0.89408 | 0.89448 | 0.89478 | 0.8951 | 0.89548 | 0.89578
| 0.873 | 0.85593 | 0.85633 | 0.85663 | 0.857 | 0.85733 | 0.85763 | 0.85803 | 0.85833 | 0.8587 | 0.85903 | 0.8594 | 0.85903 | 0.86003 | 0.85973 | 0.86073 | 0.8604 | 0.86143 | 0.8611 | 0.8621 | 0.8618 | 0.8628 | 0.86243 | 0.8635 | 0.86313 | 0.86413 | 0.8638 | 0.8648 | 0.8645 | 0.8655 | 0.8652 | 0.8662 | 0.86583 | 0.8669 | 0.86653 | 0.86753 | 0.8672 | 0.8682 | 0.8679 | 0.8689 | 0.8686 | 0.8696 | 0.8693 | 0.8703 | 0.8699 | 0.871 | 0.8706 | 0.8716 | 0.8713 | 0.8723 | 0.872 | 0.873 | 0.8733 | 0.8737 | 0.874 | 0.8744 | 0.8747 | 0.875 | 0.8754 | 0.8757 | 0.8761 | 0.8764 | 0.87677 | 0.8771 | 0.8774 | 0.8778 | 0.8781 | 0.87847 | 0.8788 | 0.8791 | 0.8795 | 0.8798 | 0.88017 | 0.8805 | 0.8808 | 0.88117 | 0.8815 | 0.88187 | 0.8822 | 0.8825 | 0.88287 | 0.8832 | 0.88357 | 0.8839 | 0.8842 | 0.88457 | 0.8849 | 0.88527 | 0.8856 | 0.8859 | 0.88627 | 0.8866 | 0.88697 | 0.8873 | 0.8876 | 0.88797 | 0.8883 | 0.88867 | 0.88897 | 0.8893 | 0.88967 | 0.89 | 0.89037 | 0.89067 | 0.89107 | 0.89137 | 0.8917 | 0.89207 | 0.89237 | 0.89277 | 0.89307 | 0.8934 | 0.89377 | 0.89407 | 0.8944 | 0.89477 | 0.89507 | 0.89547 | 0.89577 | 0.8961 | 0.89647 | 0.89677
| 0.874 | 0.85694 | 0.85734 | 0.85764 | 0.858 | 0.85834 | 0.85864 | 0.85904 | 0.85934 | 0.8597 | 0.86004 | 0.8604 | 0.86004 | 0.86104 | 0.86074 | 0.86174 | 0.8614 | 0.86244 | 0.8621 | 0.8631 | 0.8628 | 0.8638 | 0.86344 | 0.8645 | 0.86414 | 0.86514 | 0.8648 | 0.8658 | 0.8655 | 0.8665 | 0.8662 | 0.8672 | 0.86684 | 0.8679 | 0.86754 | 0.86854 | 0.8682 | 0.8692 | 0.8689 | 0.8699 | 0.8696 | 0.8706 | 0.8703 | 0.8713 | 0.8709 | 0.872 | 0.8716 | 0.8726 | 0.8723 | 0.8733 | 0.873 | 0.874 | 0.8743 | 0.8747 | 0.875 | 0.8754 | 0.8757 | 0.876 | 0.8764 | 0.8767 | 0.8771 | 0.8774 | 0.87776 | 0.8781 | 0.8784 | 0.8788 | 0.8791 | 0.87946 | 0.8798 | 0.8801 | 0.8805 | 0.8808 | 0.88116 | 0.8815 | 0.8818 | 0.88216 | 0.8825 | 0.88286 | 0.8832 | 0.8835 | 0.88386 | 0.8842 | 0.88456 | 0.8849 | 0.8852 | 0.88556 | 0.8859 | 0.88626 | 0.8866 | 0.8869 | 0.88726 | 0.8876 | 0.88796 | 0.8883 | 0.8886 | 0.88896 | 0.8893 | 0.88966 | 0.88996 | 0.8903 | 0.89066 | 0.891 | 0.89136 | 0.89166 | 0.89206 | 0.89236 | 0.8927 | 0.89306 | 0.89336 | 0.89376 | 0.89406 | 0.8944 | 0.89476 | 0.89506 | 0.8954 | 0.89576 | 0.89606 | 0.89646 | 0.89676 | 0.8971 | 0.89746 | 0.89776
| 0.875 | 0.85795 | 0.85835 | 0.85865 | 0.859 | 0.85935 | 0.85965 | 0.86005 | 0.86035 | 0.8607 | 0.86105 | 0.8614 | 0.86105 | 0.86205 | 0.86175 | 0.86275 | 0.8624 | 0.86345 | 0.8631 | 0.8641 | 0.8638 | 0.8648 | 0.86445 | 0.8655 | 0.86515 | 0.86615 | 0.8658 | 0.8668 | 0.8665 | 0.8675 | 0.8672 | 0.8682 | 0.86785 | 0.8689 | 0.86855 | 0.86955 | 0.8692 | 0.8702 | 0.8699 | 0.8709 | 0.8706 | 0.8716 | 0.8713 | 0.8723 | 0.8719 | 0.873 | 0.8726 | 0.8736 | 0.8733 | 0.8743 | 0.874 | 0.875 | 0.8753 | 0.8757 | 0.876 | 0.8764 | 0.8767 | 0.877 | 0.8774 | 0.8777 | 0.8781 | 0.8784 | 0.87875 | 0.8791 | 0.8794 | 0.8798 | 0.8801 | 0.88045 | 0.8808 | 0.8811 | 0.8815 | 0.8818 | 0.88215 | 0.8825 | 0.8828 | 0.88315 | 0.8835 | 0.88385 | 0.8842 | 0.8845 | 0.88485 | 0.8852 | 0.88555 | 0.8859 | 0.8862 | 0.88655 | 0.8869 | 0.88725 | 0.8876 | 0.8879 | 0.88825 | 0.8886 | 0.88895 | 0.8893 | 0.8896 | 0.88995 | 0.8903 | 0.89065 | 0.89095 | 0.8913 | 0.89165 | 0.892 | 0.89235 | 0.89265 | 0.89305 | 0.89335 | 0.8937 | 0.89405 | 0.89435 | 0.89475 | 0.89505 | 0.8954 | 0.89575 | 0.89605 | 0.8964 | 0.89675 | 0.89705 | 0.89745 | 0.89775 | 0.8981 | 0.89845 | 0.89875
| 0.876 | 0.85896 | 0.85936 | 0.85966 | 0.86 | 0.86036 | 0.86066 | 0.86106 | 0.86136 | 0.8617 | 0.86206 | 0.8624 | 0.86206 | 0.86306 | 0.86276 | 0.86376 | 0.8634 | 0.86446 | 0.8641 | 0.8651 | 0.8648 | 0.8658 | 0.86546 | 0.8665 | 0.86616 | 0.86716 | 0.8668 | 0.8678 | 0.8675 | 0.8685 | 0.8682 | 0.8692 | 0.86886 | 0.8699 | 0.86956 | 0.87056 | 0.8702 | 0.8712 | 0.8709 | 0.8719 | 0.8716 | 0.8726 | 0.8723 | 0.8733 | 0.8729 | 0.874 | 0.8736 | 0.8746 | 0.8743 | 0.8753 | 0.875 | 0.876 | 0.8763 | 0.8767 | 0.877 | 0.8774 | 0.8777 | 0.878 | 0.8784 | 0.8787 | 0.8791 | 0.8794 | 0.87974 | 0.8801 | 0.8804 | 0.8808 | 0.8811 | 0.88144 | 0.8818 | 0.8821 | 0.8825 | 0.8828 | 0.88314 | 0.8835 | 0.8838 | 0.88414 | 0.8845 | 0.88484 | 0.8852 | 0.8855 | 0.88584 | 0.8862 | 0.88654 | 0.8869 | 0.8872 | 0.88754 | 0.8879 | 0.88824 | 0.8886 | 0.8889 | 0.88924 | 0.8896 | 0.88994 | 0.8903 | 0.8906 | 0.89094 | 0.8913 | 0.89164 | 0.89194 | 0.8923 | 0.89264 | 0.893 | 0.89334 | 0.89364 | 0.89404 | 0.89434 | 0.8947 | 0.89504 | 0.89534 | 0.89574 | 0.89604 | 0.8964 | 0.89674 | 0.89704 | 0.8974 | 0.89774 | 0.89804 | 0.89844 | 0.89874 | 0.8991 | 0.89944 | 0.89974
| 0.877 | 0.85997 | 0.86037 | 0.86067 | 0.861 | 0.86137 | 0.86167 | 0.86207 | 0.86237 | 0.8627 | 0.86307 | 0.8634 | 0.86307 | 0.86407 | 0.86377 | 0.86477 | 0.8644 | 0.86547 | 0.8651 | 0.8661 | 0.8658 | 0.8668 | 0.86647 | 0.8675 | 0.86717 | 0.86817 | 0.8678 | 0.8688 | 0.8685 | 0.8695 | 0.8692 | 0.8702 | 0.86987 | 0.8709 | 0.87057 | 0.87157 | 0.8712 | 0.8722 | 0.8719 | 0.8729 | 0.8726 | 0.8736 | 0.8733 | 0.8743 | 0.8739 | 0.875 | 0.8746 | 0.8756 | 0.8753 | 0.8763 | 0.876 | 0.877 | 0.8773 | 0.8777 | 0.878 | 0.8784 | 0.8787 | 0.879 | 0.8794 | 0.8797 | 0.8801 | 0.8804 | 0.88073 | 0.8811 | 0.8814 | 0.8818 | 0.8821 | 0.88243 | 0.8828 | 0.8831 | 0.8835 | 0.8838 | 0.88413 | 0.8845 | 0.8848 | 0.88513 | 0.8855 | 0.88583 | 0.8862 | 0.8865 | 0.88683 | 0.8872 | 0.88753 | 0.8879 | 0.8882 | 0.88853 | 0.8889 | 0.88923 | 0.8896 | 0.8899 | 0.89023 | 0.8906 | 0.89093 | 0.8913 | 0.8916 | 0.89193 | 0.8923 | 0.89263 | 0.89293 | 0.8933 | 0.89363 | 0.894 | 0.89433 | 0.89463 | 0.89503 | 0.89533 | 0.8957 | 0.89603 | 0.89633 | 0.89673 | 0.89703 | 0.8974 | 0.89773 | 0.89803 | 0.8984 | 0.89873 | 0.89903 | 0.89943 | 0.89973 | 0.9001 | 0.90043 | 0.90073
| 0.878 | 0.86098 | 0.86138 | 0.86168 | 0.862 | 0.86238 | 0.86268 | 0.86308 | 0.86338 | 0.8637 | 0.86408 | 0.8644 | 0.86408 | 0.86508 | 0.86478 | 0.86578 | 0.8654 | 0.86648 | 0.8661 | 0.8671 | 0.8668 | 0.8678 | 0.86748 | 0.8685 | 0.86818 | 0.86918 | 0.8688 | 0.8698 | 0.8695 | 0.8705 | 0.8702 | 0.8712 | 0.87088 | 0.8719 | 0.87158 | 0.87258 | 0.8722 | 0.8732 | 0.8729 | 0.8739 | 0.8736 | 0.8746 | 0.8743 | 0.8753 | 0.8749 | 0.876 | 0.8756 | 0.8766 | 0.8763 | 0.8773 | 0.877 | 0.878 | 0.8783 | 0.8787 | 0.879 | 0.8794 | 0.8797 | 0.88 | 0.8804 | 0.8807 | 0.8811 | 0.8814 | 0.88172 | 0.8821 | 0.8824 | 0.8828 | 0.8831 | 0.88342 | 0.8838 | 0.8841 | 0.8845 | 0.8848 | 0.88512 | 0.8855 | 0.8858 | 0.88612 | 0.8865 | 0.88682 | 0.8872 | 0.8875 | 0.88782 | 0.8882 | 0.88852 | 0.8889 | 0.8892 | 0.88952 | 0.8899 | 0.89022 | 0.8906 | 0.8909 | 0.89122 | 0.8916 | 0.89192 | 0.8923 | 0.8926 | 0.89292 | 0.8933 | 0.89362 | 0.89392 | 0.8943 | 0.89462 | 0.895 | 0.89532 | 0.89562 | 0.89602 | 0.89632 | 0.8967 | 0.89702 | 0.89732 | 0.89772 | 0.89802 | 0.8984 | 0.89872 | 0.89902 | 0.8994 | 0.89972 | 0.90002 | 0.90042 | 0.90072 | 0.9011 | 0.90142 | 0.90172
| 0.879 | 0.86199 | 0.86239 | 0.86269 | 0.863 | 0.86339 | 0.86369 | 0.86409 | 0.86439 | 0.8647 | 0.86509 | 0.8654 | 0.86509 | 0.86609 | 0.86579 | 0.86679 | 0.8664 | 0.86749 | 0.8671 | 0.8681 | 0.8678 | 0.8688 | 0.86849 | 0.8695 | 0.86919 | 0.87019 | 0.8698 | 0.8708 | 0.8705 | 0.8715 | 0.8712 | 0.8722 | 0.87189 | 0.8729 | 0.87259 | 0.87359 | 0.8732 | 0.8742 | 0.8739 | 0.8749 | 0.8746 | 0.8756 | 0.8753 | 0.8763 | 0.8759 | 0.877 | 0.8766 | 0.8776 | 0.8773 | 0.8783 | 0.878 | 0.879 | 0.8793 | 0.8797 | 0.88 | 0.8804 | 0.8807 | 0.881 | 0.8814 | 0.8817 | 0.8821 | 0.8824 | 0.88271 | 0.8831 | 0.8834 | 0.8838 | 0.8841 | 0.88441 | 0.8848 | 0.8851 | 0.8855 | 0.8858 | 0.88611 | 0.8865 | 0.8868 | 0.88711 | 0.8875 | 0.88781 | 0.8882 | 0.8885 | 0.88881 | 0.8892 | 0.88951 | 0.8899 | 0.8902 | 0.89051 | 0.8909 | 0.89121 | 0.8916 | 0.8919 | 0.89221 | 0.8926 | 0.89291 | 0.8933 | 0.8936 | 0.89391 | 0.8943 | 0.89461 | 0.89491 | 0.8953 | 0.89561 | 0.896 | 0.89631 | 0.89661 | 0.89701 | 0.89731 | 0.8977 | 0.89801 | 0.89831 | 0.89871 | 0.89901 | 0.8994 | 0.89971 | 0.90001 | 0.9004 | 0.90071 | 0.90101 | 0.90141 | 0.90171 | 0.9021 | 0.90241 | 0.90271
| 0.88 | 0.863 | 0.8634 | 0.8637 | 0.864 | 0.8644 | 0.8647 | 0.8651 | 0.8654 | 0.8657 | 0.8661 | 0.8664 | 0.8661 | 0.8671 | 0.8668 | 0.8678 | 0.8674 | 0.8685 | 0.8681 | 0.8691 | 0.8688 | 0.8698 | 0.8695 | 0.8705 | 0.8702 | 0.8712 | 0.8708 | 0.8718 | 0.8715 | 0.8725 | 0.8722 | 0.8732 | 0.8729 | 0.8739 | 0.8736 | 0.8746 | 0.8742 | 0.8752 | 0.8749 | 0.8759 | 0.8756 | 0.8766 | 0.8763 | 0.8773 | 0.8769 | 0.878 | 0.8776 | 0.8786 | 0.8783 | 0.8793 | 0.879 | 0.88 | 0.8803 | 0.8807 | 0.881 | 0.8814 | 0.8817 | 0.882 | 0.8824 | 0.8827 | 0.8831 | 0.8834 | 0.8837 | 0.8841 | 0.8844 | 0.8848 | 0.8851 | 0.8854 | 0.8858 | 0.8861 | 0.8865 | 0.8868 | 0.8871 | 0.8875 | 0.8878 | 0.8881 | 0.8885 | 0.8888 | 0.8892 | 0.8895 | 0.8898 | 0.8902 | 0.8905 | 0.8909 | 0.8912 | 0.8915 | 0.8919 | 0.8922 | 0.8926 | 0.8929 | 0.8932 | 0.8936 | 0.8939 | 0.8943 | 0.8946 | 0.8949 | 0.8953 | 0.8956 | 0.8959 | 0.8963 | 0.8966 | 0.897 | 0.8973 | 0.8976 | 0.898 | 0.8983 | 0.8987 | 0.899 | 0.8993 | 0.8997 | 0.9 | 0.9004 | 0.9007 | 0.901 | 0.9014 | 0.9017 | 0.902 | 0.9024 | 0.9027 | 0.9031 | 0.9034 | 0.9037
| 0.881 | 0.86401 | 0.8644 | 0.86471 | 0.86501 | 0.8654 | 0.86571 | 0.8661 | 0.8664 | 0.86671 | 0.8671 | 0.86741 | 0.8671 | 0.8681 | 0.8678 | 0.8688 | 0.86841 | 0.8695 | 0.86911 | 0.87011 | 0.8698 | 0.8708 | 0.8705 | 0.8715 | 0.8712 | 0.8722 | 0.87181 | 0.87281 | 0.8725 | 0.87351 | 0.8732 | 0.8742 | 0.8739 | 0.8749 | 0.8746 | 0.8756 | 0.87521 | 0.87621 | 0.8759 | 0.8769 | 0.8766 | 0.8776 | 0.8773 | 0.8783 | 0.87791 | 0.879 | 0.8786 | 0.8796 | 0.8793 | 0.8803 | 0.88 | 0.881 | 0.8813 | 0.8817 | 0.882 | 0.8824 | 0.8827 | 0.883 | 0.8834 | 0.8837 | 0.88409 | 0.8844 | 0.8847 | 0.8851 | 0.8854 | 0.88579 | 0.8861 | 0.8864 | 0.88679 | 0.8871 | 0.88749 | 0.8878 | 0.8881 | 0.88849 | 0.8888 | 0.8891 | 0.8895 | 0.8898 | 0.89019 | 0.8905 | 0.8908 | 0.89119 | 0.8915 | 0.89189 | 0.8922 | 0.8925 | 0.89289 | 0.8932 | 0.89359 | 0.89389 | 0.8942 | 0.89459 | 0.8949 | 0.89529 | 0.89559 | 0.8959 | 0.90529 | 0.89659 | 0.8969 | 0.89729 | 0.8976 | 0.89799 | 0.89829 | 0.8986 | 0.89899 | 0.89929 | 0.89969 | 0.89999 | 0.9003 | 0.90069 | 0.90099 | 0.90139 | 0.90169 | 0.90199 | 0.90239 | 0.90269 | 0.903 | 0.90339 | 0.90369 | 0.90409 | 0.90439 | 0.90469
| 0.882 | 0.86502 | 0.8654 | 0.86572 | 0.86602 | 0.8664 | 0.86672 | 0.8671 | 0.8674 | 0.86772 | 0.8681 | 0.86842 | 0.8681 | 0.8691 | 0.8688 | 0.8698 | 0.86942 | 0.8705 | 0.87012 | 0.87112 | 0.8708 | 0.8718 | 0.8715 | 0.8725 | 0.8722 | 0.8732 | 0.87282 | 0.87382 | 0.8735 | 0.87452 | 0.8742 | 0.8752 | 0.8749 | 0.8759 | 0.8756 | 0.8766 | 0.87622 | 0.87722 | 0.8769 | 0.8779 | 0.8776 | 0.8786 | 0.8783 | 0.8793 | 0.87892 | 0.88 | 0.8796 | 0.8806 | 0.8803 | 0.8813 | 0.881 | 0.882 | 0.8823 | 0.8827 | 0.883 | 0.8834 | 0.8837 | 0.884 | 0.8844 | 0.8847 | 0.88508 | 0.8854 | 0.8857 | 0.8861 | 0.8864 | 0.88678 | 0.8871 | 0.8874 | 0.88778 | 0.8881 | 0.88848 | 0.8888 | 0.8891 | 0.88948 | 0.8898 | 0.8901 | 0.8905 | 0.8908 | 0.89118 | 0.8915 | 0.8918 | 0.89218 | 0.8925 | 0.89288 | 0.8932 | 0.8935 | 0.89388 | 0.8942 | 0.89458 | 0.89488 | 0.8952 | 0.89558 | 0.8959 | 0.89628 | 0.89658 | 0.8969 | 0.91528 | 0.89758 | 0.8979 | 0.89828 | 0.8986 | 0.89898 | 0.89928 | 0.8996 | 0.89998 | 0.90028 | 0.90068 | 0.90098 | 0.9013 | 0.90168 | 0.90198 | 0.90238 | 0.90268 | 0.90298 | 0.90338 | 0.90368 | 0.904 | 0.90438 | 0.90468 | 0.90508 | 0.90538 | 0.90568
| 0.883 | 0.86603 | 0.8664 | 0.86673 | 0.86703 | 0.8674 | 0.86773 | 0.8681 | 0.8684 | 0.86873 | 0.8691 | 0.86943 | 0.8691 | 0.8701 | 0.8698 | 0.8708 | 0.87043 | 0.8715 | 0.87113 | 0.87213 | 0.8718 | 0.8728 | 0.8725 | 0.8735 | 0.8732 | 0.8742 | 0.87383 | 0.87483 | 0.8745 | 0.87553 | 0.8752 | 0.8762 | 0.8759 | 0.8769 | 0.8766 | 0.8776 | 0.87723 | 0.87823 | 0.8779 | 0.8789 | 0.8786 | 0.8796 | 0.8793 | 0.8803 | 0.87993 | 0.881 | 0.8806 | 0.8816 | 0.8813 | 0.8823 | 0.882 | 0.883 | 0.8833 | 0.8837 | 0.884 | 0.8844 | 0.8847 | 0.885 | 0.8854 | 0.8857 | 0.88607 | 0.8864 | 0.8867 | 0.8871 | 0.8874 | 0.88777 | 0.8881 | 0.8884 | 0.88877 | 0.8891 | 0.88947 | 0.8898 | 0.8901 | 0.89047 | 0.8908 | 0.8911 | 0.8915 | 0.8918 | 0.89217 | 0.8925 | 0.8928 | 0.89317 | 0.8935 | 0.89387 | 0.8942 | 0.8945 | 0.89487 | 0.8952 | 0.89557 | 0.89587 | 0.8962 | 0.89657 | 0.8969 | 0.89727 | 0.89757 | 0.8979 | 0.92527 | 0.89857 | 0.8989 | 0.89927 | 0.8996 | 0.89997 | 0.90027 | 0.9006 | 0.90097 | 0.90127 | 0.90167 | 0.90197 | 0.9023 | 0.90267 | 0.90297 | 0.90337 | 0.90367 | 0.90397 | 0.90437 | 0.90467 | 0.905 | 0.90537 | 0.90567 | 0.90607 | 0.90637 | 0.90667
| 0.884 | 0.86704 | 0.8674 | 0.86774 | 0.86804 | 0.8684 | 0.86874 | 0.8691 | 0.8694 | 0.86974 | 0.8701 | 0.87044 | 0.8701 | 0.8711 | 0.8708 | 0.8718 | 0.87144 | 0.8725 | 0.87214 | 0.87314 | 0.8728 | 0.8738 | 0.8735 | 0.8745 | 0.8742 | 0.8752 | 0.87484 | 0.87584 | 0.8755 | 0.87654 | 0.8762 | 0.8772 | 0.8769 | 0.8779 | 0.8776 | 0.8786 | 0.87824 | 0.87924 | 0.8789 | 0.8799 | 0.8796 | 0.8806 | 0.8803 | 0.8813 | 0.88094 | 0.882 | 0.8816 | 0.8826 | 0.8823 | 0.8833 | 0.883 | 0.884 | 0.8843 | 0.8847 | 0.885 | 0.8854 | 0.8857 | 0.886 | 0.8864 | 0.8867 | 0.88706 | 0.8874 | 0.8877 | 0.8881 | 0.8884 | 0.88876 | 0.8891 | 0.8894 | 0.88976 | 0.8901 | 0.89046 | 0.8908 | 0.8911 | 0.89146 | 0.8918 | 0.8921 | 0.8925 | 0.8928 | 0.89316 | 0.8935 | 0.8938 | 0.89416 | 0.8945 | 0.89486 | 0.8952 | 0.8955 | 0.89586 | 0.8962 | 0.89656 | 0.89686 | 0.8972 | 0.89756 | 0.8979 | 0.89826 | 0.89856 | 0.8989 | 0.93526 | 0.89956 | 0.8999 | 0.90026 | 0.9006 | 0.90096 | 0.90126 | 0.9016 | 0.90196 | 0.90226 | 0.90266 | 0.90296 | 0.9033 | 0.90366 | 0.90396 | 0.90436 | 0.90466 | 0.90496 | 0.90536 | 0.90566 | 0.906 | 0.90636 | 0.90666 | 0.90706 | 0.90736 | 0.90766
| 0.885 | 0.86805 | 0.8684 | 0.86875 | 0.86905 | 0.8694 | 0.86975 | 0.8701 | 0.8704 | 0.87075 | 0.8711 | 0.87145 | 0.8711 | 0.8721 | 0.8718 | 0.8728 | 0.87245 | 0.8735 | 0.87315 | 0.87415 | 0.8738 | 0.8748 | 0.8745 | 0.8755 | 0.8752 | 0.8762 | 0.87585 | 0.87685 | 0.8765 | 0.87755 | 0.8772 | 0.8782 | 0.8779 | 0.8789 | 0.8786 | 0.8796 | 0.87925 | 0.88025 | 0.8799 | 0.8809 | 0.8806 | 0.8816 | 0.8813 | 0.8823 | 0.88195 | 0.883 | 0.8826 | 0.8836 | 0.8833 | 0.8843 | 0.884 | 0.885 | 0.8853 | 0.8857 | 0.886 | 0.8864 | 0.8867 | 0.887 | 0.8874 | 0.8877 | 0.88805 | 0.8884 | 0.8887 | 0.8891 | 0.8894 | 0.88975 | 0.8901 | 0.8904 | 0.89075 | 0.8911 | 0.89145 | 0.8918 | 0.8921 | 0.89245 | 0.8928 | 0.8931 | 0.8935 | 0.8938 | 0.89415 | 0.8945 | 0.8948 | 0.89515 | 0.8955 | 0.89585 | 0.8962 | 0.8965 | 0.89685 | 0.8972 | 0.89755 | 0.89785 | 0.8982 | 0.89855 | 0.8989 | 0.89925 | 0.89955 | 0.8999 | 0.94525 | 0.90055 | 0.9009 | 0.90125 | 0.9016 | 0.90195 | 0.90225 | 0.9026 | 0.90295 | 0.90325 | 0.90365 | 0.90395 | 0.9043 | 0.90465 | 0.90495 | 0.90535 | 0.90565 | 0.90595 | 0.90635 | 0.90665 | 0.907 | 0.90735 | 0.90765 | 0.90805 | 0.90835 | 0.90865
| 0.886 | 0.86906 | 0.8694 | 0.86976 | 0.87006 | 0.8704 | 0.87076 | 0.8711 | 0.8714 | 0.87176 | 0.8721 | 0.87246 | 0.8721 | 0.8731 | 0.8728 | 0.8738 | 0.87346 | 0.8745 | 0.87416 | 0.87516 | 0.8748 | 0.8758 | 0.8755 | 0.8765 | 0.8762 | 0.8772 | 0.87686 | 0.87786 | 0.8775 | 0.87856 | 0.8782 | 0.8792 | 0.8789 | 0.8799 | 0.8796 | 0.8806 | 0.88026 | 0.88126 | 0.8809 | 0.8819 | 0.8816 | 0.8826 | 0.8823 | 0.8833 | 0.88296 | 0.884 | 0.8836 | 0.8846 | 0.8843 | 0.8853 | 0.885 | 0.886 | 0.8863 | 0.8867 | 0.887 | 0.8874 | 0.8877 | 0.888 | 0.8884 | 0.8887 | 0.88904 | 0.8894 | 0.8897 | 0.8901 | 0.8904 | 0.89074 | 0.8911 | 0.8914 | 0.89174 | 0.8921 | 0.89244 | 0.8928 | 0.8931 | 0.89344 | 0.8938 | 0.8941 | 0.8945 | 0.8948 | 0.89514 | 0.8955 | 0.8958 | 0.89614 | 0.8965 | 0.89684 | 0.8972 | 0.8975 | 0.89784 | 0.8982 | 0.89854 | 0.89884 | 0.8992 | 0.89954 | 0.8999 | 0.90024 | 0.90054 | 0.9009 | 0.95524 | 0.90154 | 0.9019 | 0.90224 | 0.9026 | 0.90294 | 0.90324 | 0.9036 | 0.90394 | 0.90424 | 0.90464 | 0.90494 | 0.9053 | 0.90564 | 0.90594 | 0.90634 | 0.90664 | 0.90694 | 0.90734 | 0.90764 | 0.908 | 0.90834 | 0.90864 | 0.90904 | 0.90934 | 0.90964
| 0.887 | 0.87007 | 0.8704 | 0.87077 | 0.87107 | 0.8714 | 0.87177 | 0.8721 | 0.8724 | 0.87277 | 0.8731 | 0.87347 | 0.8731 | 0.8741 | 0.8738 | 0.8748 | 0.87447 | 0.8755 | 0.87517 | 0.87617 | 0.8758 | 0.8768 | 0.8765 | 0.8775 | 0.8772 | 0.8782 | 0.87787 | 0.87887 | 0.8785 | 0.87957 | 0.8792 | 0.8802 | 0.8799 | 0.8809 | 0.8806 | 0.8816 | 0.88127 | 0.88227 | 0.8819 | 0.8829 | 0.8826 | 0.8836 | 0.8833 | 0.8843 | 0.88397 | 0.885 | 0.8846 | 0.8856 | 0.8853 | 0.8863 | 0.886 | 0.887 | 0.8873 | 0.8877 | 0.888 | 0.8884 | 0.8887 | 0.889 | 0.8894 | 0.8897 | 0.89003 | 0.8904 | 0.8907 | 0.8911 | 0.8914 | 0.89173 | 0.8921 | 0.8924 | 0.89273 | 0.8931 | 0.89343 | 0.8938 | 0.8941 | 0.89443 | 0.8948 | 0.8951 | 0.8955 | 0.8958 | 0.89613 | 0.8965 | 0.8968 | 0.89713 | 0.8975 | 0.89783 | 0.8982 | 0.8985 | 0.89883 | 0.8992 | 0.89953 | 0.89983 | 0.9002 | 0.90053 | 0.9009 | 0.90123 | 0.90153 | 0.9019 | 0.96523 | 0.90253 | 0.9029 | 0.90323 | 0.9036 | 0.90393 | 0.90423 | 0.9046 | 0.90493 | 0.90523 | 0.90563 | 0.90593 | 0.9063 | 0.90663 | 0.90693 | 0.90733 | 0.90763 | 0.90793 | 0.90833 | 0.90863 | 0.909 | 0.90933 | 0.90963 | 0.91003 | 0.91033 | 0.91063
| 0.888 | 0.87108 | 0.8714 | 0.87178 | 0.87208 | 0.8724 | 0.87278 | 0.8731 | 0.8734 | 0.87378 | 0.8741 | 0.87448 | 0.8741 | 0.8751 | 0.8748 | 0.8758 | 0.87548 | 0.8765 | 0.87618 | 0.87718 | 0.8768 | 0.8778 | 0.8775 | 0.8785 | 0.8782 | 0.8792 | 0.87888 | 0.87988 | 0.8795 | 0.88058 | 0.8802 | 0.8812 | 0.8809 | 0.8819 | 0.8816 | 0.8826 | 0.88228 | 0.88328 | 0.8829 | 0.8839 | 0.8836 | 0.8846 | 0.8843 | 0.8853 | 0.88498 | 0.886 | 0.8856 | 0.8866 | 0.8863 | 0.8873 | 0.887 | 0.888 | 0.8883 | 0.8887 | 0.889 | 0.8894 | 0.8897 | 0.89 | 0.8904 | 0.8907 | 0.89102 | 0.8914 | 0.8917 | 0.8921 | 0.8924 | 0.89272 | 0.8931 | 0.8934 | 0.89372 | 0.8941 | 0.89442 | 0.8948 | 0.8951 | 0.89542 | 0.8958 | 0.8961 | 0.8965 | 0.8968 | 0.89712 | 0.8975 | 0.8978 | 0.89812 | 0.8985 | 0.89882 | 0.8992 | 0.8995 | 0.89982 | 0.9002 | 0.90052 | 0.90082 | 0.9012 | 0.90152 | 0.9019 | 0.90222 | 0.90252 | 0.9029 | 0.97522 | 0.90352 | 0.9039 | 0.90422 | 0.9046 | 0.90492 | 0.90522 | 0.9056 | 0.90592 | 0.90622 | 0.90662 | 0.90692 | 0.9073 | 0.90762 | 0.90792 | 0.90832 | 0.90862 | 0.90892 | 0.90932 | 0.90962 | 0.91 | 0.91032 | 0.91062 | 0.91102 | 0.91132 | 0.91162
| 0.889 | 0.87209 | 0.8724 | 0.87279 | 0.87309 | 0.8734 | 0.87379 | 0.8741 | 0.8744 | 0.87479 | 0.8751 | 0.87549 | 0.8751 | 0.8761 | 0.8758 | 0.8768 | 0.87649 | 0.8775 | 0.87719 | 0.87819 | 0.8778 | 0.8788 | 0.8785 | 0.8795 | 0.8792 | 0.8802 | 0.87989 | 0.88089 | 0.8805 | 0.88159 | 0.8812 | 0.8822 | 0.8819 | 0.8829 | 0.8826 | 0.8836 | 0.88329 | 0.88429 | 0.8839 | 0.8849 | 0.8846 | 0.8856 | 0.8853 | 0.8863 | 0.88599 | 0.887 | 0.8866 | 0.8876 | 0.8873 | 0.8883 | 0.888 | 0.889 | 0.8893 | 0.8897 | 0.89 | 0.8904 | 0.8907 | 0.891 | 0.8914 | 0.8917 | 0.89201 | 0.8924 | 0.8927 | 0.8931 | 0.8934 | 0.89371 | 0.8941 | 0.8944 | 0.89471 | 0.8951 | 0.89541 | 0.8958 | 0.8961 | 0.89641 | 0.8968 | 0.8971 | 0.8975 | 0.8978 | 0.89811 | 0.8985 | 0.8988 | 0.89911 | 0.8995 | 0.89981 | 0.9002 | 0.9005 | 0.90081 | 0.9012 | 0.90151 | 0.90181 | 0.9022 | 0.90251 | 0.9029 | 0.90321 | 0.90351 | 0.9039 | 0.98521 | 0.90451 | 0.9049 | 0.90521 | 0.9056 | 0.90591 | 0.90621 | 0.9066 | 0.90691 | 0.90721 | 0.90761 | 0.90791 | 0.9083 | 0.90861 | 0.90891 | 0.90931 | 0.90961 | 0.90991 | 0.91031 | 0.91061 | 0.911 | 0.91131 | 0.91161 | 0.91201 | 0.91231 | 0.91261
| 0.89 | 0.8731 | 0.8734 | 0.8738 | 0.8741 | 0.8744 | 0.8748 | 0.8751 | 0.8754 | 0.8758 | 0.8761 | 0.8765 | 0.8761 | 0.8771 | 0.8768 | 0.8778 | 0.8775 | 0.8785 | 0.8782 | 0.8792 | 0.8788 | 0.8798 | 0.8795 | 0.8805 | 0.8802 | 0.8812 | 0.8809 | 0.8819 | 0.8815 | 0.8826 | 0.8822 | 0.8832 | 0.8829 | 0.8839 | 0.8836 | 0.8846 | 0.8843 | 0.8853 | 0.8849 | 0.8859 | 0.8856 | 0.8866 | 0.8863 | 0.8873 | 0.887 | 0.888 | 0.8876 | 0.8886 | 0.8883 | 0.8893 | 0.889 | 0.89 | 0.8903 | 0.8907 | 0.891 | 0.8914 | 0.8917 | 0.892 | 0.8924 | 0.8927 | 0.893 | 0.8934 | 0.8937 | 0.8941 | 0.8944 | 0.8947 | 0.8951 | 0.8954 | 0.8957 | 0.8961 | 0.8964 | 0.8968 | 0.8971 | 0.8974 | 0.8978 | 0.8981 | 0.8985 | 0.8988 | 0.8991 | 0.8995 | 0.8998 | 0.9001 | 0.9005 | 0.9008 | 0.9012 | 0.9015 | 0.9018 | 0.9022 | 0.9025 | 0.9028 | 0.9032 | 0.9035 | 0.9039 | 0.9042 | 0.9045 | 0.9049 | 0.9952 | 0.9055 | 0.9059 | 0.9062 | 0.9066 | 0.9069 | 0.9072 | 0.9076 | 0.9079 | 0.9082 | 0.9086 | 0.9089 | 0.9093 | 0.9096 | 0.9099 | 0.9103 | 0.9106 | 0.9109 | 0.9113 | 0.9116 | 0.912 | 0.9123 | 0.9126 | 0.913 | 0.9133 | 0.9136
| 0.891 | 0.8741 | 0.87441 | 0.8748 | 0.87511 | 0.87541 | 0.8758 | 0.87611 | 0.87641 | 0.8768 | 0.87711 | 0.8775 | 0.87711 | 0.87811 | 0.87781 | 0.87881 | 0.8785 | 0.8795 | 0.8792 | 0.8802 | 0.87981 | 0.88081 | 0.88051 | 0.88151 | 0.8812 | 0.8822 | 0.8819 | 0.8829 | 0.88251 | 0.8836 | 0.88321 | 0.88421 | 0.8839 | 0.8849 | 0.8846 | 0.8856 | 0.8853 | 0.8863 | 0.8859 | 0.88691 | 0.8866 | 0.8876 | 0.8873 | 0.8883 | 0.888 | 0.889 | 0.8886 | 0.88961 | 0.8893 | 0.8903 | 0.89 | 0.891 | 0.8913 | 0.8917 | 0.892 | 0.89239 | 0.8927 | 0.893 | 0.8934 | 0.8937 | 0.894 | 0.8944 | 0.8947 | 0.89509 | 0.8954 | 0.8957 | 0.8961 | 0.8964 | 0.8967 | 0.8971 | 0.8974 | 0.89779 | 0.8981 | 0.8984 | 0.89879 | 0.8991 | 0.89949 | 0.8998 | 0.9001 | 0.90049 | 0.9008 | 0.9011 | 0.90149 | 0.9018 | 0.90219 | 0.90249 | 0.9028 | 0.90319 | 0.9035 | 0.9038 | 0.90419 | 0.9045 | 0.90489 | 0.90519 | 0.9055 | 0.90589 | 0.9872 | 0.9065 | 0.90689 | 0.9072 | 0.90759 | 0.90789 | 0.9082 | 0.90859 | 0.90889 | 0.9092 | 0.90959 | 0.9099 | 0.91029 | 0.91059 | 0.9109 | 0.91129 | 0.91159 | 0.9119 | 0.91229 | 0.91259 | 0.91299 | 0.91329 | 0.9136 | 0.91399 | 0.91429 | 0.9146
| 0.892 | 0.8751 | 0.87542 | 0.8758 | 0.87612 | 0.87642 | 0.8768 | 0.87712 | 0.87742 | 0.8778 | 0.87812 | 0.8785 | 0.87812 | 0.87912 | 0.87882 | 0.87982 | 0.8795 | 0.8805 | 0.8802 | 0.8812 | 0.88082 | 0.88182 | 0.88152 | 0.88252 | 0.8822 | 0.8832 | 0.8829 | 0.8839 | 0.88352 | 0.8846 | 0.88422 | 0.88522 | 0.8849 | 0.8859 | 0.8856 | 0.8866 | 0.8863 | 0.8873 | 0.8869 | 0.88792 | 0.8876 | 0.8886 | 0.8883 | 0.8893 | 0.889 | 0.89 | 0.8896 | 0.89062 | 0.8903 | 0.8913 | 0.891 | 0.892 | 0.8923 | 0.8927 | 0.893 | 0.89338 | 0.8937 | 0.894 | 0.8944 | 0.8947 | 0.895 | 0.8954 | 0.8957 | 0.89608 | 0.8964 | 0.8967 | 0.8971 | 0.8974 | 0.8977 | 0.8981 | 0.8984 | 0.89878 | 0.8991 | 0.8994 | 0.89978 | 0.9001 | 0.90048 | 0.9008 | 0.9011 | 0.90148 | 0.9018 | 0.9021 | 0.90248 | 0.9028 | 0.90318 | 0.90348 | 0.9038 | 0.90418 | 0.9045 | 0.9048 | 0.90518 | 0.9055 | 0.90588 | 0.90618 | 0.9065 | 0.90688 | 0.9792 | 0.9075 | 0.90788 | 0.9082 | 0.90858 | 0.90888 | 0.9092 | 0.90958 | 0.90988 | 0.9102 | 0.91058 | 0.9109 | 0.91128 | 0.91158 | 0.9119 | 0.91228 | 0.91258 | 0.9129 | 0.91328 | 0.91358 | 0.91398 | 0.91428 | 0.9146 | 0.91498 | 0.91528 | 0.9156
| 0.893 | 0.8761 | 0.87643 | 0.8768 | 0.87713 | 0.87743 | 0.8778 | 0.87813 | 0.87843 | 0.8788 | 0.87913 | 0.8795 | 0.87913 | 0.88013 | 0.87983 | 0.88083 | 0.8805 | 0.8815 | 0.8812 | 0.8822 | 0.88183 | 0.88283 | 0.88253 | 0.88353 | 0.8832 | 0.8842 | 0.8839 | 0.8849 | 0.88453 | 0.8856 | 0.88523 | 0.88623 | 0.8859 | 0.8869 | 0.8866 | 0.8876 | 0.8873 | 0.8883 | 0.8879 | 0.88893 | 0.8886 | 0.8896 | 0.8893 | 0.8903 | 0.89 | 0.891 | 0.8906 | 0.89163 | 0.8913 | 0.8923 | 0.892 | 0.893 | 0.8933 | 0.8937 | 0.894 | 0.89437 | 0.8947 | 0.895 | 0.8954 | 0.8957 | 0.896 | 0.8964 | 0.8967 | 0.89707 | 0.8974 | 0.8977 | 0.8981 | 0.8984 | 0.8987 | 0.8991 | 0.8994 | 0.89977 | 0.9001 | 0.9004 | 0.90077 | 0.9011 | 0.90147 | 0.9018 | 0.9021 | 0.90247 | 0.9028 | 0.9031 | 0.90347 | 0.9038 | 0.90417 | 0.90447 | 0.9048 | 0.90517 | 0.9055 | 0.9058 | 0.90617 | 0.9065 | 0.90687 | 0.90717 | 0.9075 | 0.90787 | 0.9712 | 0.9085 | 0.90887 | 0.9092 | 0.90957 | 0.90987 | 0.9102 | 0.91057 | 0.91087 | 0.9112 | 0.91157 | 0.9119 | 0.91227 | 0.91257 | 0.9129 | 0.91327 | 0.91357 | 0.9139 | 0.91427 | 0.91457 | 0.91497 | 0.91527 | 0.9156 | 0.91597 | 0.91627 | 0.9166
| 0.894 | 0.8771 | 0.87744 | 0.8778 | 0.87814 | 0.87844 | 0.8788 | 0.87914 | 0.87944 | 0.8798 | 0.88014 | 0.8805 | 0.88014 | 0.88114 | 0.88084 | 0.88184 | 0.8815 | 0.8825 | 0.8822 | 0.8832 | 0.88284 | 0.88384 | 0.88354 | 0.88454 | 0.8842 | 0.8852 | 0.8849 | 0.8859 | 0.88554 | 0.8866 | 0.88624 | 0.88724 | 0.8869 | 0.8879 | 0.8876 | 0.8886 | 0.8883 | 0.8893 | 0.8889 | 0.88994 | 0.8896 | 0.8906 | 0.8903 | 0.8913 | 0.891 | 0.892 | 0.8916 | 0.89264 | 0.8923 | 0.8933 | 0.893 | 0.894 | 0.8943 | 0.8947 | 0.895 | 0.89536 | 0.8957 | 0.896 | 0.8964 | 0.8967 | 0.897 | 0.8974 | 0.8977 | 0.89806 | 0.8984 | 0.8987 | 0.8991 | 0.8994 | 0.8997 | 0.9001 | 0.9004 | 0.90076 | 0.9011 | 0.9014 | 0.90176 | 0.9021 | 0.90246 | 0.9028 | 0.9031 | 0.90346 | 0.9038 | 0.9041 | 0.90446 | 0.9048 | 0.90516 | 0.90546 | 0.9058 | 0.90616 | 0.9065 | 0.9068 | 0.90716 | 0.9075 | 0.90786 | 0.90816 | 0.9085 | 0.90886 | 0.9632 | 0.9095 | 0.90986 | 0.9102 | 0.91056 | 0.91086 | 0.9112 | 0.91156 | 0.91186 | 0.9122 | 0.91256 | 0.9129 | 0.91326 | 0.91356 | 0.9139 | 0.91426 | 0.91456 | 0.9149 | 0.91526 | 0.91556 | 0.91596 | 0.91626 | 0.9166 | 0.91696 | 0.91726 | 0.9176
| 0.895 | 0.8781 | 0.87845 | 0.8788 | 0.87915 | 0.87945 | 0.8798 | 0.88015 | 0.88045 | 0.8808 | 0.88115 | 0.8815 | 0.88115 | 0.88215 | 0.88185 | 0.88285 | 0.8825 | 0.8835 | 0.8832 | 0.8842 | 0.88385 | 0.88485 | 0.88455 | 0.88555 | 0.8852 | 0.8862 | 0.8859 | 0.8869 | 0.88655 | 0.8876 | 0.88725 | 0.88825 | 0.8879 | 0.8889 | 0.8886 | 0.8896 | 0.8893 | 0.8903 | 0.8899 | 0.89095 | 0.8906 | 0.8916 | 0.8913 | 0.8923 | 0.892 | 0.893 | 0.8926 | 0.89365 | 0.8933 | 0.8943 | 0.894 | 0.895 | 0.8953 | 0.8957 | 0.896 | 0.89635 | 0.8967 | 0.897 | 0.8974 | 0.8977 | 0.898 | 0.8984 | 0.8987 | 0.89905 | 0.8994 | 0.8997 | 0.9001 | 0.9004 | 0.9007 | 0.9011 | 0.9014 | 0.90175 | 0.9021 | 0.9024 | 0.90275 | 0.9031 | 0.90345 | 0.9038 | 0.9041 | 0.90445 | 0.9048 | 0.9051 | 0.90545 | 0.9058 | 0.90615 | 0.90645 | 0.9068 | 0.90715 | 0.9075 | 0.9078 | 0.90815 | 0.9085 | 0.90885 | 0.90915 | 0.9095 | 0.90985 | 0.9552 | 0.9105 | 0.91085 | 0.9112 | 0.91155 | 0.91185 | 0.9122 | 0.91255 | 0.91285 | 0.9132 | 0.91355 | 0.9139 | 0.91425 | 0.91455 | 0.9149 | 0.91525 | 0.91555 | 0.9159 | 0.91625 | 0.91655 | 0.91695 | 0.91725 | 0.9176 | 0.91795 | 0.91825 | 0.9186
| 0.896 | 0.8791 | 0.87946 | 0.8798 | 0.88016 | 0.88046 | 0.8808 | 0.88116 | 0.88146 | 0.8818 | 0.88216 | 0.8825 | 0.88216 | 0.88316 | 0.88286 | 0.88386 | 0.8835 | 0.8845 | 0.8842 | 0.8852 | 0.88486 | 0.88586 | 0.88556 | 0.88656 | 0.8862 | 0.8872 | 0.8869 | 0.8879 | 0.88756 | 0.8886 | 0.88826 | 0.88926 | 0.8889 | 0.8899 | 0.8896 | 0.8906 | 0.8903 | 0.8913 | 0.8909 | 0.89196 | 0.8916 | 0.8926 | 0.8923 | 0.8933 | 0.893 | 0.894 | 0.8936 | 0.89466 | 0.8943 | 0.8953 | 0.895 | 0.896 | 0.8963 | 0.8967 | 0.897 | 0.89734 | 0.8977 | 0.898 | 0.8984 | 0.8987 | 0.899 | 0.8994 | 0.8997 | 0.90004 | 0.9004 | 0.9007 | 0.9011 | 0.9014 | 0.9017 | 0.9021 | 0.9024 | 0.90274 | 0.9031 | 0.9034 | 0.90374 | 0.9041 | 0.90444 | 0.9048 | 0.9051 | 0.90544 | 0.9058 | 0.9061 | 0.90644 | 0.9068 | 0.90714 | 0.90744 | 0.9078 | 0.90814 | 0.9085 | 0.9088 | 0.90914 | 0.9095 | 0.90984 | 0.91014 | 0.9105 | 0.91084 | 0.9472 | 0.9115 | 0.91184 | 0.9122 | 0.91254 | 0.91284 | 0.9132 | 0.91354 | 0.91384 | 0.9142 | 0.91454 | 0.9149 | 0.91524 | 0.91554 | 0.9159 | 0.91624 | 0.91654 | 0.9169 | 0.91724 | 0.91754 | 0.91794 | 0.91824 | 0.9186 | 0.91894 | 0.91924 | 0.9196
| 0.897 | 0.8801 | 0.88047 | 0.8808 | 0.88117 | 0.88147 | 0.8818 | 0.88217 | 0.88247 | 0.8828 | 0.88317 | 0.8835 | 0.88317 | 0.88417 | 0.88387 | 0.88487 | 0.8845 | 0.8855 | 0.8852 | 0.8862 | 0.88587 | 0.88687 | 0.88657 | 0.88757 | 0.8872 | 0.8882 | 0.8879 | 0.8889 | 0.88857 | 0.8896 | 0.88927 | 0.89027 | 0.8899 | 0.8909 | 0.8906 | 0.8916 | 0.8913 | 0.8923 | 0.8919 | 0.89297 | 0.8926 | 0.8936 | 0.8933 | 0.8943 | 0.894 | 0.895 | 0.8946 | 0.89567 | 0.8953 | 0.8963 | 0.896 | 0.897 | 0.8973 | 0.8977 | 0.898 | 0.89833 | 0.8987 | 0.899 | 0.8994 | 0.8997 | 0.9 | 0.9004 | 0.9007 | 0.90103 | 0.9014 | 0.9017 | 0.9021 | 0.9024 | 0.9027 | 0.9031 | 0.9034 | 0.90373 | 0.9041 | 0.9044 | 0.90473 | 0.9051 | 0.90543 | 0.9058 | 0.9061 | 0.90643 | 0.9068 | 0.9071 | 0.90743 | 0.9078 | 0.90813 | 0.90843 | 0.9088 | 0.90913 | 0.9095 | 0.9098 | 0.91013 | 0.9105 | 0.91083 | 0.91113 | 0.9115 | 0.91183 | 0.9392 | 0.9125 | 0.91283 | 0.9132 | 0.91353 | 0.91383 | 0.9142 | 0.91453 | 0.91483 | 0.9152 | 0.91553 | 0.9159 | 0.91623 | 0.91653 | 0.9169 | 0.91723 | 0.91753 | 0.9179 | 0.91823 | 0.91853 | 0.91893 | 0.91923 | 0.9196 | 0.91993 | 0.92023 | 0.9206
| 0.898 | 0.8811 | 0.88148 | 0.8818 | 0.88218 | 0.88248 | 0.8828 | 0.88318 | 0.88348 | 0.8838 | 0.88418 | 0.8845 | 0.88418 | 0.88518 | 0.88488 | 0.88588 | 0.8855 | 0.8865 | 0.8862 | 0.8872 | 0.88688 | 0.88788 | 0.88758 | 0.88858 | 0.8882 | 0.8892 | 0.8889 | 0.8899 | 0.88958 | 0.8906 | 0.89028 | 0.89128 | 0.8909 | 0.8919 | 0.8916 | 0.8926 | 0.8923 | 0.8933 | 0.8929 | 0.89398 | 0.8936 | 0.8946 | 0.8943 | 0.8953 | 0.895 | 0.896 | 0.8956 | 0.89668 | 0.8963 | 0.8973 | 0.897 | 0.898 | 0.8983 | 0.8987 | 0.899 | 0.89932 | 0.8997 | 0.9 | 0.9004 | 0.9007 | 0.901 | 0.9014 | 0.9017 | 0.90202 | 0.9024 | 0.9027 | 0.9031 | 0.9034 | 0.9037 | 0.9041 | 0.9044 | 0.90472 | 0.9051 | 0.9054 | 0.90572 | 0.9061 | 0.90642 | 0.9068 | 0.9071 | 0.90742 | 0.9078 | 0.9081 | 0.90842 | 0.9088 | 0.90912 | 0.90942 | 0.9098 | 0.91012 | 0.9105 | 0.9108 | 0.91112 | 0.9115 | 0.91182 | 0.91212 | 0.9125 | 0.91282 | 0.9312 | 0.9135 | 0.91382 | 0.9142 | 0.91452 | 0.91482 | 0.9152 | 0.91552 | 0.91582 | 0.9162 | 0.91652 | 0.9169 | 0.91722 | 0.91752 | 0.9179 | 0.91822 | 0.91852 | 0.9189 | 0.91922 | 0.91952 | 0.91992 | 0.92022 | 0.9206 | 0.92092 | 0.92122 | 0.9216
| 0.899 | 0.8821 | 0.88249 | 0.8828 | 0.88319 | 0.88349 | 0.8838 | 0.88419 | 0.88449 | 0.8848 | 0.88519 | 0.8855 | 0.88519 | 0.88619 | 0.88589 | 0.88689 | 0.8865 | 0.8875 | 0.8872 | 0.8882 | 0.88789 | 0.88889 | 0.88859 | 0.88959 | 0.8892 | 0.8902 | 0.8899 | 0.8909 | 0.89059 | 0.8916 | 0.89129 | 0.89229 | 0.8919 | 0.8929 | 0.8926 | 0.8936 | 0.8933 | 0.8943 | 0.8939 | 0.89499 | 0.8946 | 0.8956 | 0.8953 | 0.8963 | 0.896 | 0.897 | 0.8966 | 0.89769 | 0.8973 | 0.8983 | 0.898 | 0.899 | 0.8993 | 0.8997 | 0.9 | 0.90031 | 0.9007 | 0.901 | 0.9014 | 0.9017 | 0.902 | 0.9024 | 0.9027 | 0.90301 | 0.9034 | 0.9037 | 0.9041 | 0.9044 | 0.9047 | 0.9051 | 0.9054 | 0.90571 | 0.9061 | 0.9064 | 0.90671 | 0.9071 | 0.90741 | 0.9078 | 0.9081 | 0.90841 | 0.9088 | 0.9091 | 0.90941 | 0.9098 | 0.91011 | 0.91041 | 0.9108 | 0.91111 | 0.9115 | 0.9118 | 0.91211 | 0.9125 | 0.91281 | 0.91311 | 0.9135 | 0.91381 | 0.9232 | 0.9145 | 0.91481 | 0.9152 | 0.91551 | 0.91581 | 0.9162 | 0.91651 | 0.91681 | 0.9172 | 0.91751 | 0.9179 | 0.91821 | 0.91851 | 0.9189 | 0.91921 | 0.91951 | 0.9199 | 0.92021 | 0.92051 | 0.92091 | 0.92121 | 0.9216 | 0.92191 | 0.92221 | 0.9226
| 0.9 | 0.8831 | 0.8835 | 0.8838 | 0.8842 | 0.8845 | 0.8848 | 0.8852 | 0.8855 | 0.8858 | 0.8862 | 0.8865 | 0.8862 | 0.8872 | 0.8869 | 0.8879 | 0.8875 | 0.8885 | 0.8882 | 0.8892 | 0.8889 | 0.8899 | 0.8896 | 0.8906 | 0.8902 | 0.8912 | 0.8909 | 0.8919 | 0.8916 | 0.8926 | 0.8923 | 0.8933 | 0.8929 | 0.8939 | 0.8936 | 0.8946 | 0.8943 | 0.8953 | 0.8949 | 0.896 | 0.8956 | 0.8966 | 0.8963 | 0.8973 | 0.897 | 0.898 | 0.8976 | 0.8987 | 0.8983 | 0.8993 | 0.899 | 0.9 | 0.9003 | 0.9007 | 0.901 | 0.9013 | 0.9017 | 0.902 | 0.9024 | 0.9027 | 0.903 | 0.9034 | 0.9037 | 0.904 | 0.9044 | 0.9047 | 0.9051 | 0.9054 | 0.9057 | 0.9061 | 0.9064 | 0.9067 | 0.9071 | 0.9074 | 0.9077 | 0.9081 | 0.9084 | 0.9088 | 0.9091 | 0.9094 | 0.9098 | 0.9101 | 0.9104 | 0.9108 | 0.9111 | 0.9114 | 0.9118 | 0.9121 | 0.9125 | 0.9128 | 0.9131 | 0.9135 | 0.9138 | 0.9141 | 0.9145 | 0.9148 | 0.9152 | 0.9155 | 0.9158 | 0.9162 | 0.9165 | 0.9168 | 0.9172 | 0.9175 | 0.9178 | 0.9182 | 0.9185 | 0.9189 | 0.9192 | 0.9195 | 0.9199 | 0.9202 | 0.9205 | 0.9209 | 0.9212 | 0.9215 | 0.9219 | 0.9222 | 0.9226 | 0.9229 | 0.9232 | 0.9236
| 0.901 | 0.88411 | 0.8845 | 0.88481 | 0.8852 | 0.8855 | 0.88581 | 0.8862 | 0.88651 | 0.88681 | 0.8872 | 0.88751 | 0.8872 | 0.8882 | 0.8879 | 0.8889 | 0.88851 | 0.88951 | 0.88921 | 0.89021 | 0.8899 | 0.8909 | 0.8906 | 0.8916 | 0.89121 | 0.89221 | 0.8919 | 0.8929 | 0.8926 | 0.8936 | 0.8933 | 0.8943 | 0.89391 | 0.89491 | 0.8946 | 0.8956 | 0.8953 | 0.8963 | 0.89591 | 0.897 | 0.8966 | 0.8976 | 0.8973 | 0.8983 | 0.898 | 0.899 | 0.8986 | 0.8997 | 0.8993 | 0.9003 | 0.9 | 0.901 | 0.9013 | 0.9017 | 0.902 | 0.9023 | 0.9027 | 0.903 | 0.9034 | 0.9037 | 0.904 | 0.9044 | 0.9047 | 0.905 | 0.9054 | 0.9057 | 0.90609 | 0.9064 | 0.9067 | 0.90709 | 0.9074 | 0.9077 | 0.9081 | 0.9084 | 0.9087 | 0.9091 | 0.9094 | 0.90979 | 0.9101 | 0.9104 | 0.91079 | 0.9111 | 0.9114 | 0.91179 | 0.9121 | 0.9124 | 0.91279 | 0.9131 | 0.91349 | 0.9138 | 0.9141 | 0.91449 | 0.9148 | 0.9151 | 0.91549 | 0.9158 | 0.91619 | 0.91649 | 0.9168 | 0.91719 | 0.91749 | 0.9178 | 0.91819 | 0.91849 | 0.9188 | 0.91919 | 0.91949 | 0.91989 | 0.92019 | 0.9205 | 0.92089 | 0.92119 | 0.9215 | 0.92189 | 0.92219 | 0.9225 | 0.92289 | 0.92319 | 0.92359 | 0.92389 | 0.92419 | 0.92459
| 0.902 | 0.88512 | 0.8855 | 0.88582 | 0.8862 | 0.8865 | 0.88682 | 0.8872 | 0.88752 | 0.88782 | 0.8882 | 0.88852 | 0.8882 | 0.8892 | 0.8889 | 0.8899 | 0.88952 | 0.89052 | 0.89022 | 0.89122 | 0.8909 | 0.8919 | 0.8916 | 0.8926 | 0.89222 | 0.89322 | 0.8929 | 0.8939 | 0.8936 | 0.8946 | 0.8943 | 0.8953 | 0.89492 | 0.89592 | 0.8956 | 0.8966 | 0.8963 | 0.8973 | 0.89692 | 0.898 | 0.8976 | 0.8986 | 0.8983 | 0.8993 | 0.899 | 0.9 | 0.8996 | 0.9007 | 0.9003 | 0.9013 | 0.901 | 0.902 | 0.9023 | 0.9027 | 0.903 | 0.9033 | 0.9037 | 0.904 | 0.9044 | 0.9047 | 0.905 | 0.9054 | 0.9057 | 0.906 | 0.9064 | 0.9067 | 0.90708 | 0.9074 | 0.9077 | 0.90808 | 0.9084 | 0.9087 | 0.9091 | 0.9094 | 0.9097 | 0.9101 | 0.9104 | 0.91078 | 0.9111 | 0.9114 | 0.91178 | 0.9121 | 0.9124 | 0.91278 | 0.9131 | 0.9134 | 0.91378 | 0.9141 | 0.91448 | 0.9148 | 0.9151 | 0.91548 | 0.9158 | 0.9161 | 0.91648 | 0.9168 | 0.91718 | 0.91748 | 0.9178 | 0.91818 | 0.91848 | 0.9188 | 0.91918 | 0.91948 | 0.9198 | 0.92018 | 0.92048 | 0.92088 | 0.92118 | 0.9215 | 0.92188 | 0.92218 | 0.9225 | 0.92288 | 0.92318 | 0.9235 | 0.92388 | 0.92418 | 0.92458 | 0.92488 | 0.92518 | 0.92558
| 0.903 | 0.88613 | 0.8865 | 0.88683 | 0.8872 | 0.8875 | 0.88783 | 0.8882 | 0.88853 | 0.88883 | 0.8892 | 0.88953 | 0.8892 | 0.8902 | 0.8899 | 0.8909 | 0.89053 | 0.89153 | 0.89123 | 0.89223 | 0.8919 | 0.8929 | 0.8926 | 0.8936 | 0.89323 | 0.89423 | 0.8939 | 0.8949 | 0.8946 | 0.8956 | 0.8953 | 0.8963 | 0.89593 | 0.89693 | 0.8966 | 0.8976 | 0.8973 | 0.8983 | 0.89793 | 0.899 | 0.8986 | 0.8996 | 0.8993 | 0.9003 | 0.9 | 0.901 | 0.9006 | 0.9017 | 0.9013 | 0.9023 | 0.902 | 0.903 | 0.9033 | 0.9037 | 0.904 | 0.9043 | 0.9047 | 0.905 | 0.9054 | 0.9057 | 0.906 | 0.9064 | 0.9067 | 0.907 | 0.9074 | 0.9077 | 0.90807 | 0.9084 | 0.9087 | 0.90907 | 0.9094 | 0.9097 | 0.9101 | 0.9104 | 0.9107 | 0.9111 | 0.9114 | 0.91177 | 0.9121 | 0.9124 | 0.91277 | 0.9131 | 0.9134 | 0.91377 | 0.9141 | 0.9144 | 0.91477 | 0.9151 | 0.91547 | 0.9158 | 0.9161 | 0.91647 | 0.9168 | 0.9171 | 0.91747 | 0.9178 | 0.91817 | 0.91847 | 0.9188 | 0.91917 | 0.91947 | 0.9198 | 0.92017 | 0.92047 | 0.9208 | 0.92117 | 0.92147 | 0.92187 | 0.92217 | 0.9225 | 0.92287 | 0.92317 | 0.9235 | 0.92387 | 0.92417 | 0.9245 | 0.92487 | 0.92517 | 0.92557 | 0.92587 | 0.92617 | 0.92657
| 0.904 | 0.88714 | 0.8875 | 0.88784 | 0.8882 | 0.8885 | 0.88884 | 0.8892 | 0.88954 | 0.88984 | 0.8902 | 0.89054 | 0.8902 | 0.8912 | 0.8909 | 0.8919 | 0.89154 | 0.89254 | 0.89224 | 0.89324 | 0.8929 | 0.8939 | 0.8936 | 0.8946 | 0.89424 | 0.89524 | 0.8949 | 0.8959 | 0.8956 | 0.8966 | 0.8963 | 0.8973 | 0.89694 | 0.89794 | 0.8976 | 0.8986 | 0.8983 | 0.8993 | 0.89894 | 0.9 | 0.8996 | 0.9006 | 0.9003 | 0.9013 | 0.901 | 0.902 | 0.9016 | 0.9027 | 0.9023 | 0.9033 | 0.903 | 0.904 | 0.9043 | 0.9047 | 0.905 | 0.9053 | 0.9057 | 0.906 | 0.9064 | 0.9067 | 0.907 | 0.9074 | 0.9077 | 0.908 | 0.9084 | 0.9087 | 0.90906 | 0.9094 | 0.9097 | 0.91006 | 0.9104 | 0.9107 | 0.9111 | 0.9114 | 0.9117 | 0.9121 | 0.9124 | 0.91276 | 0.9131 | 0.9134 | 0.91376 | 0.9141 | 0.9144 | 0.91476 | 0.9151 | 0.9154 | 0.91576 | 0.9161 | 0.91646 | 0.9168 | 0.9171 | 0.91746 | 0.9178 | 0.9181 | 0.91846 | 0.9188 | 0.91916 | 0.91946 | 0.9198 | 0.92016 | 0.92046 | 0.9208 | 0.92116 | 0.92146 | 0.9218 | 0.92216 | 0.92246 | 0.92286 | 0.92316 | 0.9235 | 0.92386 | 0.92416 | 0.9245 | 0.92486 | 0.92516 | 0.9255 | 0.92586 | 0.92616 | 0.92656 | 0.92686 | 0.92716 | 0.92756
| 0.905 | 0.88815 | 0.8885 | 0.88885 | 0.8892 | 0.8895 | 0.88985 | 0.8902 | 0.89055 | 0.89085 | 0.8912 | 0.89155 | 0.8912 | 0.8922 | 0.8919 | 0.8929 | 0.89255 | 0.89355 | 0.89325 | 0.89425 | 0.8939 | 0.8949 | 0.8946 | 0.8956 | 0.89525 | 0.89625 | 0.8959 | 0.8969 | 0.8966 | 0.8976 | 0.8973 | 0.8983 | 0.89795 | 0.89895 | 0.8986 | 0.8996 | 0.8993 | 0.9003 | 0.89995 | 0.901 | 0.9006 | 0.9016 | 0.9013 | 0.9023 | 0.902 | 0.903 | 0.9026 | 0.9037 | 0.9033 | 0.9043 | 0.904 | 0.905 | 0.9053 | 0.9057 | 0.906 | 0.9063 | 0.9067 | 0.907 | 0.9074 | 0.9077 | 0.908 | 0.9084 | 0.9087 | 0.909 | 0.9094 | 0.9097 | 0.91005 | 0.9104 | 0.9107 | 0.91105 | 0.9114 | 0.9117 | 0.9121 | 0.9124 | 0.9127 | 0.9131 | 0.9134 | 0.91375 | 0.9141 | 0.9144 | 0.91475 | 0.9151 | 0.9154 | 0.91575 | 0.9161 | 0.9164 | 0.91675 | 0.9171 | 0.91745 | 0.9178 | 0.9181 | 0.91845 | 0.9188 | 0.9191 | 0.91945 | 0.9198 | 0.92015 | 0.92045 | 0.9208 | 0.92115 | 0.92145 | 0.9218 | 0.92215 | 0.92245 | 0.9228 | 0.92315 | 0.92345 | 0.92385 | 0.92415 | 0.9245 | 0.92485 | 0.92515 | 0.9255 | 0.92585 | 0.92615 | 0.9265 | 0.92685 | 0.92715 | 0.92755 | 0.92785 | 0.92815 | 0.92855
| 0.906 | 0.88916 | 0.8895 | 0.88986 | 0.8902 | 0.8905 | 0.89086 | 0.8912 | 0.89156 | 0.89186 | 0.8922 | 0.89256 | 0.8922 | 0.8932 | 0.8929 | 0.8939 | 0.89356 | 0.89456 | 0.89426 | 0.89526 | 0.8949 | 0.8959 | 0.8956 | 0.8966 | 0.89626 | 0.89726 | 0.8969 | 0.8979 | 0.8976 | 0.8986 | 0.8983 | 0.8993 | 0.89896 | 0.89996 | 0.8996 | 0.9006 | 0.9003 | 0.9013 | 0.90096 | 0.902 | 0.9016 | 0.9026 | 0.9023 | 0.9033 | 0.903 | 0.904 | 0.9036 | 0.9047 | 0.9043 | 0.9053 | 0.905 | 0.906 | 0.9063 | 0.9067 | 0.907 | 0.9073 | 0.9077 | 0.908 | 0.9084 | 0.9087 | 0.909 | 0.9094 | 0.9097 | 0.91 | 0.9104 | 0.9107 | 0.91104 | 0.9114 | 0.9117 | 0.91204 | 0.9124 | 0.9127 | 0.9131 | 0.9134 | 0.9137 | 0.9141 | 0.9144 | 0.91474 | 0.9151 | 0.9154 | 0.91574 | 0.9161 | 0.9164 | 0.91674 | 0.9171 | 0.9174 | 0.91774 | 0.9181 | 0.91844 | 0.9188 | 0.9191 | 0.91944 | 0.9198 | 0.9201 | 0.92044 | 0.9208 | 0.92114 | 0.92144 | 0.9218 | 0.92214 | 0.92244 | 0.9228 | 0.92314 | 0.92344 | 0.9238 | 0.92414 | 0.92444 | 0.92484 | 0.92514 | 0.9255 | 0.92584 | 0.92614 | 0.9265 | 0.92684 | 0.92714 | 0.9275 | 0.92784 | 0.92814 | 0.92854 | 0.92884 | 0.92914 | 0.92954
| 0.907 | 0.89017 | 0.8905 | 0.89087 | 0.8912 | 0.8915 | 0.89187 | 0.8922 | 0.89257 | 0.89287 | 0.8932 | 0.89357 | 0.8932 | 0.8942 | 0.8939 | 0.8949 | 0.89457 | 0.89557 | 0.89527 | 0.89627 | 0.8959 | 0.8969 | 0.8966 | 0.8976 | 0.89727 | 0.89827 | 0.8979 | 0.8989 | 0.8986 | 0.8996 | 0.8993 | 0.9003 | 0.89997 | 0.90097 | 0.9006 | 0.9016 | 0.9013 | 0.9023 | 0.90197 | 0.903 | 0.9026 | 0.9036 | 0.9033 | 0.9043 | 0.904 | 0.905 | 0.9046 | 0.9057 | 0.9053 | 0.9063 | 0.906 | 0.907 | 0.9073 | 0.9077 | 0.908 | 0.9083 | 0.9087 | 0.909 | 0.9094 | 0.9097 | 0.91 | 0.9104 | 0.9107 | 0.911 | 0.9114 | 0.9117 | 0.91203 | 0.9124 | 0.9127 | 0.91303 | 0.9134 | 0.9137 | 0.9141 | 0.9144 | 0.9147 | 0.9151 | 0.9154 | 0.91573 | 0.9161 | 0.9164 | 0.91673 | 0.9171 | 0.9174 | 0.91773 | 0.9181 | 0.9184 | 0.91873 | 0.9191 | 0.91943 | 0.9198 | 0.9201 | 0.92043 | 0.9208 | 0.9211 | 0.92143 | 0.9218 | 0.92213 | 0.92243 | 0.9228 | 0.92313 | 0.92343 | 0.9238 | 0.92413 | 0.92443 | 0.9248 | 0.92513 | 0.92543 | 0.92583 | 0.92613 | 0.9265 | 0.92683 | 0.92713 | 0.9275 | 0.92783 | 0.92813 | 0.9285 | 0.92883 | 0.92913 | 0.92953 | 0.92983 | 0.93013 | 0.93053
| 0.908 | 0.89118 | 0.8915 | 0.89188 | 0.8922 | 0.8925 | 0.89288 | 0.8932 | 0.89358 | 0.89388 | 0.8942 | 0.89458 | 0.8942 | 0.8952 | 0.8949 | 0.8959 | 0.89558 | 0.89658 | 0.89628 | 0.89728 | 0.8969 | 0.8979 | 0.8976 | 0.8986 | 0.89828 | 0.89928 | 0.8989 | 0.8999 | 0.8996 | 0.9006 | 0.9003 | 0.9013 | 0.90098 | 0.90198 | 0.9016 | 0.9026 | 0.9023 | 0.9033 | 0.90298 | 0.904 | 0.9036 | 0.9046 | 0.9043 | 0.9053 | 0.905 | 0.906 | 0.9056 | 0.9067 | 0.9063 | 0.9073 | 0.907 | 0.908 | 0.9083 | 0.9087 | 0.909 | 0.9093 | 0.9097 | 0.91 | 0.9104 | 0.9107 | 0.911 | 0.9114 | 0.9117 | 0.912 | 0.9124 | 0.9127 | 0.91302 | 0.9134 | 0.9137 | 0.91402 | 0.9144 | 0.9147 | 0.9151 | 0.9154 | 0.9157 | 0.9161 | 0.9164 | 0.91672 | 0.9171 | 0.9174 | 0.91772 | 0.9181 | 0.9184 | 0.91872 | 0.9191 | 0.9194 | 0.91972 | 0.9201 | 0.92042 | 0.9208 | 0.9211 | 0.92142 | 0.9218 | 0.9221 | 0.92242 | 0.9228 | 0.92312 | 0.92342 | 0.9238 | 0.92412 | 0.92442 | 0.9248 | 0.92512 | 0.92542 | 0.9258 | 0.92612 | 0.92642 | 0.92682 | 0.92712 | 0.9275 | 0.92782 | 0.92812 | 0.9285 | 0.92882 | 0.92912 | 0.9295 | 0.92982 | 0.93012 | 0.93052 | 0.93082 | 0.93112 | 0.93152
| 0.909 | 0.89219 | 0.8925 | 0.89289 | 0.8932 | 0.8935 | 0.89389 | 0.8942 | 0.89459 | 0.89489 | 0.8952 | 0.89559 | 0.8952 | 0.8962 | 0.8959 | 0.8969 | 0.89659 | 0.89759 | 0.89729 | 0.89829 | 0.8979 | 0.8989 | 0.8986 | 0.8996 | 0.89929 | 0.90029 | 0.8999 | 0.9009 | 0.9006 | 0.9016 | 0.9013 | 0.9023 | 0.90199 | 0.90299 | 0.9026 | 0.9036 | 0.9033 | 0.9043 | 0.90399 | 0.905 | 0.9046 | 0.9056 | 0.9053 | 0.9063 | 0.906 | 0.907 | 0.9066 | 0.9077 | 0.9073 | 0.9083 | 0.908 | 0.909 | 0.9093 | 0.9097 | 0.91 | 0.9103 | 0.9107 | 0.911 | 0.9114 | 0.9117 | 0.912 | 0.9124 | 0.9127 | 0.913 | 0.9134 | 0.9137 | 0.91401 | 0.9144 | 0.9147 | 0.91501 | 0.9154 | 0.9157 | 0.9161 | 0.9164 | 0.9167 | 0.9171 | 0.9174 | 0.91771 | 0.9181 | 0.9184 | 0.91871 | 0.9191 | 0.9194 | 0.91971 | 0.9201 | 0.9204 | 0.92071 | 0.9211 | 0.92141 | 0.9218 | 0.9221 | 0.92241 | 0.9228 | 0.9231 | 0.92341 | 0.9238 | 0.92411 | 0.92441 | 0.9248 | 0.92511 | 0.92541 | 0.9258 | 0.92611 | 0.92641 | 0.9268 | 0.92711 | 0.92741 | 0.92781 | 0.92811 | 0.9285 | 0.92881 | 0.92911 | 0.9295 | 0.92981 | 0.93011 | 0.9305 | 0.93081 | 0.93111 | 0.93151 | 0.93181 | 0.93211 | 0.93251
| 0.91 | 0.8932 | 0.8935 | 0.8939 | 0.8942 | 0.8945 | 0.8949 | 0.8952 | 0.8956 | 0.8959 | 0.8962 | 0.8966 | 0.8962 | 0.8972 | 0.8969 | 0.8979 | 0.8976 | 0.8986 | 0.8983 | 0.8993 | 0.8989 | 0.8999 | 0.8996 | 0.9006 | 0.9003 | 0.9013 | 0.9009 | 0.9019 | 0.9016 | 0.9026 | 0.9023 | 0.9033 | 0.903 | 0.904 | 0.9036 | 0.9046 | 0.9043 | 0.9053 | 0.905 | 0.906 | 0.9056 | 0.9066 | 0.9063 | 0.9073 | 0.907 | 0.908 | 0.9076 | 0.9087 | 0.9083 | 0.9093 | 0.909 | 0.91 | 0.9103 | 0.9107 | 0.911 | 0.9113 | 0.9117 | 0.912 | 0.9124 | 0.9127 | 0.913 | 0.9134 | 0.9137 | 0.914 | 0.9144 | 0.9147 | 0.915 | 0.9154 | 0.9157 | 0.916 | 0.9164 | 0.9167 | 0.9171 | 0.9174 | 0.9177 | 0.9181 | 0.9184 | 0.9187 | 0.9191 | 0.9194 | 0.9197 | 0.9201 | 0.9204 | 0.9207 | 0.9211 | 0.9214 | 0.9217 | 0.9221 | 0.9224 | 0.9228 | 0.9231 | 0.9234 | 0.9238 | 0.9241 | 0.9244 | 0.9248 | 0.9251 | 0.9254 | 0.9258 | 0.9261 | 0.9264 | 0.9268 | 0.9271 | 0.9274 | 0.9278 | 0.9281 | 0.9284 | 0.9288 | 0.9291 | 0.9295 | 0.9298 | 0.9301 | 0.9305 | 0.9308 | 0.9311 | 0.9315 | 0.9318 | 0.9321 | 0.9325 | 0.9328 | 0.9331 | 0.9335
| 0.911 | 0.89421 | 0.89451 | 0.8949 | 0.89521 | 0.89551 | 0.8959 | 0.89621 | 0.8966 | 0.89691 | 0.89721 | 0.8976 | 0.89721 | 0.89821 | 0.89791 | 0.89891 | 0.8986 | 0.8996 | 0.8993 | 0.9003 | 0.89991 | 0.90091 | 0.9006 | 0.9016 | 0.9013 | 0.9023 | 0.90191 | 0.90291 | 0.9026 | 0.9036 | 0.9033 | 0.9043 | 0.904 | 0.905 | 0.90461 | 0.9056 | 0.9053 | 0.9063 | 0.906 | 0.907 | 0.90661 | 0.90761 | 0.9073 | 0.9083 | 0.908 | 0.909 | 0.90861 | 0.9097 | 0.9093 | 0.9103 | 0.91 | 0.911 | 0.9113 | 0.9117 | 0.912 | 0.9123 | 0.9127 | 0.913 | 0.91339 | 0.9137 | 0.914 | 0.91439 | 0.9147 | 0.915 | 0.91539 | 0.9157 | 0.916 | 0.9164 | 0.9167 | 0.917 | 0.9174 | 0.9177 | 0.91809 | 0.9184 | 0.9187 | 0.91909 | 0.9194 | 0.9197 | 0.92009 | 0.9204 | 0.9207 | 0.92109 | 0.9214 | 0.9217 | 0.92209 | 0.9224 | 0.9227 | 0.92309 | 0.9234 | 0.92379 | 0.92409 | 0.9244 | 0.92479 | 0.92509 | 0.9254 | 0.92579 | 0.92609 | 0.9264 | 0.92679 | 0.92709 | 0.9274 | 0.92779 | 0.92809 | 0.9284 | 0.92879 | 0.9291 | 0.9294 | 0.92979 | 0.93009 | 0.93049 | 0.93079 | 0.9311 | 0.93149 | 0.93179 | 0.9321 | 0.93249 | 0.93279 | 0.93309 | 0.93349 | 0.93379 | 0.9341 | 0.93449
| 0.912 | 0.89522 | 0.89552 | 0.8959 | 0.89622 | 0.89652 | 0.8969 | 0.89722 | 0.8976 | 0.89792 | 0.89822 | 0.8986 | 0.89822 | 0.89922 | 0.89892 | 0.89992 | 0.8996 | 0.9006 | 0.9003 | 0.9013 | 0.90092 | 0.90192 | 0.9016 | 0.9026 | 0.9023 | 0.9033 | 0.90292 | 0.90392 | 0.9036 | 0.9046 | 0.9043 | 0.9053 | 0.905 | 0.906 | 0.90562 | 0.9066 | 0.9063 | 0.9073 | 0.907 | 0.908 | 0.90762 | 0.90862 | 0.9083 | 0.9093 | 0.909 | 0.91 | 0.90962 | 0.9107 | 0.9103 | 0.9113 | 0.911 | 0.912 | 0.9123 | 0.9127 | 0.913 | 0.9133 | 0.9137 | 0.914 | 0.91438 | 0.9147 | 0.915 | 0.91538 | 0.9157 | 0.916 | 0.91638 | 0.9167 | 0.917 | 0.9174 | 0.9177 | 0.918 | 0.9184 | 0.9187 | 0.91908 | 0.9194 | 0.9197 | 0.92008 | 0.9204 | 0.9207 | 0.92108 | 0.9214 | 0.9217 | 0.92208 | 0.9224 | 0.9227 | 0.92308 | 0.9234 | 0.9237 | 0.92408 | 0.9244 | 0.92478 | 0.92508 | 0.9254 | 0.92578 | 0.92608 | 0.9264 | 0.92678 | 0.92708 | 0.9274 | 0.92778 | 0.92808 | 0.9284 | 0.92878 | 0.92908 | 0.9294 | 0.92978 | 0.9301 | 0.9304 | 0.93078 | 0.93108 | 0.93148 | 0.93178 | 0.9321 | 0.93248 | 0.93278 | 0.9331 | 0.93348 | 0.93378 | 0.93408 | 0.93448 | 0.93478 | 0.9351 | 0.93548
| 0.913 | 0.89623 | 0.89653 | 0.8969 | 0.89723 | 0.89753 | 0.8979 | 0.89823 | 0.8986 | 0.89893 | 0.89923 | 0.8996 | 0.89923 | 0.90023 | 0.89993 | 0.90093 | 0.9006 | 0.9016 | 0.9013 | 0.9023 | 0.90193 | 0.90293 | 0.9026 | 0.9036 | 0.9033 | 0.9043 | 0.90393 | 0.90493 | 0.9046 | 0.9056 | 0.9053 | 0.9063 | 0.906 | 0.907 | 0.90663 | 0.9076 | 0.9073 | 0.9083 | 0.908 | 0.909 | 0.90863 | 0.90963 | 0.9093 | 0.9103 | 0.91 | 0.911 | 0.91063 | 0.9117 | 0.9113 | 0.9123 | 0.912 | 0.913 | 0.9133 | 0.9137 | 0.914 | 0.9143 | 0.9147 | 0.915 | 0.91537 | 0.9157 | 0.916 | 0.91637 | 0.9167 | 0.917 | 0.91737 | 0.9177 | 0.918 | 0.9184 | 0.9187 | 0.919 | 0.9194 | 0.9197 | 0.92007 | 0.9204 | 0.9207 | 0.92107 | 0.9214 | 0.9217 | 0.92207 | 0.9224 | 0.9227 | 0.92307 | 0.9234 | 0.9237 | 0.92407 | 0.9244 | 0.9247 | 0.92507 | 0.9254 | 0.92577 | 0.92607 | 0.9264 | 0.92677 | 0.92707 | 0.9274 | 0.92777 | 0.92807 | 0.9284 | 0.92877 | 0.92907 | 0.9294 | 0.92977 | 0.93007 | 0.9304 | 0.93077 | 0.9311 | 0.9314 | 0.93177 | 0.93207 | 0.93247 | 0.93277 | 0.9331 | 0.93347 | 0.93377 | 0.9341 | 0.93447 | 0.93477 | 0.93507 | 0.93547 | 0.93577 | 0.9361 | 0.93647
| 0.914 | 0.89724 | 0.89754 | 0.8979 | 0.89824 | 0.89854 | 0.8989 | 0.89924 | 0.8996 | 0.89994 | 0.90024 | 0.9006 | 0.90024 | 0.90124 | 0.90094 | 0.90194 | 0.9016 | 0.9026 | 0.9023 | 0.9033 | 0.90294 | 0.90394 | 0.9036 | 0.9046 | 0.9043 | 0.9053 | 0.90494 | 0.90594 | 0.9056 | 0.9066 | 0.9063 | 0.9073 | 0.907 | 0.908 | 0.90764 | 0.9086 | 0.9083 | 0.9093 | 0.909 | 0.91 | 0.90964 | 0.91064 | 0.9103 | 0.9113 | 0.911 | 0.912 | 0.91164 | 0.9127 | 0.9123 | 0.9133 | 0.913 | 0.914 | 0.9143 | 0.9147 | 0.915 | 0.9153 | 0.9157 | 0.916 | 0.91636 | 0.9167 | 0.917 | 0.91736 | 0.9177 | 0.918 | 0.91836 | 0.9187 | 0.919 | 0.9194 | 0.9197 | 0.92 | 0.9204 | 0.9207 | 0.92106 | 0.9214 | 0.9217 | 0.92206 | 0.9224 | 0.9227 | 0.92306 | 0.9234 | 0.9237 | 0.92406 | 0.9244 | 0.9247 | 0.92506 | 0.9254 | 0.9257 | 0.92606 | 0.9264 | 0.92676 | 0.92706 | 0.9274 | 0.92776 | 0.92806 | 0.9284 | 0.92876 | 0.92906 | 0.9294 | 0.92976 | 0.93006 | 0.9304 | 0.93076 | 0.93106 | 0.9314 | 0.93176 | 0.9321 | 0.9324 | 0.93276 | 0.93306 | 0.93346 | 0.93376 | 0.9341 | 0.93446 | 0.93476 | 0.9351 | 0.93546 | 0.93576 | 0.93606 | 0.93646 | 0.93676 | 0.9371 | 0.93746
| 0.915 | 0.89825 | 0.89855 | 0.8989 | 0.89925 | 0.89955 | 0.8999 | 0.90025 | 0.9006 | 0.90095 | 0.90125 | 0.9016 | 0.90125 | 0.90225 | 0.90195 | 0.90295 | 0.9026 | 0.9036 | 0.9033 | 0.9043 | 0.90395 | 0.90495 | 0.9046 | 0.9056 | 0.9053 | 0.9063 | 0.90595 | 0.90695 | 0.9066 | 0.9076 | 0.9073 | 0.9083 | 0.908 | 0.909 | 0.90865 | 0.9096 | 0.9093 | 0.9103 | 0.91 | 0.911 | 0.91065 | 0.91165 | 0.9113 | 0.9123 | 0.912 | 0.913 | 0.91265 | 0.9137 | 0.9133 | 0.9143 | 0.914 | 0.915 | 0.9153 | 0.9157 | 0.916 | 0.9163 | 0.9167 | 0.917 | 0.91735 | 0.9177 | 0.918 | 0.91835 | 0.9187 | 0.919 | 0.91935 | 0.9197 | 0.92 | 0.9204 | 0.9207 | 0.921 | 0.9214 | 0.9217 | 0.92205 | 0.9224 | 0.9227 | 0.92305 | 0.9234 | 0.9237 | 0.92405 | 0.9244 | 0.9247 | 0.92505 | 0.9254 | 0.9257 | 0.92605 | 0.9264 | 0.9267 | 0.92705 | 0.9274 | 0.92775 | 0.92805 | 0.9284 | 0.92875 | 0.92905 | 0.9294 | 0.92975 | 0.93005 | 0.9304 | 0.93075 | 0.93105 | 0.9314 | 0.93175 | 0.93205 | 0.9324 | 0.93275 | 0.9331 | 0.9334 | 0.93375 | 0.93405 | 0.93445 | 0.93475 | 0.9351 | 0.93545 | 0.93575 | 0.9361 | 0.93645 | 0.93675 | 0.93705 | 0.93745 | 0.93775 | 0.9381 | 0.93845
| 0.916 | 0.89926 | 0.89956 | 0.8999 | 0.90026 | 0.90056 | 0.9009 | 0.90126 | 0.9016 | 0.90196 | 0.90226 | 0.9026 | 0.90226 | 0.90326 | 0.90296 | 0.90396 | 0.9036 | 0.9046 | 0.9043 | 0.9053 | 0.90496 | 0.90596 | 0.9056 | 0.9066 | 0.9063 | 0.9073 | 0.90696 | 0.90796 | 0.9076 | 0.9086 | 0.9083 | 0.9093 | 0.909 | 0.91 | 0.90966 | 0.9106 | 0.9103 | 0.9113 | 0.911 | 0.912 | 0.91166 | 0.91266 | 0.9123 | 0.9133 | 0.913 | 0.914 | 0.91366 | 0.9147 | 0.9143 | 0.9153 | 0.915 | 0.916 | 0.9163 | 0.9167 | 0.917 | 0.9173 | 0.9177 | 0.918 | 0.91834 | 0.9187 | 0.919 | 0.91934 | 0.9197 | 0.92 | 0.92034 | 0.9207 | 0.921 | 0.9214 | 0.9217 | 0.922 | 0.9224 | 0.9227 | 0.92304 | 0.9234 | 0.9237 | 0.92404 | 0.9244 | 0.9247 | 0.92504 | 0.9254 | 0.9257 | 0.92604 | 0.9264 | 0.9267 | 0.92704 | 0.9274 | 0.9277 | 0.92804 | 0.9284 | 0.92874 | 0.92904 | 0.9294 | 0.92974 | 0.93004 | 0.9304 | 0.93074 | 0.93104 | 0.9314 | 0.93174 | 0.93204 | 0.9324 | 0.93274 | 0.93304 | 0.9334 | 0.93374 | 0.9341 | 0.9344 | 0.93474 | 0.93504 | 0.93544 | 0.93574 | 0.9361 | 0.93644 | 0.93674 | 0.9371 | 0.93744 | 0.93774 | 0.93804 | 0.93844 | 0.93874 | 0.9391 | 0.93944
| 0.917 | 0.90027 | 0.90057 | 0.9009 | 0.90127 | 0.90157 | 0.9019 | 0.90227 | 0.9026 | 0.90297 | 0.90327 | 0.9036 | 0.90327 | 0.90427 | 0.90397 | 0.90497 | 0.9046 | 0.9056 | 0.9053 | 0.9063 | 0.90597 | 0.90697 | 0.9066 | 0.9076 | 0.9073 | 0.9083 | 0.90797 | 0.90897 | 0.9086 | 0.9096 | 0.9093 | 0.9103 | 0.91 | 0.911 | 0.91067 | 0.9116 | 0.9113 | 0.9123 | 0.912 | 0.913 | 0.91267 | 0.91367 | 0.9133 | 0.9143 | 0.914 | 0.915 | 0.91467 | 0.9157 | 0.9153 | 0.9163 | 0.916 | 0.917 | 0.9173 | 0.9177 | 0.918 | 0.9183 | 0.9187 | 0.919 | 0.91933 | 0.9197 | 0.92 | 0.92033 | 0.9207 | 0.921 | 0.92133 | 0.9217 | 0.922 | 0.9224 | 0.9227 | 0.923 | 0.9234 | 0.9237 | 0.92403 | 0.9244 | 0.9247 | 0.92503 | 0.9254 | 0.9257 | 0.92603 | 0.9264 | 0.9267 | 0.92703 | 0.9274 | 0.9277 | 0.92803 | 0.9284 | 0.9287 | 0.92903 | 0.9294 | 0.92973 | 0.93003 | 0.9304 | 0.93073 | 0.93103 | 0.9314 | 0.93173 | 0.93203 | 0.9324 | 0.93273 | 0.93303 | 0.9334 | 0.93373 | 0.93403 | 0.9344 | 0.93473 | 0.9351 | 0.9354 | 0.93573 | 0.93603 | 0.93643 | 0.93673 | 0.9371 | 0.93743 | 0.93773 | 0.9381 | 0.93843 | 0.93873 | 0.93903 | 0.93943 | 0.93973 | 0.9401 | 0.94043
| 0.918 | 0.90128 | 0.90158 | 0.9019 | 0.90228 | 0.90258 | 0.9029 | 0.90328 | 0.9036 | 0.90398 | 0.90428 | 0.9046 | 0.90428 | 0.90528 | 0.90498 | 0.90598 | 0.9056 | 0.9066 | 0.9063 | 0.9073 | 0.90698 | 0.90798 | 0.9076 | 0.9086 | 0.9083 | 0.9093 | 0.90898 | 0.90998 | 0.9096 | 0.9106 | 0.9103 | 0.9113 | 0.911 | 0.912 | 0.91168 | 0.9126 | 0.9123 | 0.9133 | 0.913 | 0.914 | 0.91368 | 0.91468 | 0.9143 | 0.9153 | 0.915 | 0.916 | 0.91568 | 0.9167 | 0.9163 | 0.9173 | 0.917 | 0.918 | 0.9183 | 0.9187 | 0.919 | 0.9193 | 0.9197 | 0.92 | 0.92032 | 0.9207 | 0.921 | 0.92132 | 0.9217 | 0.922 | 0.92232 | 0.9227 | 0.923 | 0.9234 | 0.9237 | 0.924 | 0.9244 | 0.9247 | 0.92502 | 0.9254 | 0.9257 | 0.92602 | 0.9264 | 0.9267 | 0.92702 | 0.9274 | 0.9277 | 0.92802 | 0.9284 | 0.9287 | 0.92902 | 0.9294 | 0.9297 | 0.93002 | 0.9304 | 0.93072 | 0.93102 | 0.9314 | 0.93172 | 0.93202 | 0.9324 | 0.93272 | 0.93302 | 0.9334 | 0.93372 | 0.93402 | 0.9344 | 0.93472 | 0.93502 | 0.9354 | 0.93572 | 0.9361 | 0.9364 | 0.93672 | 0.93702 | 0.93742 | 0.93772 | 0.9381 | 0.93842 | 0.93872 | 0.9391 | 0.93942 | 0.93972 | 0.94002 | 0.94042 | 0.94072 | 0.9411 | 0.94142
| 0.919 | 0.90229 | 0.90259 | 0.9029 | 0.90329 | 0.90359 | 0.9039 | 0.90429 | 0.9046 | 0.90499 | 0.90529 | 0.9056 | 0.90529 | 0.90629 | 0.90599 | 0.90699 | 0.9066 | 0.9076 | 0.9073 | 0.9083 | 0.90799 | 0.90899 | 0.9086 | 0.9096 | 0.9093 | 0.9103 | 0.90999 | 0.91099 | 0.9106 | 0.9116 | 0.9113 | 0.9123 | 0.912 | 0.913 | 0.91269 | 0.9136 | 0.9133 | 0.9143 | 0.914 | 0.915 | 0.91469 | 0.91569 | 0.9153 | 0.9163 | 0.916 | 0.917 | 0.91669 | 0.9177 | 0.9173 | 0.9183 | 0.918 | 0.919 | 0.9193 | 0.9197 | 0.92 | 0.9203 | 0.9207 | 0.921 | 0.92131 | 0.9217 | 0.922 | 0.92231 | 0.9227 | 0.923 | 0.92331 | 0.9237 | 0.924 | 0.9244 | 0.9247 | 0.925 | 0.9254 | 0.9257 | 0.92601 | 0.9264 | 0.9267 | 0.92701 | 0.9274 | 0.9277 | 0.92801 | 0.9284 | 0.9287 | 0.92901 | 0.9294 | 0.9297 | 0.93001 | 0.9304 | 0.9307 | 0.93101 | 0.9314 | 0.93171 | 0.93201 | 0.9324 | 0.93271 | 0.93301 | 0.9334 | 0.93371 | 0.93401 | 0.9344 | 0.93471 | 0.93501 | 0.9354 | 0.93571 | 0.93601 | 0.9364 | 0.93671 | 0.9371 | 0.9374 | 0.93771 | 0.93801 | 0.93841 | 0.93871 | 0.9391 | 0.93941 | 0.93971 | 0.9401 | 0.94041 | 0.94071 | 0.94101 | 0.94141 | 0.94171 | 0.9421 | 0.94241
| 0.92 | 0.9033 | 0.9036 | 0.9039 | 0.9043 | 0.9046 | 0.9049 | 0.9053 | 0.9056 | 0.906 | 0.9063 | 0.9066 | 0.9063 | 0.9073 | 0.907 | 0.908 | 0.9076 | 0.9086 | 0.9083 | 0.9093 | 0.909 | 0.91 | 0.9096 | 0.9106 | 0.9103 | 0.9113 | 0.911 | 0.912 | 0.9116 | 0.9126 | 0.9123 | 0.9133 | 0.913 | 0.914 | 0.9137 | 0.9146 | 0.9143 | 0.9153 | 0.915 | 0.916 | 0.9157 | 0.9167 | 0.9163 | 0.9173 | 0.917 | 0.918 | 0.9177 | 0.9187 | 0.9183 | 0.9193 | 0.919 | 0.92 | 0.9203 | 0.9207 | 0.921 | 0.9213 | 0.9217 | 0.922 | 0.9223 | 0.9227 | 0.923 | 0.9233 | 0.9237 | 0.924 | 0.9243 | 0.9247 | 0.925 | 0.9254 | 0.9257 | 0.926 | 0.9264 | 0.9267 | 0.927 | 0.9274 | 0.9277 | 0.928 | 0.9284 | 0.9287 | 0.929 | 0.9294 | 0.9297 | 0.93 | 0.9304 | 0.9307 | 0.931 | 0.9314 | 0.9317 | 0.932 | 0.9324 | 0.9327 | 0.933 | 0.9334 | 0.9337 | 0.934 | 0.9344 | 0.9347 | 0.935 | 0.9354 | 0.9357 | 0.936 | 0.9364 | 0.9367 | 0.937 | 0.9374 | 0.9377 | 0.9381 | 0.9384 | 0.9387 | 0.939 | 0.9394 | 0.9397 | 0.9401 | 0.9404 | 0.9407 | 0.9411 | 0.9414 | 0.9417 | 0.942 | 0.9424 | 0.9427 | 0.9431 | 0.9434
| 0.921 | 0.9043 | 0.90461 | 0.90491 | 0.9053 | 0.90561 | 0.90591 | 0.9063 | 0.90661 | 0.907 | 0.9073 | 0.90761 | 0.9073 | 0.9083 | 0.908 | 0.909 | 0.90861 | 0.90961 | 0.9093 | 0.9103 | 0.91 | 0.911 | 0.91061 | 0.91161 | 0.9113 | 0.9123 | 0.912 | 0.913 | 0.91261 | 0.91361 | 0.9133 | 0.9143 | 0.914 | 0.915 | 0.9147 | 0.91561 | 0.9153 | 0.9163 | 0.916 | 0.917 | 0.9167 | 0.9177 | 0.9173 | 0.9183 | 0.918 | 0.919 | 0.9187 | 0.9197 | 0.9193 | 0.9203 | 0.92 | 0.921 | 0.9213 | 0.9217 | 0.922 | 0.9223 | 0.9227 | 0.923 | 0.9233 | 0.9237 | 0.924 | 0.9243 | 0.9247 | 0.925 | 0.9253 | 0.9257 | 0.926 | 0.92639 | 0.9267 | 0.927 | 0.92739 | 0.9277 | 0.928 | 0.92839 | 0.9287 | 0.929 | 0.92939 | 0.9297 | 0.93 | 0.93039 | 0.9307 | 0.931 | 0.93139 | 0.9317 | 0.932 | 0.93239 | 0.9327 | 0.933 | 0.93339 | 0.9337 | 0.934 | 0.93439 | 0.9347 | 0.935 | 0.93539 | 0.9357 | 0.936 | 0.93639 | 0.9367 | 0.937 | 0.93739 | 0.93769 | 0.938 | 0.93839 | 0.93869 | 0.93909 | 0.93939 | 0.93969 | 0.94 | 0.94039 | 0.94069 | 0.94109 | 0.94139 | 0.94169 | 0.94209 | 0.94239 | 0.94269 | 0.943 | 0.94339 | 0.94369 | 0.94409 | 0.94439
| 0.922 | 0.9053 | 0.90562 | 0.90592 | 0.9063 | 0.90662 | 0.90692 | 0.9073 | 0.90762 | 0.908 | 0.9083 | 0.90862 | 0.9083 | 0.9093 | 0.909 | 0.91 | 0.90962 | 0.91062 | 0.9103 | 0.9113 | 0.911 | 0.912 | 0.91162 | 0.91262 | 0.9123 | 0.9133 | 0.913 | 0.914 | 0.91362 | 0.91462 | 0.9143 | 0.9153 | 0.915 | 0.916 | 0.9157 | 0.91662 | 0.9163 | 0.9173 | 0.917 | 0.918 | 0.9177 | 0.9187 | 0.9183 | 0.9193 | 0.919 | 0.92 | 0.9197 | 0.9207 | 0.9203 | 0.9213 | 0.921 | 0.922 | 0.9223 | 0.9227 | 0.923 | 0.9233 | 0.9237 | 0.924 | 0.9243 | 0.9247 | 0.925 | 0.9253 | 0.9257 | 0.926 | 0.9263 | 0.9267 | 0.927 | 0.92738 | 0.9277 | 0.928 | 0.92838 | 0.9287 | 0.929 | 0.92938 | 0.9297 | 0.93 | 0.93038 | 0.9307 | 0.931 | 0.93138 | 0.9317 | 0.932 | 0.93238 | 0.9327 | 0.933 | 0.93338 | 0.9337 | 0.934 | 0.93438 | 0.9347 | 0.935 | 0.93538 | 0.9357 | 0.936 | 0.93638 | 0.9367 | 0.937 | 0.93738 | 0.9377 | 0.938 | 0.93838 | 0.93868 | 0.939 | 0.93938 | 0.93968 | 0.94008 | 0.94038 | 0.94068 | 0.941 | 0.94138 | 0.94168 | 0.94208 | 0.94238 | 0.94268 | 0.94308 | 0.94338 | 0.94368 | 0.944 | 0.94438 | 0.94468 | 0.94508 | 0.94538
| 0.923 | 0.9063 | 0.90663 | 0.90693 | 0.9073 | 0.90763 | 0.90793 | 0.9083 | 0.90863 | 0.909 | 0.9093 | 0.90963 | 0.9093 | 0.9103 | 0.91 | 0.911 | 0.91063 | 0.91163 | 0.9113 | 0.9123 | 0.912 | 0.913 | 0.91263 | 0.91363 | 0.9133 | 0.9143 | 0.914 | 0.915 | 0.91463 | 0.91563 | 0.9153 | 0.9163 | 0.916 | 0.917 | 0.9167 | 0.91763 | 0.9173 | 0.9183 | 0.918 | 0.919 | 0.9187 | 0.9197 | 0.9193 | 0.9203 | 0.92 | 0.921 | 0.9207 | 0.9217 | 0.9213 | 0.9223 | 0.922 | 0.923 | 0.9233 | 0.9237 | 0.924 | 0.9243 | 0.9247 | 0.925 | 0.9253 | 0.9257 | 0.926 | 0.9263 | 0.9267 | 0.927 | 0.9273 | 0.9277 | 0.928 | 0.92837 | 0.9287 | 0.929 | 0.92937 | 0.9297 | 0.93 | 0.93037 | 0.9307 | 0.931 | 0.93137 | 0.9317 | 0.932 | 0.93237 | 0.9327 | 0.933 | 0.93337 | 0.9337 | 0.934 | 0.93437 | 0.9347 | 0.935 | 0.93537 | 0.9357 | 0.936 | 0.93637 | 0.9367 | 0.937 | 0.93737 | 0.9377 | 0.938 | 0.93837 | 0.9387 | 0.939 | 0.93937 | 0.93967 | 0.94 | 0.94037 | 0.94067 | 0.94107 | 0.94137 | 0.94167 | 0.942 | 0.94237 | 0.94267 | 0.94307 | 0.94337 | 0.94367 | 0.94407 | 0.94437 | 0.94467 | 0.945 | 0.94537 | 0.94567 | 0.94607 | 0.94637
| 0.924 | 0.9073 | 0.90764 | 0.90794 | 0.9083 | 0.90864 | 0.90894 | 0.9093 | 0.90964 | 0.91 | 0.9103 | 0.91064 | 0.9103 | 0.9113 | 0.911 | 0.912 | 0.91164 | 0.91264 | 0.9123 | 0.9133 | 0.913 | 0.914 | 0.91364 | 0.91464 | 0.9143 | 0.9153 | 0.915 | 0.916 | 0.91564 | 0.91664 | 0.9163 | 0.9173 | 0.917 | 0.918 | 0.9177 | 0.91864 | 0.9183 | 0.9193 | 0.919 | 0.92 | 0.9197 | 0.9207 | 0.9203 | 0.9213 | 0.921 | 0.922 | 0.9217 | 0.9227 | 0.9223 | 0.9233 | 0.923 | 0.924 | 0.9243 | 0.9247 | 0.925 | 0.9253 | 0.9257 | 0.926 | 0.9263 | 0.9267 | 0.927 | 0.9273 | 0.9277 | 0.928 | 0.9283 | 0.9287 | 0.929 | 0.92936 | 0.9297 | 0.93 | 0.93036 | 0.9307 | 0.931 | 0.93136 | 0.9317 | 0.932 | 0.93236 | 0.9327 | 0.933 | 0.93336 | 0.9337 | 0.934 | 0.93436 | 0.9347 | 0.935 | 0.93536 | 0.9357 | 0.936 | 0.93636 | 0.9367 | 0.937 | 0.93736 | 0.9377 | 0.938 | 0.93836 | 0.9387 | 0.939 | 0.93936 | 0.9397 | 0.94 | 0.94036 | 0.94066 | 0.941 | 0.94136 | 0.94166 | 0.94206 | 0.94236 | 0.94266 | 0.943 | 0.94336 | 0.94366 | 0.94406 | 0.94436 | 0.94466 | 0.94506 | 0.94536 | 0.94566 | 0.946 | 0.94636 | 0.94666 | 0.94706 | 0.94736
| 0.925 | 0.9083 | 0.90865 | 0.90895 | 0.9093 | 0.90965 | 0.90995 | 0.9103 | 0.91065 | 0.911 | 0.9113 | 0.91165 | 0.9113 | 0.9123 | 0.912 | 0.913 | 0.91265 | 0.91365 | 0.9133 | 0.9143 | 0.914 | 0.915 | 0.91465 | 0.91565 | 0.9153 | 0.9163 | 0.916 | 0.917 | 0.91665 | 0.91765 | 0.9173 | 0.9183 | 0.918 | 0.919 | 0.9187 | 0.91965 | 0.9193 | 0.9203 | 0.92 | 0.921 | 0.9207 | 0.9217 | 0.9213 | 0.9223 | 0.922 | 0.923 | 0.9227 | 0.9237 | 0.9233 | 0.9243 | 0.924 | 0.925 | 0.9253 | 0.9257 | 0.926 | 0.9263 | 0.9267 | 0.927 | 0.9273 | 0.9277 | 0.928 | 0.9283 | 0.9287 | 0.929 | 0.9293 | 0.9297 | 0.93 | 0.93035 | 0.9307 | 0.931 | 0.93135 | 0.9317 | 0.932 | 0.93235 | 0.9327 | 0.933 | 0.93335 | 0.9337 | 0.934 | 0.93435 | 0.9347 | 0.935 | 0.93535 | 0.9357 | 0.936 | 0.93635 | 0.9367 | 0.937 | 0.93735 | 0.9377 | 0.938 | 0.93835 | 0.9387 | 0.939 | 0.93935 | 0.9397 | 0.94 | 0.94035 | 0.9407 | 0.941 | 0.94135 | 0.94165 | 0.942 | 0.94235 | 0.94265 | 0.94305 | 0.94335 | 0.94365 | 0.944 | 0.94435 | 0.94465 | 0.94505 | 0.94535 | 0.94565 | 0.94605 | 0.94635 | 0.94665 | 0.947 | 0.94735 | 0.94765 | 0.94805 | 0.94835
| 0.926 | 0.9093 | 0.90966 | 0.90996 | 0.9103 | 0.91066 | 0.91096 | 0.9113 | 0.91166 | 0.912 | 0.9123 | 0.91266 | 0.9123 | 0.9133 | 0.913 | 0.914 | 0.91366 | 0.91466 | 0.9143 | 0.9153 | 0.915 | 0.916 | 0.91566 | 0.91666 | 0.9163 | 0.9173 | 0.917 | 0.918 | 0.91766 | 0.91866 | 0.9183 | 0.9193 | 0.919 | 0.92 | 0.9197 | 0.92066 | 0.9203 | 0.9213 | 0.921 | 0.922 | 0.9217 | 0.9227 | 0.9223 | 0.9233 | 0.923 | 0.924 | 0.9237 | 0.9247 | 0.9243 | 0.9253 | 0.925 | 0.926 | 0.9263 | 0.9267 | 0.927 | 0.9273 | 0.9277 | 0.928 | 0.9283 | 0.9287 | 0.929 | 0.9293 | 0.9297 | 0.93 | 0.9303 | 0.9307 | 0.931 | 0.93134 | 0.9317 | 0.932 | 0.93234 | 0.9327 | 0.933 | 0.93334 | 0.9337 | 0.934 | 0.93434 | 0.9347 | 0.935 | 0.93534 | 0.9357 | 0.936 | 0.93634 | 0.9367 | 0.937 | 0.93734 | 0.9377 | 0.938 | 0.93834 | 0.9387 | 0.939 | 0.93934 | 0.9397 | 0.94 | 0.94034 | 0.9407 | 0.941 | 0.94134 | 0.9417 | 0.942 | 0.94234 | 0.94264 | 0.943 | 0.94334 | 0.94364 | 0.94404 | 0.94434 | 0.94464 | 0.945 | 0.94534 | 0.94564 | 0.94604 | 0.94634 | 0.94664 | 0.94704 | 0.94734 | 0.94764 | 0.948 | 0.94834 | 0.94864 | 0.94904 | 0.94934
| 0.927 | 0.9103 | 0.91067 | 0.91097 | 0.9113 | 0.91167 | 0.91197 | 0.9123 | 0.91267 | 0.913 | 0.9133 | 0.91367 | 0.9133 | 0.9143 | 0.914 | 0.915 | 0.91467 | 0.91567 | 0.9153 | 0.9163 | 0.916 | 0.917 | 0.91667 | 0.91767 | 0.9173 | 0.9183 | 0.918 | 0.919 | 0.91867 | 0.91967 | 0.9193 | 0.9203 | 0.92 | 0.921 | 0.9207 | 0.92167 | 0.9213 | 0.9223 | 0.922 | 0.923 | 0.9227 | 0.9237 | 0.9233 | 0.9243 | 0.924 | 0.925 | 0.9247 | 0.9257 | 0.9253 | 0.9263 | 0.926 | 0.927 | 0.9273 | 0.9277 | 0.928 | 0.9283 | 0.9287 | 0.929 | 0.9293 | 0.9297 | 0.93 | 0.9303 | 0.9307 | 0.931 | 0.9313 | 0.9317 | 0.932 | 0.93233 | 0.9327 | 0.933 | 0.93333 | 0.9337 | 0.934 | 0.93433 | 0.9347 | 0.935 | 0.93533 | 0.9357 | 0.936 | 0.93633 | 0.9367 | 0.937 | 0.93733 | 0.9377 | 0.938 | 0.93833 | 0.9387 | 0.939 | 0.93933 | 0.9397 | 0.94 | 0.94033 | 0.9407 | 0.941 | 0.94133 | 0.9417 | 0.942 | 0.94233 | 0.9427 | 0.943 | 0.94333 | 0.94363 | 0.944 | 0.94433 | 0.94463 | 0.94503 | 0.94533 | 0.94563 | 0.946 | 0.94633 | 0.94663 | 0.94703 | 0.94733 | 0.94763 | 0.94803 | 0.94833 | 0.94863 | 0.949 | 0.94933 | 0.94963 | 0.95003 | 0.95033
| 0.928 | 0.9113 | 0.91168 | 0.91198 | 0.9123 | 0.91268 | 0.91298 | 0.9133 | 0.91368 | 0.914 | 0.9143 | 0.91468 | 0.9143 | 0.9153 | 0.915 | 0.916 | 0.91568 | 0.91668 | 0.9163 | 0.9173 | 0.917 | 0.918 | 0.91768 | 0.91868 | 0.9183 | 0.9193 | 0.919 | 0.92 | 0.91968 | 0.92068 | 0.9203 | 0.9213 | 0.921 | 0.922 | 0.9217 | 0.92268 | 0.9223 | 0.9233 | 0.923 | 0.924 | 0.9237 | 0.9247 | 0.9243 | 0.9253 | 0.925 | 0.926 | 0.9257 | 0.9267 | 0.9263 | 0.9273 | 0.927 | 0.928 | 0.9283 | 0.9287 | 0.929 | 0.9293 | 0.9297 | 0.93 | 0.9303 | 0.9307 | 0.931 | 0.9313 | 0.9317 | 0.932 | 0.9323 | 0.9327 | 0.933 | 0.93332 | 0.9337 | 0.934 | 0.93432 | 0.9347 | 0.935 | 0.93532 | 0.9357 | 0.936 | 0.93632 | 0.9367 | 0.937 | 0.93732 | 0.9377 | 0.938 | 0.93832 | 0.9387 | 0.939 | 0.93932 | 0.9397 | 0.94 | 0.94032 | 0.9407 | 0.941 | 0.94132 | 0.9417 | 0.942 | 0.94232 | 0.9427 | 0.943 | 0.94332 | 0.9437 | 0.944 | 0.94432 | 0.94462 | 0.945 | 0.94532 | 0.94562 | 0.94602 | 0.94632 | 0.94662 | 0.947 | 0.94732 | 0.94762 | 0.94802 | 0.94832 | 0.94862 | 0.94902 | 0.94932 | 0.94962 | 0.95 | 0.95032 | 0.95062 | 0.95102 | 0.95132
| 0.929 | 0.9123 | 0.91269 | 0.91299 | 0.9133 | 0.91369 | 0.91399 | 0.9143 | 0.91469 | 0.915 | 0.9153 | 0.91569 | 0.9153 | 0.9163 | 0.916 | 0.917 | 0.91669 | 0.91769 | 0.9173 | 0.9183 | 0.918 | 0.919 | 0.91869 | 0.91969 | 0.9193 | 0.9203 | 0.92 | 0.921 | 0.92069 | 0.92169 | 0.9213 | 0.9223 | 0.922 | 0.923 | 0.9227 | 0.92369 | 0.9233 | 0.9243 | 0.924 | 0.925 | 0.9247 | 0.9257 | 0.9253 | 0.9263 | 0.926 | 0.927 | 0.9267 | 0.9277 | 0.9273 | 0.9283 | 0.928 | 0.929 | 0.9293 | 0.9297 | 0.93 | 0.9303 | 0.9307 | 0.931 | 0.9313 | 0.9317 | 0.932 | 0.9323 | 0.9327 | 0.933 | 0.9333 | 0.9337 | 0.934 | 0.93431 | 0.9347 | 0.935 | 0.93531 | 0.9357 | 0.936 | 0.93631 | 0.9367 | 0.937 | 0.93731 | 0.9377 | 0.938 | 0.93831 | 0.9387 | 0.939 | 0.93931 | 0.9397 | 0.94 | 0.94031 | 0.9407 | 0.941 | 0.94131 | 0.9417 | 0.942 | 0.94231 | 0.9427 | 0.943 | 0.94331 | 0.9437 | 0.944 | 0.94431 | 0.9447 | 0.945 | 0.94531 | 0.94561 | 0.946 | 0.94631 | 0.94661 | 0.94701 | 0.94731 | 0.94761 | 0.948 | 0.94831 | 0.94861 | 0.94901 | 0.94931 | 0.94961 | 0.95001 | 0.95031 | 0.95061 | 0.951 | 0.95131 | 0.95161 | 0.95201 | 0.95231
| 0.93 | 0.9133 | 0.9137 | 0.914 | 0.9143 | 0.9147 | 0.915 | 0.9153 | 0.9157 | 0.916 | 0.9163 | 0.9167 | 0.9163 | 0.9173 | 0.917 | 0.918 | 0.9177 | 0.9187 | 0.9183 | 0.9193 | 0.919 | 0.92 | 0.9197 | 0.9207 | 0.9203 | 0.9213 | 0.921 | 0.922 | 0.9217 | 0.9227 | 0.9223 | 0.9233 | 0.923 | 0.924 | 0.9237 | 0.9247 | 0.9243 | 0.9253 | 0.925 | 0.926 | 0.9257 | 0.9267 | 0.9263 | 0.9273 | 0.927 | 0.928 | 0.9277 | 0.9287 | 0.9283 | 0.9293 | 0.929 | 0.93 | 0.9303 | 0.9307 | 0.931 | 0.9313 | 0.9317 | 0.932 | 0.9323 | 0.9327 | 0.933 | 0.9333 | 0.9337 | 0.934 | 0.9343 | 0.9347 | 0.935 | 0.9353 | 0.9357 | 0.936 | 0.9363 | 0.9367 | 0.937 | 0.9373 | 0.9377 | 0.938 | 0.9383 | 0.9387 | 0.939 | 0.9393 | 0.9397 | 0.94 | 0.9403 | 0.9407 | 0.941 | 0.9413 | 0.9417 | 0.942 | 0.9423 | 0.9427 | 0.943 | 0.9433 | 0.9437 | 0.944 | 0.9443 | 0.9447 | 0.945 | 0.9453 | 0.9457 | 0.946 | 0.9463 | 0.9466 | 0.947 | 0.9473 | 0.9476 | 0.948 | 0.9483 | 0.9486 | 0.949 | 0.9493 | 0.9496 | 0.95 | 0.9503 | 0.9506 | 0.951 | 0.9513 | 0.9516 | 0.952 | 0.9523 | 0.9526 | 0.953 | 0.9533
| 0.931 | 0.91431 | 0.9147 | 0.91501 | 0.91531 | 0.9157 | 0.91601 | 0.91631 | 0.9167 | 0.91701 | 0.91731 | 0.9177 | 0.91731 | 0.91831 | 0.91801 | 0.919 | 0.9187 | 0.9197 | 0.91931 | 0.92031 | 0.92 | 0.921 | 0.9207 | 0.9217 | 0.92131 | 0.92231 | 0.922 | 0.923 | 0.9227 | 0.9237 | 0.92331 | 0.92431 | 0.924 | 0.925 | 0.9247 | 0.9257 | 0.92531 | 0.9263 | 0.926 | 0.927 | 0.9267 | 0.9277 | 0.92731 | 0.9283 | 0.928 | 0.929 | 0.9287 | 0.9297 | 0.9293 | 0.9303 | 0.93 | 0.931 | 0.9313 | 0.9317 | 0.932 | 0.9323 | 0.9327 | 0.933 | 0.9333 | 0.9337 | 0.934 | 0.9343 | 0.9347 | 0.935 | 0.9353 | 0.9357 | 0.936 | 0.9363 | 0.93669 | 0.937 | 0.9373 | 0.93769 | 0.938 | 0.9383 | 0.93869 | 0.939 | 0.9393 | 0.93969 | 0.94 | 0.9403 | 0.94069 | 0.941 | 0.9413 | 0.94169 | 0.942 | 0.9423 | 0.94269 | 0.94299 | 0.9433 | 0.94369 | 0.94399 | 0.9443 | 0.94469 | 0.94499 | 0.9453 | 0.94569 | 0.94599 | 0.9463 | 0.94669 | 0.94699 | 0.9473 | 0.9476 | 0.94799 | 0.9483 | 0.9486 | 0.94899 | 0.9493 | 0.9496 | 0.94999 | 0.95029 | 0.9506 | 0.95099 | 0.95129 | 0.9516 | 0.95199 | 0.95229 | 0.9526 | 0.95299 | 0.95329 | 0.9536 | 0.95399 | 0.95429
| 0.932 | 0.91532 | 0.9157 | 0.91602 | 0.91632 | 0.9167 | 0.91702 | 0.91732 | 0.9177 | 0.91802 | 0.91832 | 0.9187 | 0.91832 | 0.91932 | 0.91902 | 0.92 | 0.9197 | 0.9207 | 0.92032 | 0.92132 | 0.921 | 0.922 | 0.9217 | 0.9227 | 0.92232 | 0.92332 | 0.923 | 0.924 | 0.9237 | 0.9247 | 0.92432 | 0.92532 | 0.925 | 0.926 | 0.9257 | 0.9267 | 0.92632 | 0.9273 | 0.927 | 0.928 | 0.9277 | 0.9287 | 0.92832 | 0.9293 | 0.929 | 0.93 | 0.9297 | 0.9307 | 0.9303 | 0.9313 | 0.931 | 0.932 | 0.9323 | 0.9327 | 0.933 | 0.9333 | 0.9337 | 0.934 | 0.9343 | 0.9347 | 0.935 | 0.9353 | 0.9357 | 0.936 | 0.9363 | 0.9367 | 0.937 | 0.9373 | 0.93768 | 0.938 | 0.9383 | 0.93868 | 0.939 | 0.9393 | 0.93968 | 0.94 | 0.9403 | 0.94068 | 0.941 | 0.9413 | 0.94168 | 0.942 | 0.9423 | 0.94268 | 0.943 | 0.9433 | 0.94368 | 0.94398 | 0.9443 | 0.94468 | 0.94498 | 0.9453 | 0.94568 | 0.94598 | 0.9463 | 0.94668 | 0.94698 | 0.9473 | 0.94768 | 0.94798 | 0.9483 | 0.9486 | 0.94898 | 0.9493 | 0.9496 | 0.94998 | 0.9503 | 0.9506 | 0.95098 | 0.95128 | 0.9516 | 0.95198 | 0.95228 | 0.9526 | 0.95298 | 0.95328 | 0.9536 | 0.95398 | 0.95428 | 0.9546 | 0.95498 | 0.95528
| 0.933 | 0.91633 | 0.9167 | 0.91703 | 0.91733 | 0.9177 | 0.91803 | 0.91833 | 0.9187 | 0.91903 | 0.91933 | 0.9197 | 0.91933 | 0.92033 | 0.92003 | 0.921 | 0.9207 | 0.9217 | 0.92133 | 0.92233 | 0.922 | 0.923 | 0.9227 | 0.9237 | 0.92333 | 0.92433 | 0.924 | 0.925 | 0.9247 | 0.9257 | 0.92533 | 0.92633 | 0.926 | 0.927 | 0.9267 | 0.9277 | 0.92733 | 0.9283 | 0.928 | 0.929 | 0.9287 | 0.9297 | 0.92933 | 0.9303 | 0.93 | 0.931 | 0.9307 | 0.9317 | 0.9313 | 0.9323 | 0.932 | 0.933 | 0.9333 | 0.9337 | 0.934 | 0.9343 | 0.9347 | 0.935 | 0.9353 | 0.9357 | 0.936 | 0.9363 | 0.9367 | 0.937 | 0.9373 | 0.9377 | 0.938 | 0.9383 | 0.93867 | 0.939 | 0.9393 | 0.93967 | 0.94 | 0.9403 | 0.94067 | 0.941 | 0.9413 | 0.94167 | 0.942 | 0.9423 | 0.94267 | 0.943 | 0.9433 | 0.94367 | 0.944 | 0.9443 | 0.94467 | 0.94497 | 0.9453 | 0.94567 | 0.94597 | 0.9463 | 0.94667 | 0.94697 | 0.9473 | 0.94767 | 0.94797 | 0.9483 | 0.94867 | 0.94897 | 0.9493 | 0.9496 | 0.94997 | 0.9503 | 0.9506 | 0.95097 | 0.9513 | 0.9516 | 0.95197 | 0.95227 | 0.9526 | 0.95297 | 0.95327 | 0.9536 | 0.95397 | 0.95427 | 0.9546 | 0.95497 | 0.95527 | 0.9556 | 0.95597 | 0.95627
| 0.934 | 0.91734 | 0.9177 | 0.91804 | 0.91834 | 0.9187 | 0.91904 | 0.91934 | 0.9197 | 0.92004 | 0.92034 | 0.9207 | 0.92034 | 0.92134 | 0.92104 | 0.922 | 0.9217 | 0.9227 | 0.92234 | 0.92334 | 0.923 | 0.924 | 0.9237 | 0.9247 | 0.92434 | 0.92534 | 0.925 | 0.926 | 0.9257 | 0.9267 | 0.92634 | 0.92734 | 0.927 | 0.928 | 0.9277 | 0.9287 | 0.92834 | 0.9293 | 0.929 | 0.93 | 0.9297 | 0.9307 | 0.93034 | 0.9313 | 0.931 | 0.932 | 0.9317 | 0.9327 | 0.9323 | 0.9333 | 0.933 | 0.934 | 0.9343 | 0.9347 | 0.935 | 0.9353 | 0.9357 | 0.936 | 0.9363 | 0.9367 | 0.937 | 0.9373 | 0.9377 | 0.938 | 0.9383 | 0.9387 | 0.939 | 0.9393 | 0.93966 | 0.94 | 0.9403 | 0.94066 | 0.941 | 0.9413 | 0.94166 | 0.942 | 0.9423 | 0.94266 | 0.943 | 0.9433 | 0.94366 | 0.944 | 0.9443 | 0.94466 | 0.945 | 0.9453 | 0.94566 | 0.94596 | 0.9463 | 0.94666 | 0.94696 | 0.9473 | 0.94766 | 0.94796 | 0.9483 | 0.94866 | 0.94896 | 0.9493 | 0.94966 | 0.94996 | 0.9503 | 0.9506 | 0.95096 | 0.9513 | 0.9516 | 0.95196 | 0.9523 | 0.9526 | 0.95296 | 0.95326 | 0.9536 | 0.95396 | 0.95426 | 0.9546 | 0.95496 | 0.95526 | 0.9556 | 0.95596 | 0.95626 | 0.9566 | 0.95696 | 0.95726
| 0.935 | 0.91835 | 0.9187 | 0.91905 | 0.91935 | 0.9197 | 0.92005 | 0.92035 | 0.9207 | 0.92105 | 0.92135 | 0.9217 | 0.92135 | 0.92235 | 0.92205 | 0.923 | 0.9227 | 0.9237 | 0.92335 | 0.92435 | 0.924 | 0.925 | 0.9247 | 0.9257 | 0.92535 | 0.92635 | 0.926 | 0.927 | 0.9267 | 0.9277 | 0.92735 | 0.92835 | 0.928 | 0.929 | 0.9287 | 0.9297 | 0.92935 | 0.9303 | 0.93 | 0.931 | 0.9307 | 0.9317 | 0.93135 | 0.9323 | 0.932 | 0.933 | 0.9327 | 0.9337 | 0.9333 | 0.9343 | 0.934 | 0.935 | 0.9353 | 0.9357 | 0.936 | 0.9363 | 0.9367 | 0.937 | 0.9373 | 0.9377 | 0.938 | 0.9383 | 0.9387 | 0.939 | 0.9393 | 0.9397 | 0.94 | 0.9403 | 0.94065 | 0.941 | 0.9413 | 0.94165 | 0.942 | 0.9423 | 0.94265 | 0.943 | 0.9433 | 0.94365 | 0.944 | 0.9443 | 0.94465 | 0.945 | 0.9453 | 0.94565 | 0.946 | 0.9463 | 0.94665 | 0.94695 | 0.9473 | 0.94765 | 0.94795 | 0.9483 | 0.94865 | 0.94895 | 0.9493 | 0.94965 | 0.94995 | 0.9503 | 0.95065 | 0.95095 | 0.9513 | 0.9516 | 0.95195 | 0.9523 | 0.9526 | 0.95295 | 0.9533 | 0.9536 | 0.95395 | 0.95425 | 0.9546 | 0.95495 | 0.95525 | 0.9556 | 0.95595 | 0.95625 | 0.9566 | 0.95695 | 0.95725 | 0.9576 | 0.95795 | 0.95825
| 0.936 | 0.91936 | 0.9197 | 0.92006 | 0.92036 | 0.9207 | 0.92106 | 0.92136 | 0.9217 | 0.92206 | 0.92236 | 0.9227 | 0.92236 | 0.92336 | 0.92306 | 0.924 | 0.9237 | 0.9247 | 0.92436 | 0.92536 | 0.925 | 0.926 | 0.9257 | 0.9267 | 0.92636 | 0.92736 | 0.927 | 0.928 | 0.9277 | 0.9287 | 0.92836 | 0.92936 | 0.929 | 0.93 | 0.9297 | 0.9307 | 0.93036 | 0.9313 | 0.931 | 0.932 | 0.9317 | 0.9327 | 0.93236 | 0.9333 | 0.933 | 0.934 | 0.9337 | 0.9347 | 0.9343 | 0.9353 | 0.935 | 0.936 | 0.9363 | 0.9367 | 0.937 | 0.9373 | 0.9377 | 0.938 | 0.9383 | 0.9387 | 0.939 | 0.9393 | 0.9397 | 0.94 | 0.9403 | 0.9407 | 0.941 | 0.9413 | 0.94164 | 0.942 | 0.9423 | 0.94264 | 0.943 | 0.9433 | 0.94364 | 0.944 | 0.9443 | 0.94464 | 0.945 | 0.9453 | 0.94564 | 0.946 | 0.9463 | 0.94664 | 0.947 | 0.9473 | 0.94764 | 0.94794 | 0.9483 | 0.94864 | 0.94894 | 0.9493 | 0.94964 | 0.94994 | 0.9503 | 0.95064 | 0.95094 | 0.9513 | 0.95164 | 0.95194 | 0.9523 | 0.9526 | 0.95294 | 0.9533 | 0.9536 | 0.95394 | 0.9543 | 0.9546 | 0.95494 | 0.95524 | 0.9556 | 0.95594 | 0.95624 | 0.9566 | 0.95694 | 0.95724 | 0.9576 | 0.95794 | 0.95824 | 0.9586 | 0.95894 | 0.95924
| 0.937 | 0.92037 | 0.9207 | 0.92107 | 0.92137 | 0.9217 | 0.92207 | 0.92237 | 0.9227 | 0.92307 | 0.92337 | 0.9237 | 0.92337 | 0.92437 | 0.92407 | 0.925 | 0.9247 | 0.9257 | 0.92537 | 0.92637 | 0.926 | 0.927 | 0.9267 | 0.9277 | 0.92737 | 0.92837 | 0.928 | 0.929 | 0.9287 | 0.9297 | 0.92937 | 0.93037 | 0.93 | 0.931 | 0.9307 | 0.9317 | 0.93137 | 0.9323 | 0.932 | 0.933 | 0.9327 | 0.9337 | 0.93337 | 0.9343 | 0.934 | 0.935 | 0.9347 | 0.9357 | 0.9353 | 0.9363 | 0.936 | 0.937 | 0.9373 | 0.9377 | 0.938 | 0.9383 | 0.9387 | 0.939 | 0.9393 | 0.9397 | 0.94 | 0.9403 | 0.9407 | 0.941 | 0.9413 | 0.9417 | 0.942 | 0.9423 | 0.94263 | 0.943 | 0.9433 | 0.94363 | 0.944 | 0.9443 | 0.94463 | 0.945 | 0.9453 | 0.94563 | 0.946 | 0.9463 | 0.94663 | 0.947 | 0.9473 | 0.94763 | 0.948 | 0.9483 | 0.94863 | 0.94893 | 0.9493 | 0.94963 | 0.94993 | 0.9503 | 0.95063 | 0.95093 | 0.9513 | 0.95163 | 0.95193 | 0.9523 | 0.95263 | 0.95293 | 0.9533 | 0.9536 | 0.95393 | 0.9543 | 0.9546 | 0.95493 | 0.9553 | 0.9556 | 0.95593 | 0.95623 | 0.9566 | 0.95693 | 0.95723 | 0.9576 | 0.95793 | 0.95823 | 0.9586 | 0.95893 | 0.95923 | 0.9596 | 0.95993 | 0.96023
| 0.938 | 0.92138 | 0.9217 | 0.92208 | 0.92238 | 0.9227 | 0.92308 | 0.92338 | 0.9237 | 0.92408 | 0.92438 | 0.9247 | 0.92438 | 0.92538 | 0.92508 | 0.926 | 0.9257 | 0.9267 | 0.92638 | 0.92738 | 0.927 | 0.928 | 0.9277 | 0.9287 | 0.92838 | 0.92938 | 0.929 | 0.93 | 0.9297 | 0.9307 | 0.93038 | 0.93138 | 0.931 | 0.932 | 0.9317 | 0.9327 | 0.93238 | 0.9333 | 0.933 | 0.934 | 0.9337 | 0.9347 | 0.93438 | 0.9353 | 0.935 | 0.936 | 0.9357 | 0.9367 | 0.9363 | 0.9373 | 0.937 | 0.938 | 0.9383 | 0.9387 | 0.939 | 0.9393 | 0.9397 | 0.94 | 0.9403 | 0.9407 | 0.941 | 0.9413 | 0.9417 | 0.942 | 0.9423 | 0.9427 | 0.943 | 0.9433 | 0.94362 | 0.944 | 0.9443 | 0.94462 | 0.945 | 0.9453 | 0.94562 | 0.946 | 0.9463 | 0.94662 | 0.947 | 0.9473 | 0.94762 | 0.948 | 0.9483 | 0.94862 | 0.949 | 0.9493 | 0.94962 | 0.94992 | 0.9503 | 0.95062 | 0.95092 | 0.9513 | 0.95162 | 0.95192 | 0.9523 | 0.95262 | 0.95292 | 0.9533 | 0.95362 | 0.95392 | 0.9543 | 0.9546 | 0.95492 | 0.9553 | 0.9556 | 0.95592 | 0.9563 | 0.9566 | 0.95692 | 0.95722 | 0.9576 | 0.95792 | 0.95822 | 0.9586 | 0.95892 | 0.95922 | 0.9596 | 0.95992 | 0.96022 | 0.9606 | 0.96092 | 0.96122
| 0.939 | 0.92239 | 0.9227 | 0.92309 | 0.92339 | 0.9237 | 0.92409 | 0.92439 | 0.9247 | 0.92509 | 0.92539 | 0.9257 | 0.92539 | 0.92639 | 0.92609 | 0.927 | 0.9267 | 0.9277 | 0.92739 | 0.92839 | 0.928 | 0.929 | 0.9287 | 0.9297 | 0.92939 | 0.93039 | 0.93 | 0.931 | 0.9307 | 0.9317 | 0.93139 | 0.93239 | 0.932 | 0.933 | 0.9327 | 0.9337 | 0.93339 | 0.9343 | 0.934 | 0.935 | 0.9347 | 0.9357 | 0.93539 | 0.9363 | 0.936 | 0.937 | 0.9367 | 0.9377 | 0.9373 | 0.9383 | 0.938 | 0.939 | 0.9393 | 0.9397 | 0.94 | 0.9403 | 0.9407 | 0.941 | 0.9413 | 0.9417 | 0.942 | 0.9423 | 0.9427 | 0.943 | 0.9433 | 0.9437 | 0.944 | 0.9443 | 0.94461 | 0.945 | 0.9453 | 0.94561 | 0.946 | 0.9463 | 0.94661 | 0.947 | 0.9473 | 0.94761 | 0.948 | 0.9483 | 0.94861 | 0.949 | 0.9493 | 0.94961 | 0.95 | 0.9503 | 0.95061 | 0.95091 | 0.9513 | 0.95161 | 0.95191 | 0.9523 | 0.95261 | 0.95291 | 0.9533 | 0.95361 | 0.95391 | 0.9543 | 0.95461 | 0.95491 | 0.9553 | 0.9556 | 0.95591 | 0.9563 | 0.9566 | 0.95691 | 0.9573 | 0.9576 | 0.95791 | 0.95821 | 0.9586 | 0.95891 | 0.95921 | 0.9596 | 0.95991 | 0.96021 | 0.9606 | 0.96091 | 0.96121 | 0.9616 | 0.96191 | 0.96221
| 0.94 | 0.9234 | 0.9237 | 0.9241 | 0.9244 | 0.9247 | 0.9251 | 0.9254 | 0.9257 | 0.9261 | 0.9264 | 0.9267 | 0.9264 | 0.9274 | 0.9271 | 0.928 | 0.9277 | 0.9287 | 0.9284 | 0.9294 | 0.929 | 0.93 | 0.9297 | 0.9307 | 0.9304 | 0.9314 | 0.931 | 0.932 | 0.9317 | 0.9327 | 0.9324 | 0.9334 | 0.933 | 0.934 | 0.9337 | 0.9347 | 0.9344 | 0.9353 | 0.935 | 0.936 | 0.9357 | 0.9367 | 0.9364 | 0.9373 | 0.937 | 0.938 | 0.9377 | 0.9387 | 0.9383 | 0.9393 | 0.939 | 0.94 | 0.9403 | 0.9407 | 0.941 | 0.9413 | 0.9417 | 0.942 | 0.9423 | 0.9427 | 0.943 | 0.9433 | 0.9437 | 0.944 | 0.9443 | 0.9447 | 0.945 | 0.9453 | 0.9456 | 0.946 | 0.9463 | 0.9466 | 0.947 | 0.9473 | 0.9476 | 0.948 | 0.9483 | 0.9486 | 0.949 | 0.9493 | 0.9496 | 0.95 | 0.9503 | 0.9506 | 0.951 | 0.9513 | 0.9516 | 0.9519 | 0.9523 | 0.9526 | 0.9529 | 0.9533 | 0.9536 | 0.9539 | 0.9543 | 0.9546 | 0.9549 | 0.9553 | 0.9556 | 0.9559 | 0.9563 | 0.9566 | 0.9569 | 0.9573 | 0.9576 | 0.9579 | 0.9583 | 0.9586 | 0.9589 | 0.9592 | 0.9596 | 0.9599 | 0.9602 | 0.9606 | 0.9609 | 0.9612 | 0.9616 | 0.9619 | 0.9622 | 0.9626 | 0.9629 | 0.9632
| 0.941 | 0.9244 | 0.92471 | 0.9251 | 0.9254 | 0.92571 | 0.9261 | 0.9264 | 0.92671 | 0.9271 | 0.9274 | 0.92771 | 0.9274 | 0.9284 | 0.9281 | 0.92901 | 0.92871 | 0.9297 | 0.9294 | 0.9304 | 0.93001 | 0.93101 | 0.9307 | 0.9317 | 0.9314 | 0.9324 | 0.93201 | 0.93301 | 0.9327 | 0.9337 | 0.9334 | 0.9344 | 0.93401 | 0.935 | 0.9347 | 0.9357 | 0.9354 | 0.93631 | 0.936 | 0.937 | 0.9367 | 0.9377 | 0.9374 | 0.93831 | 0.938 | 0.939 | 0.9387 | 0.9397 | 0.9393 | 0.9403 | 0.94 | 0.941 | 0.9413 | 0.9417 | 0.942 | 0.9423 | 0.9427 | 0.943 | 0.9433 | 0.94369 | 0.944 | 0.9443 | 0.94469 | 0.945 | 0.9453 | 0.94569 | 0.946 | 0.9463 | 0.9466 | 0.947 | 0.9473 | 0.9476 | 0.94799 | 0.9483 | 0.9486 | 0.94899 | 0.9493 | 0.9496 | 0.94999 | 0.9503 | 0.9506 | 0.95099 | 0.9513 | 0.9516 | 0.95199 | 0.95229 | 0.9526 | 0.9529 | 0.95329 | 0.9536 | 0.9539 | 0.95429 | 0.9546 | 0.9549 | 0.95529 | 0.9556 | 0.9559 | 0.95629 | 0.95659 | 0.9569 | 0.95729 | 0.95759 | 0.9579 | 0.95829 | 0.95859 | 0.9589 | 0.95929 | 0.95959 | 0.95989 | 0.9602 | 0.96059 | 0.96089 | 0.9612 | 0.96159 | 0.96189 | 0.9622 | 0.96259 | 0.96289 | 0.9632 | 0.96359 | 0.96389 | 0.96419
| 0.942 | 0.9254 | 0.92572 | 0.9261 | 0.9264 | 0.92672 | 0.9271 | 0.9274 | 0.92772 | 0.9281 | 0.9284 | 0.92872 | 0.9284 | 0.9294 | 0.9291 | 0.93002 | 0.92972 | 0.9307 | 0.9304 | 0.9314 | 0.93102 | 0.93202 | 0.9317 | 0.9327 | 0.9324 | 0.9334 | 0.93302 | 0.93402 | 0.9337 | 0.9347 | 0.9344 | 0.9354 | 0.93502 | 0.936 | 0.9357 | 0.9367 | 0.9364 | 0.93732 | 0.937 | 0.938 | 0.9377 | 0.9387 | 0.9384 | 0.93932 | 0.939 | 0.94 | 0.9397 | 0.9407 | 0.9403 | 0.9413 | 0.941 | 0.942 | 0.9423 | 0.9427 | 0.943 | 0.9433 | 0.9437 | 0.944 | 0.9443 | 0.94468 | 0.945 | 0.9453 | 0.94568 | 0.946 | 0.9463 | 0.94668 | 0.947 | 0.9473 | 0.9476 | 0.948 | 0.9483 | 0.9486 | 0.94898 | 0.9493 | 0.9496 | 0.94998 | 0.9503 | 0.9506 | 0.95098 | 0.9513 | 0.9516 | 0.95198 | 0.9523 | 0.9526 | 0.95298 | 0.95328 | 0.9536 | 0.9539 | 0.95428 | 0.9546 | 0.9549 | 0.95528 | 0.9556 | 0.9559 | 0.95628 | 0.9566 | 0.9569 | 0.95728 | 0.95758 | 0.9579 | 0.95828 | 0.95858 | 0.9589 | 0.95928 | 0.95958 | 0.9599 | 0.96028 | 0.96058 | 0.96088 | 0.9612 | 0.96158 | 0.96188 | 0.9622 | 0.96258 | 0.96288 | 0.9632 | 0.96358 | 0.96388 | 0.9642 | 0.96458 | 0.96488 | 0.96518
| 0.943 | 0.9264 | 0.92673 | 0.9271 | 0.9274 | 0.92773 | 0.9281 | 0.9284 | 0.92873 | 0.9291 | 0.9294 | 0.92973 | 0.9294 | 0.9304 | 0.9301 | 0.93103 | 0.93073 | 0.9317 | 0.9314 | 0.9324 | 0.93203 | 0.93303 | 0.9327 | 0.9337 | 0.9334 | 0.9344 | 0.93403 | 0.93503 | 0.9347 | 0.9357 | 0.9354 | 0.9364 | 0.93603 | 0.937 | 0.9367 | 0.9377 | 0.9374 | 0.93833 | 0.938 | 0.939 | 0.9387 | 0.9397 | 0.9394 | 0.94033 | 0.94 | 0.941 | 0.9407 | 0.9417 | 0.9413 | 0.9423 | 0.942 | 0.943 | 0.9433 | 0.9437 | 0.944 | 0.9443 | 0.9447 | 0.945 | 0.9453 | 0.94567 | 0.946 | 0.9463 | 0.94667 | 0.947 | 0.9473 | 0.94767 | 0.948 | 0.9483 | 0.9486 | 0.949 | 0.9493 | 0.9496 | 0.94997 | 0.9503 | 0.9506 | 0.95097 | 0.9513 | 0.9516 | 0.95197 | 0.9523 | 0.9526 | 0.95297 | 0.9533 | 0.9536 | 0.95397 | 0.95427 | 0.9546 | 0.9549 | 0.95527 | 0.9556 | 0.9559 | 0.95627 | 0.9566 | 0.9569 | 0.95727 | 0.9576 | 0.9579 | 0.95827 | 0.95857 | 0.9589 | 0.95927 | 0.95957 | 0.9599 | 0.96027 | 0.96057 | 0.9609 | 0.96127 | 0.96157 | 0.96187 | 0.9622 | 0.96257 | 0.96287 | 0.9632 | 0.96357 | 0.96387 | 0.9642 | 0.96457 | 0.96487 | 0.9652 | 0.96557 | 0.96587 | 0.96617
| 0.944 | 0.9274 | 0.92774 | 0.9281 | 0.9284 | 0.92874 | 0.9291 | 0.9294 | 0.92974 | 0.9301 | 0.9304 | 0.93074 | 0.9304 | 0.9314 | 0.9311 | 0.93204 | 0.93174 | 0.9327 | 0.9324 | 0.9334 | 0.93304 | 0.93404 | 0.9337 | 0.9347 | 0.9344 | 0.9354 | 0.93504 | 0.93604 | 0.9357 | 0.9367 | 0.9364 | 0.9374 | 0.93704 | 0.938 | 0.9377 | 0.9387 | 0.9384 | 0.93934 | 0.939 | 0.94 | 0.9397 | 0.9407 | 0.9404 | 0.94134 | 0.941 | 0.942 | 0.9417 | 0.9427 | 0.9423 | 0.9433 | 0.943 | 0.944 | 0.9443 | 0.9447 | 0.945 | 0.9453 | 0.9457 | 0.946 | 0.9463 | 0.94666 | 0.947 | 0.9473 | 0.94766 | 0.948 | 0.9483 | 0.94866 | 0.949 | 0.9493 | 0.9496 | 0.95 | 0.9503 | 0.9506 | 0.95096 | 0.9513 | 0.9516 | 0.95196 | 0.9523 | 0.9526 | 0.95296 | 0.9533 | 0.9536 | 0.95396 | 0.9543 | 0.9546 | 0.95496 | 0.95526 | 0.9556 | 0.9559 | 0.95626 | 0.9566 | 0.9569 | 0.95726 | 0.9576 | 0.9579 | 0.95826 | 0.9586 | 0.9589 | 0.95926 | 0.95956 | 0.9599 | 0.96026 | 0.96056 | 0.9609 | 0.96126 | 0.96156 | 0.9619 | 0.96226 | 0.96256 | 0.96286 | 0.9632 | 0.96356 | 0.96386 | 0.9642 | 0.96456 | 0.96486 | 0.9652 | 0.96556 | 0.96586 | 0.9662 | 0.96656 | 0.96686 | 0.96716
| 0.945 | 0.9284 | 0.92875 | 0.9291 | 0.9294 | 0.92975 | 0.9301 | 0.9304 | 0.93075 | 0.9311 | 0.9314 | 0.93175 | 0.9314 | 0.9324 | 0.9321 | 0.93305 | 0.93275 | 0.9337 | 0.9334 | 0.9344 | 0.93405 | 0.93505 | 0.9347 | 0.9357 | 0.9354 | 0.9364 | 0.93605 | 0.93705 | 0.9367 | 0.9377 | 0.9374 | 0.9384 | 0.93805 | 0.939 | 0.9387 | 0.9397 | 0.9394 | 0.94035 | 0.94 | 0.941 | 0.9407 | 0.9417 | 0.9414 | 0.94235 | 0.942 | 0.943 | 0.9427 | 0.9437 | 0.9433 | 0.9443 | 0.944 | 0.945 | 0.9453 | 0.9457 | 0.946 | 0.9463 | 0.9467 | 0.947 | 0.9473 | 0.94765 | 0.948 | 0.9483 | 0.94865 | 0.949 | 0.9493 | 0.94965 | 0.95 | 0.9503 | 0.9506 | 0.951 | 0.9513 | 0.9516 | 0.95195 | 0.9523 | 0.9526 | 0.95295 | 0.9533 | 0.9536 | 0.95395 | 0.9543 | 0.9546 | 0.95495 | 0.9553 | 0.9556 | 0.95595 | 0.95625 | 0.9566 | 0.9569 | 0.95725 | 0.9576 | 0.9579 | 0.95825 | 0.9586 | 0.9589 | 0.95925 | 0.9596 | 0.9599 | 0.96025 | 0.96055 | 0.9609 | 0.96125 | 0.96155 | 0.9619 | 0.96225 | 0.96255 | 0.9629 | 0.96325 | 0.96355 | 0.96385 | 0.9642 | 0.96455 | 0.96485 | 0.9652 | 0.96555 | 0.96585 | 0.9662 | 0.96655 | 0.96685 | 0.9672 | 0.96755 | 0.96785 | 0.96815
| 0.946 | 0.9294 | 0.92976 | 0.9301 | 0.9304 | 0.93076 | 0.9311 | 0.9314 | 0.93176 | 0.9321 | 0.9324 | 0.93276 | 0.9324 | 0.9334 | 0.9331 | 0.93406 | 0.93376 | 0.9347 | 0.9344 | 0.9354 | 0.93506 | 0.93606 | 0.9357 | 0.9367 | 0.9364 | 0.9374 | 0.93706 | 0.93806 | 0.9377 | 0.9387 | 0.9384 | 0.9394 | 0.93906 | 0.94 | 0.9397 | 0.9407 | 0.9404 | 0.94136 | 0.941 | 0.942 | 0.9417 | 0.9427 | 0.9424 | 0.94336 | 0.943 | 0.944 | 0.9437 | 0.9447 | 0.9443 | 0.9453 | 0.945 | 0.946 | 0.9463 | 0.9467 | 0.947 | 0.9473 | 0.9477 | 0.948 | 0.9483 | 0.94864 | 0.949 | 0.9493 | 0.94964 | 0.95 | 0.9503 | 0.95064 | 0.951 | 0.9513 | 0.9516 | 0.952 | 0.9523 | 0.9526 | 0.95294 | 0.9533 | 0.9536 | 0.95394 | 0.9543 | 0.9546 | 0.95494 | 0.9553 | 0.9556 | 0.95594 | 0.9563 | 0.9566 | 0.95694 | 0.95724 | 0.9576 | 0.9579 | 0.95824 | 0.9586 | 0.9589 | 0.95924 | 0.9596 | 0.9599 | 0.96024 | 0.9606 | 0.9609 | 0.96124 | 0.96154 | 0.9619 | 0.96224 | 0.96254 | 0.9629 | 0.96324 | 0.96354 | 0.9639 | 0.96424 | 0.96454 | 0.96484 | 0.9652 | 0.96554 | 0.96584 | 0.9662 | 0.96654 | 0.96684 | 0.9672 | 0.96754 | 0.96784 | 0.9682 | 0.96854 | 0.96884 | 0.96914
| 0.947 | 0.9304 | 0.93077 | 0.9311 | 0.9314 | 0.93177 | 0.9321 | 0.9324 | 0.93277 | 0.9331 | 0.9334 | 0.93377 | 0.9334 | 0.9344 | 0.9341 | 0.93507 | 0.93477 | 0.9357 | 0.9354 | 0.9364 | 0.93607 | 0.93707 | 0.9367 | 0.9377 | 0.9374 | 0.9384 | 0.93807 | 0.93907 | 0.9387 | 0.9397 | 0.9394 | 0.9404 | 0.94007 | 0.941 | 0.9407 | 0.9417 | 0.9414 | 0.94237 | 0.942 | 0.943 | 0.9427 | 0.9437 | 0.9434 | 0.94437 | 0.944 | 0.945 | 0.9447 | 0.9457 | 0.9453 | 0.9463 | 0.946 | 0.947 | 0.9473 | 0.9477 | 0.948 | 0.9483 | 0.9487 | 0.949 | 0.9493 | 0.94963 | 0.95 | 0.9503 | 0.95063 | 0.951 | 0.9513 | 0.95163 | 0.952 | 0.9523 | 0.9526 | 0.953 | 0.9533 | 0.9536 | 0.95393 | 0.9543 | 0.9546 | 0.95493 | 0.9553 | 0.9556 | 0.95593 | 0.9563 | 0.9566 | 0.95693 | 0.9573 | 0.9576 | 0.95793 | 0.95823 | 0.9586 | 0.9589 | 0.95923 | 0.9596 | 0.9599 | 0.96023 | 0.9606 | 0.9609 | 0.96123 | 0.9616 | 0.9619 | 0.96223 | 0.96253 | 0.9629 | 0.96323 | 0.96353 | 0.9639 | 0.96423 | 0.96453 | 0.9649 | 0.96523 | 0.96553 | 0.96583 | 0.9662 | 0.96653 | 0.96683 | 0.9672 | 0.96753 | 0.96783 | 0.9682 | 0.96853 | 0.96883 | 0.9692 | 0.96953 | 0.96983 | 0.97013
| 0.948 | 0.9314 | 0.93178 | 0.9321 | 0.9324 | 0.93278 | 0.9331 | 0.9334 | 0.93378 | 0.9341 | 0.9344 | 0.93478 | 0.9344 | 0.9354 | 0.9351 | 0.93608 | 0.93578 | 0.9367 | 0.9364 | 0.9374 | 0.93708 | 0.93808 | 0.9377 | 0.9387 | 0.9384 | 0.9394 | 0.93908 | 0.94008 | 0.9397 | 0.9407 | 0.9404 | 0.9414 | 0.94108 | 0.942 | 0.9417 | 0.9427 | 0.9424 | 0.94338 | 0.943 | 0.944 | 0.9437 | 0.9447 | 0.9444 | 0.94538 | 0.945 | 0.946 | 0.9457 | 0.9467 | 0.9463 | 0.9473 | 0.947 | 0.948 | 0.9483 | 0.9487 | 0.949 | 0.9493 | 0.9497 | 0.95 | 0.9503 | 0.95062 | 0.951 | 0.9513 | 0.95162 | 0.952 | 0.9523 | 0.95262 | 0.953 | 0.9533 | 0.9536 | 0.954 | 0.9543 | 0.9546 | 0.95492 | 0.9553 | 0.9556 | 0.95592 | 0.9563 | 0.9566 | 0.95692 | 0.9573 | 0.9576 | 0.95792 | 0.9583 | 0.9586 | 0.95892 | 0.95922 | 0.9596 | 0.9599 | 0.96022 | 0.9606 | 0.9609 | 0.96122 | 0.9616 | 0.9619 | 0.96222 | 0.9626 | 0.9629 | 0.96322 | 0.96352 | 0.9639 | 0.96422 | 0.96452 | 0.9649 | 0.96522 | 0.96552 | 0.9659 | 0.96622 | 0.96652 | 0.96682 | 0.9672 | 0.96752 | 0.96782 | 0.9682 | 0.96852 | 0.96882 | 0.9692 | 0.96952 | 0.96982 | 0.9702 | 0.97052 | 0.97082 | 0.97112
| 0.949 | 0.9324 | 0.93279 | 0.9331 | 0.9334 | 0.93379 | 0.9341 | 0.9344 | 0.93479 | 0.9351 | 0.9354 | 0.93579 | 0.9354 | 0.9364 | 0.9361 | 0.93709 | 0.93679 | 0.9377 | 0.9374 | 0.9384 | 0.93809 | 0.93909 | 0.9387 | 0.9397 | 0.9394 | 0.9404 | 0.94009 | 0.94109 | 0.9407 | 0.9417 | 0.9414 | 0.9424 | 0.94209 | 0.943 | 0.9427 | 0.9437 | 0.9434 | 0.94439 | 0.944 | 0.945 | 0.9447 | 0.9457 | 0.9454 | 0.94639 | 0.946 | 0.947 | 0.9467 | 0.9477 | 0.9473 | 0.9483 | 0.948 | 0.949 | 0.9493 | 0.9497 | 0.95 | 0.9503 | 0.9507 | 0.951 | 0.9513 | 0.95161 | 0.952 | 0.9523 | 0.95261 | 0.953 | 0.9533 | 0.95361 | 0.954 | 0.9543 | 0.9546 | 0.955 | 0.9553 | 0.9556 | 0.95591 | 0.9563 | 0.9566 | 0.95691 | 0.9573 | 0.9576 | 0.95791 | 0.9583 | 0.9586 | 0.95891 | 0.9593 | 0.9596 | 0.95991 | 0.96021 | 0.9606 | 0.9609 | 0.96121 | 0.9616 | 0.9619 | 0.96221 | 0.9626 | 0.9629 | 0.96321 | 0.9636 | 0.9639 | 0.96421 | 0.96451 | 0.9649 | 0.96521 | 0.96551 | 0.9659 | 0.96621 | 0.96651 | 0.9669 | 0.96721 | 0.96751 | 0.96781 | 0.9682 | 0.96851 | 0.96881 | 0.9692 | 0.96951 | 0.96981 | 0.9702 | 0.97051 | 0.97081 | 0.9712 | 0.97151 | 0.97181 | 0.97211
| 0.95 | 0.9334 | 0.9338 | 0.9341 | 0.9344 | 0.9348 | 0.9351 | 0.9354 | 0.9358 | 0.9361 | 0.9364 | 0.9368 | 0.9364 | 0.9374 | 0.9371 | 0.9381 | 0.9378 | 0.9387 | 0.9384 | 0.9394 | 0.9391 | 0.9401 | 0.9397 | 0.9407 | 0.9404 | 0.9414 | 0.9411 | 0.9421 | 0.9417 | 0.9427 | 0.9424 | 0.9434 | 0.9431 | 0.944 | 0.9437 | 0.9447 | 0.9444 | 0.9454 | 0.945 | 0.946 | 0.9457 | 0.9467 | 0.9464 | 0.9474 | 0.947 | 0.948 | 0.9477 | 0.9487 | 0.9483 | 0.9493 | 0.949 | 0.95 | 0.9503 | 0.9507 | 0.951 | 0.9513 | 0.9517 | 0.952 | 0.9523 | 0.9526 | 0.953 | 0.9533 | 0.9536 | 0.954 | 0.9543 | 0.9546 | 0.955 | 0.9553 | 0.9556 | 0.956 | 0.9563 | 0.9566 | 0.9569 | 0.9573 | 0.9576 | 0.9579 | 0.9583 | 0.9586 | 0.9589 | 0.9593 | 0.9596 | 0.9599 | 0.9603 | 0.9606 | 0.9609 | 0.9612 | 0.9616 | 0.9619 | 0.9622 | 0.9626 | 0.9629 | 0.9632 | 0.9636 | 0.9639 | 0.9642 | 0.9646 | 0.9649 | 0.9652 | 0.9655 | 0.9659 | 0.9662 | 0.9665 | 0.9669 | 0.9672 | 0.9675 | 0.9679 | 0.9682 | 0.9685 | 0.9688 | 0.9692 | 0.9695 | 0.9698 | 0.9702 | 0.9705 | 0.9708 | 0.9712 | 0.9715 | 0.9718 | 0.9722 | 0.9725 | 0.9728 | 0.9731
| 0.951 | 0.93441 | 0.9348 | 0.93511 | 0.93541 | 0.9358 | 0.93611 | 0.93641 | 0.9368 | 0.9371 | 0.93741 | 0.9378 | 0.93741 | 0.93941 | 0.9381 | 0.9391 | 0.9388 | 0.93971 | 0.93941 | 0.9404 | 0.9401 | 0.9411 | 0.94071 | 0.94171 | 0.9414 | 0.9424 | 0.9421 | 0.9431 | 0.94271 | 0.9437 | 0.9434 | 0.9444 | 0.9441 | 0.94501 | 0.9447 | 0.9457 | 0.9454 | 0.9464 | 0.94601 | 0.947 | 0.9467 | 0.9477 | 0.9474 | 0.9484 | 0.948 | 0.949 | 0.9487 | 0.9497 | 0.94931 | 0.9503 | 0.95 | 0.951 | 0.9513 | 0.9517 | 0.952 | 0.9523 | 0.95269 | 0.953 | 0.9533 | 0.9536 | 0.954 | 0.9543 | 0.9546 | 0.955 | 0.9553 | 0.9556 | 0.95599 | 0.9563 | 0.9566 | 0.95699 | 0.9573 | 0.9576 | 0.9579 | 0.95829 | 0.9586 | 0.9589 | 0.95929 | 0.9596 | 0.9599 | 0.96029 | 0.9606 | 0.9609 | 0.96129 | 0.96159 | 0.9619 | 0.9622 | 0.96259 | 0.9629 | 0.9632 | 0.96359 | 0.9639 | 0.9642 | 0.96459 | 0.96489 | 0.9652 | 0.96559 | 0.96589 | 0.9662 | 0.9665 | 0.96689 | 0.9672 | 0.9675 | 0.96789 | 0.96819 | 0.9685 | 0.96889 | 0.96919 | 0.9695 | 0.9698 | 0.97019 | 0.97049 | 0.9708 | 0.97119 | 0.97149 | 0.9718 | 0.97219 | 0.97249 | 0.97279 | 0.97319 | 0.97349 | 0.97379 | 0.9741
| 0.952 | 0.93542 | 0.9358 | 0.93612 | 0.93642 | 0.9368 | 0.93712 | 0.93742 | 0.9378 | 0.9381 | 0.93842 | 0.9388 | 0.93842 | 0.94142 | 0.9391 | 0.9401 | 0.9398 | 0.94072 | 0.94042 | 0.9414 | 0.9411 | 0.9421 | 0.94172 | 0.94272 | 0.9424 | 0.9434 | 0.9431 | 0.9441 | 0.94372 | 0.9447 | 0.9444 | 0.9454 | 0.9451 | 0.94602 | 0.9457 | 0.9467 | 0.9464 | 0.9474 | 0.94702 | 0.948 | 0.9477 | 0.9487 | 0.9484 | 0.9494 | 0.949 | 0.95 | 0.9497 | 0.9507 | 0.95032 | 0.9513 | 0.951 | 0.952 | 0.9523 | 0.9527 | 0.953 | 0.9533 | 0.95368 | 0.954 | 0.9543 | 0.9546 | 0.955 | 0.9553 | 0.9556 | 0.956 | 0.9563 | 0.9566 | 0.95698 | 0.9573 | 0.9576 | 0.95798 | 0.9583 | 0.9586 | 0.9589 | 0.95928 | 0.9596 | 0.9599 | 0.96028 | 0.9606 | 0.9609 | 0.96128 | 0.9616 | 0.9619 | 0.96228 | 0.96258 | 0.9629 | 0.9632 | 0.96358 | 0.9639 | 0.9642 | 0.96458 | 0.9649 | 0.9652 | 0.96558 | 0.96588 | 0.9662 | 0.96658 | 0.96688 | 0.9672 | 0.9675 | 0.96788 | 0.9682 | 0.9685 | 0.96888 | 0.96918 | 0.9695 | 0.96988 | 0.97018 | 0.9705 | 0.9708 | 0.97118 | 0.97148 | 0.9718 | 0.97218 | 0.97248 | 0.9728 | 0.97318 | 0.97348 | 0.97378 | 0.97418 | 0.97448 | 0.97478 | 0.9751
| 0.953 | 0.93643 | 0.9368 | 0.93713 | 0.93743 | 0.9378 | 0.93813 | 0.93843 | 0.9388 | 0.9391 | 0.93943 | 0.9398 | 0.93943 | 0.94343 | 0.9401 | 0.9411 | 0.9408 | 0.94173 | 0.94143 | 0.9424 | 0.9421 | 0.9431 | 0.94273 | 0.94373 | 0.9434 | 0.9444 | 0.9441 | 0.9451 | 0.94473 | 0.9457 | 0.9454 | 0.9464 | 0.9461 | 0.94703 | 0.9467 | 0.9477 | 0.9474 | 0.9484 | 0.94803 | 0.949 | 0.9487 | 0.9497 | 0.9494 | 0.9504 | 0.95 | 0.951 | 0.9507 | 0.9517 | 0.95133 | 0.9523 | 0.952 | 0.953 | 0.9533 | 0.9537 | 0.954 | 0.9543 | 0.95467 | 0.955 | 0.9553 | 0.9556 | 0.956 | 0.9563 | 0.9566 | 0.957 | 0.9573 | 0.9576 | 0.95797 | 0.9583 | 0.9586 | 0.95897 | 0.9593 | 0.9596 | 0.9599 | 0.96027 | 0.9606 | 0.9609 | 0.96127 | 0.9616 | 0.9619 | 0.96227 | 0.9626 | 0.9629 | 0.96327 | 0.96357 | 0.9639 | 0.9642 | 0.96457 | 0.9649 | 0.9652 | 0.96557 | 0.9659 | 0.9662 | 0.96657 | 0.96687 | 0.9672 | 0.96757 | 0.96787 | 0.9682 | 0.9685 | 0.96887 | 0.9692 | 0.9695 | 0.96987 | 0.97017 | 0.9705 | 0.97087 | 0.97117 | 0.9715 | 0.9718 | 0.97217 | 0.97247 | 0.9728 | 0.97317 | 0.97347 | 0.9738 | 0.97417 | 0.97447 | 0.97477 | 0.97517 | 0.97547 | 0.97577 | 0.9761
| 0.954 | 0.93744 | 0.9378 | 0.93814 | 0.93844 | 0.9388 | 0.93914 | 0.93944 | 0.9398 | 0.9401 | 0.94044 | 0.9408 | 0.94044 | 0.94544 | 0.9411 | 0.9421 | 0.9418 | 0.94274 | 0.94244 | 0.9434 | 0.9431 | 0.9441 | 0.94374 | 0.94474 | 0.9444 | 0.9454 | 0.9451 | 0.9461 | 0.94574 | 0.9467 | 0.9464 | 0.9474 | 0.9471 | 0.94804 | 0.9477 | 0.9487 | 0.9484 | 0.9494 | 0.94904 | 0.95 | 0.9497 | 0.9507 | 0.9504 | 0.9514 | 0.951 | 0.952 | 0.9517 | 0.9527 | 0.95234 | 0.9533 | 0.953 | 0.954 | 0.9543 | 0.9547 | 0.955 | 0.9553 | 0.95566 | 0.956 | 0.9563 | 0.9566 | 0.957 | 0.9573 | 0.9576 | 0.958 | 0.9583 | 0.9586 | 0.95896 | 0.9593 | 0.9596 | 0.95996 | 0.9603 | 0.9606 | 0.9609 | 0.96126 | 0.9616 | 0.9619 | 0.96226 | 0.9626 | 0.9629 | 0.96326 | 0.9636 | 0.9639 | 0.96426 | 0.96456 | 0.9649 | 0.9652 | 0.96556 | 0.9659 | 0.9662 | 0.96656 | 0.9669 | 0.9672 | 0.96756 | 0.96786 | 0.9682 | 0.96856 | 0.96886 | 0.9692 | 0.9695 | 0.96986 | 0.9702 | 0.9705 | 0.97086 | 0.97116 | 0.9715 | 0.97186 | 0.97216 | 0.9725 | 0.9728 | 0.97316 | 0.97346 | 0.9738 | 0.97416 | 0.97446 | 0.9748 | 0.97516 | 0.97546 | 0.97576 | 0.97616 | 0.97646 | 0.97676 | 0.9771
| 0.955 | 0.93845 | 0.9388 | 0.93915 | 0.93945 | 0.9398 | 0.94015 | 0.94045 | 0.9408 | 0.9411 | 0.94145 | 0.9418 | 0.94145 | 0.94745 | 0.9421 | 0.9431 | 0.9428 | 0.94375 | 0.94345 | 0.9444 | 0.9441 | 0.9451 | 0.94475 | 0.94575 | 0.9454 | 0.9464 | 0.9461 | 0.9471 | 0.94675 | 0.9477 | 0.9474 | 0.9484 | 0.9481 | 0.94905 | 0.9487 | 0.9497 | 0.9494 | 0.9504 | 0.95005 | 0.951 | 0.9507 | 0.9517 | 0.9514 | 0.9524 | 0.952 | 0.953 | 0.9527 | 0.9537 | 0.95335 | 0.9543 | 0.954 | 0.955 | 0.9553 | 0.9557 | 0.956 | 0.9563 | 0.95665 | 0.957 | 0.9573 | 0.9576 | 0.958 | 0.9583 | 0.9586 | 0.959 | 0.9593 | 0.9596 | 0.95995 | 0.9603 | 0.9606 | 0.96095 | 0.9613 | 0.9616 | 0.9619 | 0.96225 | 0.9626 | 0.9629 | 0.96325 | 0.9636 | 0.9639 | 0.96425 | 0.9646 | 0.9649 | 0.96525 | 0.96555 | 0.9659 | 0.9662 | 0.96655 | 0.9669 | 0.9672 | 0.96755 | 0.9679 | 0.9682 | 0.96855 | 0.96885 | 0.9692 | 0.96955 | 0.96985 | 0.9702 | 0.9705 | 0.97085 | 0.9712 | 0.9715 | 0.97185 | 0.97215 | 0.9725 | 0.97285 | 0.97315 | 0.9735 | 0.9738 | 0.97415 | 0.97445 | 0.9748 | 0.97515 | 0.97545 | 0.9758 | 0.97615 | 0.97645 | 0.97675 | 0.97715 | 0.97745 | 0.97775 | 0.9781
| 0.956 | 0.93946 | 0.9398 | 0.94016 | 0.94046 | 0.9408 | 0.94116 | 0.94146 | 0.9418 | 0.9421 | 0.94246 | 0.9428 | 0.94246 | 0.94946 | 0.9431 | 0.9441 | 0.9438 | 0.94476 | 0.94446 | 0.9454 | 0.9451 | 0.9461 | 0.94576 | 0.94676 | 0.9464 | 0.9474 | 0.9471 | 0.9481 | 0.94776 | 0.9487 | 0.9484 | 0.9494 | 0.9491 | 0.95006 | 0.9497 | 0.9507 | 0.9504 | 0.9514 | 0.95106 | 0.952 | 0.9517 | 0.9527 | 0.9524 | 0.9534 | 0.953 | 0.954 | 0.9537 | 0.9547 | 0.95436 | 0.9553 | 0.955 | 0.956 | 0.9563 | 0.9567 | 0.957 | 0.9573 | 0.95764 | 0.958 | 0.9583 | 0.9586 | 0.959 | 0.9593 | 0.9596 | 0.96 | 0.9603 | 0.9606 | 0.96094 | 0.9613 | 0.9616 | 0.96194 | 0.9623 | 0.9626 | 0.9629 | 0.96324 | 0.9636 | 0.9639 | 0.96424 | 0.9646 | 0.9649 | 0.96524 | 0.9656 | 0.9659 | 0.96624 | 0.96654 | 0.9669 | 0.9672 | 0.96754 | 0.9679 | 0.9682 | 0.96854 | 0.9689 | 0.9692 | 0.96954 | 0.96984 | 0.9702 | 0.97054 | 0.97084 | 0.9712 | 0.9715 | 0.97184 | 0.9722 | 0.9725 | 0.97284 | 0.97314 | 0.9735 | 0.97384 | 0.97414 | 0.9745 | 0.9748 | 0.97514 | 0.97544 | 0.9758 | 0.97614 | 0.97644 | 0.9768 | 0.97714 | 0.97744 | 0.97774 | 0.97814 | 0.97844 | 0.97874 | 0.9791
| 0.957 | 0.94047 | 0.9408 | 0.94117 | 0.94147 | 0.9418 | 0.94217 | 0.94247 | 0.9428 | 0.9431 | 0.94347 | 0.9438 | 0.94347 | 0.95147 | 0.9441 | 0.9451 | 0.9448 | 0.94577 | 0.94547 | 0.9464 | 0.9461 | 0.9471 | 0.94677 | 0.94777 | 0.9474 | 0.9484 | 0.9481 | 0.9491 | 0.94877 | 0.9497 | 0.9494 | 0.9504 | 0.9501 | 0.95107 | 0.9507 | 0.9517 | 0.9514 | 0.9524 | 0.95207 | 0.953 | 0.9527 | 0.9537 | 0.9534 | 0.9544 | 0.954 | 0.955 | 0.9547 | 0.9557 | 0.95537 | 0.9563 | 0.956 | 0.957 | 0.9573 | 0.9577 | 0.958 | 0.9583 | 0.95863 | 0.959 | 0.9593 | 0.9596 | 0.96 | 0.9603 | 0.9606 | 0.961 | 0.9613 | 0.9616 | 0.96193 | 0.9623 | 0.9626 | 0.96293 | 0.9633 | 0.9636 | 0.9639 | 0.96423 | 0.9646 | 0.9649 | 0.96523 | 0.9656 | 0.9659 | 0.96623 | 0.9666 | 0.9669 | 0.96723 | 0.96753 | 0.9679 | 0.9682 | 0.96853 | 0.9689 | 0.9692 | 0.96953 | 0.9699 | 0.9702 | 0.97053 | 0.97083 | 0.9712 | 0.97153 | 0.97183 | 0.9722 | 0.9725 | 0.97283 | 0.9732 | 0.9735 | 0.97383 | 0.97413 | 0.9745 | 0.97483 | 0.97513 | 0.9755 | 0.9758 | 0.97613 | 0.97643 | 0.9768 | 0.97713 | 0.97743 | 0.9778 | 0.97813 | 0.97843 | 0.97873 | 0.97913 | 0.97943 | 0.97973 | 0.9801
| 0.958 | 0.94148 | 0.9418 | 0.94218 | 0.94248 | 0.9428 | 0.94318 | 0.94348 | 0.9438 | 0.9441 | 0.94448 | 0.9448 | 0.94448 | 0.95348 | 0.9451 | 0.9461 | 0.9458 | 0.94678 | 0.94648 | 0.9474 | 0.9471 | 0.9481 | 0.94778 | 0.94878 | 0.9484 | 0.9494 | 0.9491 | 0.9501 | 0.94978 | 0.9507 | 0.9504 | 0.9514 | 0.9511 | 0.95208 | 0.9517 | 0.9527 | 0.9524 | 0.9534 | 0.95308 | 0.954 | 0.9537 | 0.9547 | 0.9544 | 0.9554 | 0.955 | 0.956 | 0.9557 | 0.9567 | 0.95638 | 0.9573 | 0.957 | 0.958 | 0.9583 | 0.9587 | 0.959 | 0.9593 | 0.95962 | 0.96 | 0.9603 | 0.9606 | 0.961 | 0.9613 | 0.9616 | 0.962 | 0.9623 | 0.9626 | 0.96292 | 0.9633 | 0.9636 | 0.96392 | 0.9643 | 0.9646 | 0.9649 | 0.96522 | 0.9656 | 0.9659 | 0.96622 | 0.9666 | 0.9669 | 0.96722 | 0.9676 | 0.9679 | 0.96822 | 0.96852 | 0.9689 | 0.9692 | 0.96952 | 0.9699 | 0.9702 | 0.97052 | 0.9709 | 0.9712 | 0.97152 | 0.97182 | 0.9722 | 0.97252 | 0.97282 | 0.9732 | 0.9735 | 0.97382 | 0.9742 | 0.9745 | 0.97482 | 0.97512 | 0.9755 | 0.97582 | 0.97612 | 0.9765 | 0.9768 | 0.97712 | 0.97742 | 0.9778 | 0.97812 | 0.97842 | 0.9788 | 0.97912 | 0.97942 | 0.97972 | 0.98012 | 0.98042 | 0.98072 | 0.9811
| 0.959 | 0.94249 | 0.9428 | 0.94319 | 0.94349 | 0.9438 | 0.94419 | 0.94449 | 0.9448 | 0.9451 | 0.94549 | 0.9458 | 0.94549 | 0.95549 | 0.9461 | 0.9471 | 0.9468 | 0.94779 | 0.94749 | 0.9484 | 0.9481 | 0.9491 | 0.94879 | 0.94979 | 0.9494 | 0.9504 | 0.9501 | 0.9511 | 0.95079 | 0.9517 | 0.9514 | 0.9524 | 0.9521 | 0.95309 | 0.9527 | 0.9537 | 0.9534 | 0.9544 | 0.95409 | 0.955 | 0.9547 | 0.9557 | 0.9554 | 0.9564 | 0.956 | 0.957 | 0.9567 | 0.9577 | 0.95739 | 0.9583 | 0.958 | 0.959 | 0.9593 | 0.9597 | 0.96 | 0.9603 | 0.96061 | 0.961 | 0.9613 | 0.9616 | 0.962 | 0.9623 | 0.9626 | 0.963 | 0.9633 | 0.9636 | 0.96391 | 0.9643 | 0.9646 | 0.96491 | 0.9653 | 0.9656 | 0.9659 | 0.96621 | 0.9666 | 0.9669 | 0.96721 | 0.9676 | 0.9679 | 0.96821 | 0.9686 | 0.9689 | 0.96921 | 0.96951 | 0.9699 | 0.9702 | 0.97051 | 0.9709 | 0.9712 | 0.97151 | 0.9719 | 0.9722 | 0.97251 | 0.97281 | 0.9732 | 0.97351 | 0.97381 | 0.9742 | 0.9745 | 0.97481 | 0.9752 | 0.9755 | 0.97581 | 0.97611 | 0.9765 | 0.97681 | 0.97711 | 0.9775 | 0.9778 | 0.97811 | 0.97841 | 0.9788 | 0.97911 | 0.97941 | 0.9798 | 0.98011 | 0.98041 | 0.98071 | 0.98111 | 0.98141 | 0.98171 | 0.9821
| 0.96 | 0.9435 | 0.9438 | 0.9442 | 0.9445 | 0.9448 | 0.9452 | 0.9455 | 0.9458 | 0.9461 | 0.9465 | 0.9468 | 0.9465 | 0.9575 | 0.9471 | 0.9481 | 0.9478 | 0.9488 | 0.9485 | 0.9494 | 0.9491 | 0.9501 | 0.9498 | 0.9508 | 0.9504 | 0.9514 | 0.9511 | 0.9521 | 0.9518 | 0.9527 | 0.9524 | 0.9534 | 0.9531 | 0.9541 | 0.9537 | 0.9547 | 0.9544 | 0.9554 | 0.9551 | 0.956 | 0.9557 | 0.9567 | 0.9564 | 0.9574 | 0.957 | 0.958 | 0.9577 | 0.9587 | 0.9584 | 0.9593 | 0.959 | 0.96 | 0.9603 | 0.9607 | 0.961 | 0.9613 | 0.9616 | 0.962 | 0.9623 | 0.9626 | 0.963 | 0.9633 | 0.9636 | 0.964 | 0.9643 | 0.9646 | 0.9649 | 0.9653 | 0.9656 | 0.9659 | 0.9663 | 0.9666 | 0.9669 | 0.9672 | 0.9676 | 0.9679 | 0.9682 | 0.9686 | 0.9689 | 0.9692 | 0.9696 | 0.9699 | 0.9702 | 0.9705 | 0.9709 | 0.9712 | 0.9715 | 0.9719 | 0.9722 | 0.9725 | 0.9729 | 0.9732 | 0.9735 | 0.9738 | 0.9742 | 0.9745 | 0.9748 | 0.9752 | 0.9755 | 0.9758 | 0.9762 | 0.9765 | 0.9768 | 0.9771 | 0.9775 | 0.9778 | 0.9781 | 0.9785 | 0.9788 | 0.9791 | 0.9794 | 0.9798 | 0.9801 | 0.9804 | 0.9808 | 0.9811 | 0.9814 | 0.9817 | 0.9821 | 0.9824 | 0.9827 | 0.9831
| 0.961 | 0.94451 | 0.94481 | 0.9452 | 0.9455 | 0.94581 | 0.9462 | 0.9465 | 0.94681 | 0.94711 | 0.9475 | 0.94781 | 0.9475 | 0.9575 | 0.94811 | 0.94911 | 0.94881 | 0.9498 | 0.9495 | 0.95041 | 0.95011 | 0.9511 | 0.9508 | 0.9518 | 0.95141 | 0.95241 | 0.9521 | 0.9531 | 0.9528 | 0.95371 | 0.9534 | 0.9544 | 0.9541 | 0.9551 | 0.95471 | 0.9557 | 0.9554 | 0.9564 | 0.9561 | 0.95701 | 0.9567 | 0.9577 | 0.9574 | 0.9584 | 0.958 | 0.959 | 0.9587 | 0.9597 | 0.9594 | 0.9603 | 0.96 | 0.961 | 0.9613 | 0.9617 | 0.962 | 0.9623 | 0.9626 | 0.963 | 0.9633 | 0.9636 | 0.964 | 0.9643 | 0.9646 | 0.96499 | 0.9653 | 0.9656 | 0.9659 | 0.9663 | 0.9666 | 0.9669 | 0.96729 | 0.9676 | 0.9679 | 0.9682 | 0.9686 | 0.9689 | 0.9692 | 0.96959 | 0.9699 | 0.9702 | 0.97059 | 0.9709 | 0.9712 | 0.9715 | 0.97189 | 0.9722 | 0.9725 | 0.97289 | 0.9732 | 0.9735 | 0.97389 | 0.97419 | 0.9745 | 0.9748 | 0.97519 | 0.9755 | 0.9758 | 0.97619 | 0.97649 | 0.9768 | 0.97719 | 0.97749 | 0.9778 | 0.9781 | 0.97849 | 0.97879 | 0.9791 | 0.97949 | 0.97979 | 0.98009 | 0.9804 | 0.98079 | 0.98109 | 0.9814 | 0.98179 | 0.98209 | 0.98239 | 0.9827 | 0.98309 | 0.98339 | 0.9837 | 0.98409
| 0.962 | 0.94552 | 0.94582 | 0.9462 | 0.9465 | 0.94682 | 0.9472 | 0.9475 | 0.94782 | 0.94812 | 0.9485 | 0.94882 | 0.9485 | 0.9575 | 0.94912 | 0.95012 | 0.94982 | 0.9508 | 0.9505 | 0.95142 | 0.95112 | 0.9521 | 0.9518 | 0.9528 | 0.95242 | 0.95342 | 0.9531 | 0.9541 | 0.9538 | 0.95472 | 0.9544 | 0.9554 | 0.9551 | 0.9561 | 0.95572 | 0.9567 | 0.9564 | 0.9574 | 0.9571 | 0.95802 | 0.9577 | 0.9587 | 0.9584 | 0.9594 | 0.959 | 0.96 | 0.9597 | 0.9607 | 0.9604 | 0.9613 | 0.961 | 0.962 | 0.9623 | 0.9627 | 0.963 | 0.9633 | 0.9636 | 0.964 | 0.9643 | 0.9646 | 0.965 | 0.9653 | 0.9656 | 0.96598 | 0.9663 | 0.9666 | 0.9669 | 0.9673 | 0.9676 | 0.9679 | 0.96828 | 0.9686 | 0.9689 | 0.9692 | 0.9696 | 0.9699 | 0.9702 | 0.97058 | 0.9709 | 0.9712 | 0.97158 | 0.9719 | 0.9722 | 0.9725 | 0.97288 | 0.9732 | 0.9735 | 0.97388 | 0.9742 | 0.9745 | 0.97488 | 0.97518 | 0.9755 | 0.9758 | 0.97618 | 0.9765 | 0.9768 | 0.97718 | 0.97748 | 0.9778 | 0.97818 | 0.97848 | 0.9788 | 0.9791 | 0.97948 | 0.97978 | 0.9801 | 0.98048 | 0.98078 | 0.98108 | 0.9814 | 0.98178 | 0.98208 | 0.9824 | 0.98278 | 0.98308 | 0.98338 | 0.9837 | 0.98408 | 0.98438 | 0.9847 | 0.98508
| 0.963 | 0.94653 | 0.94683 | 0.9472 | 0.9475 | 0.94783 | 0.9482 | 0.9485 | 0.94883 | 0.94913 | 0.9495 | 0.94983 | 0.9495 | 0.9575 | 0.95013 | 0.95113 | 0.95083 | 0.9518 | 0.9515 | 0.95243 | 0.95213 | 0.9531 | 0.9528 | 0.9538 | 0.95343 | 0.95443 | 0.9541 | 0.9551 | 0.9548 | 0.95573 | 0.9554 | 0.9564 | 0.9561 | 0.9571 | 0.95673 | 0.9577 | 0.9574 | 0.9584 | 0.9581 | 0.95903 | 0.9587 | 0.9597 | 0.9594 | 0.9604 | 0.96 | 0.961 | 0.9607 | 0.9617 | 0.9614 | 0.9623 | 0.962 | 0.963 | 0.9633 | 0.9637 | 0.964 | 0.9643 | 0.9646 | 0.965 | 0.9653 | 0.9656 | 0.966 | 0.9663 | 0.9666 | 0.96697 | 0.9673 | 0.9676 | 0.9679 | 0.9683 | 0.9686 | 0.9689 | 0.96927 | 0.9696 | 0.9699 | 0.9702 | 0.9706 | 0.9709 | 0.9712 | 0.97157 | 0.9719 | 0.9722 | 0.97257 | 0.9729 | 0.9732 | 0.9735 | 0.97387 | 0.9742 | 0.9745 | 0.97487 | 0.9752 | 0.9755 | 0.97587 | 0.97617 | 0.9765 | 0.9768 | 0.97717 | 0.9775 | 0.9778 | 0.97817 | 0.97847 | 0.9788 | 0.97917 | 0.97947 | 0.9798 | 0.9801 | 0.98047 | 0.98077 | 0.9811 | 0.98147 | 0.98177 | 0.98207 | 0.9824 | 0.98277 | 0.98307 | 0.9834 | 0.98377 | 0.98407 | 0.98437 | 0.9847 | 0.98507 | 0.98537 | 0.9857 | 0.98607
| 0.964 | 0.94754 | 0.94784 | 0.9482 | 0.9485 | 0.94884 | 0.9492 | 0.9495 | 0.94984 | 0.95014 | 0.9505 | 0.95084 | 0.9505 | 0.9575 | 0.95114 | 0.95214 | 0.95184 | 0.9528 | 0.9525 | 0.95344 | 0.95314 | 0.9541 | 0.9538 | 0.9548 | 0.95444 | 0.95544 | 0.9551 | 0.9561 | 0.9558 | 0.95674 | 0.9564 | 0.9574 | 0.9571 | 0.9581 | 0.95774 | 0.9587 | 0.9584 | 0.9594 | 0.9591 | 0.96004 | 0.9597 | 0.9607 | 0.9604 | 0.9614 | 0.961 | 0.962 | 0.9617 | 0.9627 | 0.9624 | 0.9633 | 0.963 | 0.964 | 0.9643 | 0.9647 | 0.965 | 0.9653 | 0.9656 | 0.966 | 0.9663 | 0.9666 | 0.967 | 0.9673 | 0.9676 | 0.96796 | 0.9683 | 0.9686 | 0.9689 | 0.9693 | 0.9696 | 0.9699 | 0.97026 | 0.9706 | 0.9709 | 0.9712 | 0.9716 | 0.9719 | 0.9722 | 0.97256 | 0.9729 | 0.9732 | 0.97356 | 0.9739 | 0.9742 | 0.9745 | 0.97486 | 0.9752 | 0.9755 | 0.97586 | 0.9762 | 0.9765 | 0.97686 | 0.97716 | 0.9775 | 0.9778 | 0.97816 | 0.9785 | 0.9788 | 0.97916 | 0.97946 | 0.9798 | 0.98016 | 0.98046 | 0.9808 | 0.9811 | 0.98146 | 0.98176 | 0.9821 | 0.98246 | 0.98276 | 0.98306 | 0.9834 | 0.98376 | 0.98406 | 0.9844 | 0.98476 | 0.98506 | 0.98536 | 0.9857 | 0.98606 | 0.98636 | 0.9867 | 0.98706
| 0.965 | 0.94855 | 0.94885 | 0.9492 | 0.9495 | 0.94985 | 0.9502 | 0.9505 | 0.95085 | 0.95115 | 0.9515 | 0.95185 | 0.9515 | 0.9575 | 0.95215 | 0.95315 | 0.95285 | 0.9538 | 0.9535 | 0.95445 | 0.95415 | 0.9551 | 0.9548 | 0.9558 | 0.95545 | 0.95645 | 0.9561 | 0.9571 | 0.9568 | 0.95775 | 0.9574 | 0.9584 | 0.9581 | 0.9591 | 0.95875 | 0.9597 | 0.9594 | 0.9604 | 0.9601 | 0.96105 | 0.9607 | 0.9617 | 0.9614 | 0.9624 | 0.962 | 0.963 | 0.9627 | 0.9637 | 0.9634 | 0.9643 | 0.964 | 0.965 | 0.9653 | 0.9657 | 0.966 | 0.9663 | 0.9666 | 0.967 | 0.9673 | 0.9676 | 0.968 | 0.9683 | 0.9686 | 0.96895 | 0.9693 | 0.9696 | 0.9699 | 0.9703 | 0.9706 | 0.9709 | 0.97125 | 0.9716 | 0.9719 | 0.9722 | 0.9726 | 0.9729 | 0.9732 | 0.97355 | 0.9739 | 0.9742 | 0.97455 | 0.9749 | 0.9752 | 0.9755 | 0.97585 | 0.9762 | 0.9765 | 0.97685 | 0.9772 | 0.9775 | 0.97785 | 0.97815 | 0.9785 | 0.9788 | 0.97915 | 0.9795 | 0.9798 | 0.98015 | 0.98045 | 0.9808 | 0.98115 | 0.98145 | 0.9818 | 0.9821 | 0.98245 | 0.98275 | 0.9831 | 0.98345 | 0.98375 | 0.98405 | 0.9844 | 0.98475 | 0.98505 | 0.9854 | 0.98575 | 0.98605 | 0.98635 | 0.9867 | 0.98705 | 0.98735 | 0.9877 | 0.98805
| 0.966 | 0.94956 | 0.94986 | 0.9502 | 0.9505 | 0.95086 | 0.9512 | 0.9515 | 0.95186 | 0.95216 | 0.9525 | 0.95286 | 0.9525 | 0.9575 | 0.95316 | 0.95416 | 0.95386 | 0.9548 | 0.9545 | 0.95546 | 0.95516 | 0.9561 | 0.9558 | 0.9568 | 0.95646 | 0.95746 | 0.9571 | 0.9581 | 0.9578 | 0.95876 | 0.9584 | 0.9594 | 0.9591 | 0.9601 | 0.95976 | 0.9607 | 0.9604 | 0.9614 | 0.9611 | 0.96206 | 0.9617 | 0.9627 | 0.9624 | 0.9634 | 0.963 | 0.964 | 0.9637 | 0.9647 | 0.9644 | 0.9653 | 0.965 | 0.966 | 0.9663 | 0.9667 | 0.967 | 0.9673 | 0.9676 | 0.968 | 0.9683 | 0.9686 | 0.969 | 0.9693 | 0.9696 | 0.96994 | 0.9703 | 0.9706 | 0.9709 | 0.9713 | 0.9716 | 0.9719 | 0.97224 | 0.9726 | 0.9729 | 0.9732 | 0.9736 | 0.9739 | 0.9742 | 0.97454 | 0.9749 | 0.9752 | 0.97554 | 0.9759 | 0.9762 | 0.9765 | 0.97684 | 0.9772 | 0.9775 | 0.97784 | 0.9782 | 0.9785 | 0.97884 | 0.97914 | 0.9795 | 0.9798 | 0.98014 | 0.9805 | 0.9808 | 0.98114 | 0.98144 | 0.9818 | 0.98214 | 0.98244 | 0.9828 | 0.9831 | 0.98344 | 0.98374 | 0.9841 | 0.98444 | 0.98474 | 0.98504 | 0.9854 | 0.98574 | 0.98604 | 0.9864 | 0.98674 | 0.98704 | 0.98734 | 0.9877 | 0.98804 | 0.98834 | 0.9887 | 0.98904
| 0.967 | 0.95057 | 0.95087 | 0.9512 | 0.9515 | 0.95187 | 0.9522 | 0.9525 | 0.95287 | 0.95317 | 0.9535 | 0.95387 | 0.9535 | 0.9575 | 0.95417 | 0.95517 | 0.95487 | 0.9558 | 0.9555 | 0.95647 | 0.95617 | 0.9571 | 0.9568 | 0.9578 | 0.95747 | 0.95847 | 0.9581 | 0.9591 | 0.9588 | 0.95977 | 0.9594 | 0.9604 | 0.9601 | 0.9611 | 0.96077 | 0.9617 | 0.9614 | 0.9624 | 0.9621 | 0.96307 | 0.9627 | 0.9637 | 0.9634 | 0.9644 | 0.964 | 0.965 | 0.9647 | 0.9657 | 0.9654 | 0.9663 | 0.966 | 0.967 | 0.9673 | 0.9677 | 0.968 | 0.9683 | 0.9686 | 0.969 | 0.9693 | 0.9696 | 0.97 | 0.9703 | 0.9706 | 0.97093 | 0.9713 | 0.9716 | 0.9719 | 0.9723 | 0.9726 | 0.9729 | 0.97323 | 0.9736 | 0.9739 | 0.9742 | 0.9746 | 0.9749 | 0.9752 | 0.97553 | 0.9759 | 0.9762 | 0.97653 | 0.9769 | 0.9772 | 0.9775 | 0.97783 | 0.9782 | 0.9785 | 0.97883 | 0.9792 | 0.9795 | 0.97983 | 0.98013 | 0.9805 | 0.9808 | 0.98113 | 0.9815 | 0.9818 | 0.98213 | 0.98243 | 0.9828 | 0.98313 | 0.98343 | 0.9838 | 0.9841 | 0.98443 | 0.98473 | 0.9851 | 0.98543 | 0.98573 | 0.98603 | 0.9864 | 0.98673 | 0.98703 | 0.9874 | 0.98773 | 0.98803 | 0.98833 | 0.9887 | 0.98903 | 0.98933 | 0.9897 | 0.99003
| 0.968 | 0.95158 | 0.95188 | 0.9522 | 0.9525 | 0.95288 | 0.9532 | 0.9535 | 0.95388 | 0.95418 | 0.9545 | 0.95488 | 0.9545 | 0.9575 | 0.95518 | 0.95618 | 0.95588 | 0.9568 | 0.9565 | 0.95748 | 0.95718 | 0.9581 | 0.9578 | 0.9588 | 0.95848 | 0.95948 | 0.9591 | 0.9601 | 0.9598 | 0.96078 | 0.9604 | 0.9614 | 0.9611 | 0.9621 | 0.96178 | 0.9627 | 0.9624 | 0.9634 | 0.9631 | 0.96408 | 0.9637 | 0.9647 | 0.9644 | 0.9654 | 0.965 | 0.966 | 0.9657 | 0.9667 | 0.9664 | 0.9673 | 0.967 | 0.968 | 0.9683 | 0.9687 | 0.969 | 0.9693 | 0.9696 | 0.97 | 0.9703 | 0.9706 | 0.971 | 0.9713 | 0.9716 | 0.97192 | 0.9723 | 0.9726 | 0.9729 | 0.9733 | 0.9736 | 0.9739 | 0.97422 | 0.9746 | 0.9749 | 0.9752 | 0.9756 | 0.9759 | 0.9762 | 0.97652 | 0.9769 | 0.9772 | 0.97752 | 0.9779 | 0.9782 | 0.9785 | 0.97882 | 0.9792 | 0.9795 | 0.97982 | 0.9802 | 0.9805 | 0.98082 | 0.98112 | 0.9815 | 0.9818 | 0.98212 | 0.9825 | 0.9828 | 0.98312 | 0.98342 | 0.9838 | 0.98412 | 0.98442 | 0.9848 | 0.9851 | 0.98542 | 0.98572 | 0.9861 | 0.98642 | 0.98672 | 0.98702 | 0.9874 | 0.98772 | 0.98802 | 0.9884 | 0.98872 | 0.98902 | 0.98932 | 0.9897 | 0.99002 | 0.99032 | 0.9907 | 0.99102
| 0.969 | 0.95259 | 0.95289 | 0.9532 | 0.9535 | 0.95389 | 0.9542 | 0.9545 | 0.95489 | 0.95519 | 0.9555 | 0.95589 | 0.9555 | 0.9575 | 0.95619 | 0.95719 | 0.95689 | 0.9578 | 0.9575 | 0.95849 | 0.95819 | 0.9591 | 0.9588 | 0.9598 | 0.95949 | 0.96049 | 0.9601 | 0.9611 | 0.9608 | 0.96179 | 0.9614 | 0.9624 | 0.9621 | 0.9631 | 0.96279 | 0.9637 | 0.9634 | 0.9644 | 0.9641 | 0.96509 | 0.9647 | 0.9657 | 0.9654 | 0.9664 | 0.966 | 0.967 | 0.9667 | 0.9677 | 0.9674 | 0.9683 | 0.968 | 0.969 | 0.9693 | 0.9697 | 0.97 | 0.9703 | 0.9706 | 0.971 | 0.9713 | 0.9716 | 0.972 | 0.9723 | 0.9726 | 0.97291 | 0.9733 | 0.9736 | 0.9739 | 0.9743 | 0.9746 | 0.9749 | 0.97521 | 0.9756 | 0.9759 | 0.9762 | 0.9766 | 0.9769 | 0.9772 | 0.97751 | 0.9779 | 0.9782 | 0.97851 | 0.9789 | 0.9792 | 0.9795 | 0.97981 | 0.9802 | 0.9805 | 0.98081 | 0.9812 | 0.9815 | 0.98181 | 0.98211 | 0.9825 | 0.9828 | 0.98311 | 0.9835 | 0.9838 | 0.98411 | 0.98441 | 0.9848 | 0.98511 | 0.98541 | 0.9858 | 0.9861 | 0.98641 | 0.98671 | 0.9871 | 0.98741 | 0.98771 | 0.98801 | 0.9884 | 0.98871 | 0.98901 | 0.9894 | 0.98971 | 0.99001 | 0.99031 | 0.9907 | 0.99101 | 0.99131 | 0.9917 | 0.99201
| 0.97 | 0.9536 | 0.9539 | 0.9542 | 0.9545 | 0.9549 | 0.9552 | 0.9555 | 0.9559 | 0.9562 | 0.9565 | 0.9569 | 0.9565 | 0.9575 | 0.9572 | 0.9582 | 0.9579 | 0.9588 | 0.9585 | 0.9595 | 0.9592 | 0.9601 | 0.9598 | 0.9608 | 0.9605 | 0.9615 | 0.9611 | 0.9621 | 0.9618 | 0.9628 | 0.9624 | 0.9634 | 0.9631 | 0.9641 | 0.9638 | 0.9647 | 0.9644 | 0.9654 | 0.9651 | 0.9661 | 0.9657 | 0.9667 | 0.9664 | 0.9674 | 0.967 | 0.968 | 0.9677 | 0.9687 | 0.9684 | 0.9693 | 0.969 | 0.97 | 0.9703 | 0.9707 | 0.971 | 0.9713 | 0.9716 | 0.972 | 0.9723 | 0.9726 | 0.973 | 0.9733 | 0.9736 | 0.9739 | 0.9743 | 0.9746 | 0.9749 | 0.9753 | 0.9756 | 0.9759 | 0.9762 | 0.9766 | 0.9769 | 0.9772 | 0.9776 | 0.9779 | 0.9782 | 0.9785 | 0.9789 | 0.9792 | 0.9795 | 0.9799 | 0.9802 | 0.9805 | 0.9808 | 0.9812 | 0.9815 | 0.9818 | 0.9822 | 0.9825 | 0.9828 | 0.9831 | 0.9835 | 0.9838 | 0.9841 | 0.9845 | 0.9848 | 0.9851 | 0.9854 | 0.9858 | 0.9861 | 0.9864 | 0.9868 | 0.9871 | 0.9874 | 0.9877 | 0.9881 | 0.9884 | 0.9887 | 0.989 | 0.9894 | 0.9897 | 0.99 | 0.9904 | 0.9907 | 0.991 | 0.9913 | 0.9917 | 0.992 | 0.9923 | 0.9927 | 0.993
| 0.971 | 0.9546 | 0.9549 | 0.95521 | 0.95551 | 0.9559 | 0.95621 | 0.95651 | 0.9569 | 0.9572 | 0.95751 | 0.9579 | 0.95751 | 0.9585 | 0.9582 | 0.9592 | 0.9589 | 0.95981 | 0.9595 | 0.9605 | 0.9602 | 0.96111 | 0.9608 | 0.9618 | 0.9615 | 0.9625 | 0.96211 | 0.9631 | 0.9628 | 0.9638 | 0.96341 | 0.9644 | 0.9641 | 0.9651 | 0.9648 | 0.96571 | 0.9654 | 0.9664 | 0.9661 | 0.9671 | 0.9667 | 0.9677 | 0.9674 | 0.9684 | 0.96801 | 0.969 | 0.9687 | 0.9697 | 0.9694 | 0.9703 | 0.97 | 0.971 | 0.9713 | 0.9717 | 0.972 | 0.9723 | 0.9726 | 0.973 | 0.9733 | 0.9736 | 0.974 | 0.9743 | 0.9746 | 0.9749 | 0.9753 | 0.9756 | 0.9759 | 0.97629 | 0.9766 | 0.9769 | 0.9772 | 0.97759 | 0.9779 | 0.9782 | 0.97859 | 0.9789 | 0.9792 | 0.9795 | 0.97989 | 0.9802 | 0.9805 | 0.98089 | 0.9812 | 0.9815 | 0.9818 | 0.98219 | 0.9825 | 0.9828 | 0.98319 | 0.98349 | 0.9838 | 0.9841 | 0.98449 | 0.9848 | 0.9851 | 0.98549 | 0.98579 | 0.9861 | 0.9864 | 0.98679 | 0.98709 | 0.9874 | 0.98779 | 0.98809 | 0.9884 | 0.9887 | 0.98909 | 0.98939 | 0.9897 | 0.99 | 0.99039 | 0.99069 | 0.991 | 0.99139 | 0.99169 | 0.99199 | 0.9923 | 0.99269 | 0.99299 | 0.9933 | 0.99369 | 0.99399
| 0.972 | 0.9556 | 0.9559 | 0.95622 | 0.95652 | 0.9569 | 0.95722 | 0.95752 | 0.9579 | 0.9582 | 0.95852 | 0.9589 | 0.95852 | 0.9595 | 0.9592 | 0.9602 | 0.9599 | 0.96082 | 0.9605 | 0.9615 | 0.9612 | 0.96212 | 0.9618 | 0.9628 | 0.9625 | 0.9635 | 0.96312 | 0.9641 | 0.9638 | 0.9648 | 0.96442 | 0.9654 | 0.9651 | 0.9661 | 0.9658 | 0.96672 | 0.9664 | 0.9674 | 0.9671 | 0.9681 | 0.9677 | 0.9687 | 0.9684 | 0.9694 | 0.96902 | 0.97 | 0.9697 | 0.9707 | 0.9704 | 0.9713 | 0.971 | 0.972 | 0.9723 | 0.9727 | 0.973 | 0.9733 | 0.9736 | 0.974 | 0.9743 | 0.9746 | 0.975 | 0.9753 | 0.9756 | 0.9759 | 0.9763 | 0.9766 | 0.9769 | 0.97728 | 0.9776 | 0.9779 | 0.9782 | 0.97858 | 0.9789 | 0.9792 | 0.97958 | 0.9799 | 0.9802 | 0.9805 | 0.98088 | 0.9812 | 0.9815 | 0.98188 | 0.9822 | 0.9825 | 0.9828 | 0.98318 | 0.9835 | 0.9838 | 0.98418 | 0.98448 | 0.9848 | 0.9851 | 0.98548 | 0.9858 | 0.9861 | 0.98648 | 0.98678 | 0.9871 | 0.9874 | 0.98778 | 0.98808 | 0.9884 | 0.98878 | 0.98908 | 0.9894 | 0.9897 | 0.99008 | 0.99038 | 0.9907 | 0.991 | 0.99138 | 0.99168 | 0.992 | 0.99238 | 0.99268 | 0.99298 | 0.9933 | 0.99368 | 0.99398 | 0.9943 | 0.99468 | 0.99498
| 0.973 | 0.9566 | 0.9569 | 0.95723 | 0.95753 | 0.9579 | 0.95823 | 0.95853 | 0.9589 | 0.9592 | 0.95953 | 0.9599 | 0.95953 | 0.9605 | 0.9602 | 0.9612 | 0.9609 | 0.96183 | 0.9615 | 0.9625 | 0.9622 | 0.96313 | 0.9628 | 0.9638 | 0.9635 | 0.9645 | 0.96413 | 0.9651 | 0.9648 | 0.9658 | 0.96543 | 0.9664 | 0.9661 | 0.9671 | 0.9668 | 0.96773 | 0.9674 | 0.9684 | 0.9681 | 0.9691 | 0.9687 | 0.9697 | 0.9694 | 0.9704 | 0.97003 | 0.971 | 0.9707 | 0.9717 | 0.9714 | 0.9723 | 0.972 | 0.973 | 0.9733 | 0.9737 | 0.974 | 0.9743 | 0.9746 | 0.975 | 0.9753 | 0.9756 | 0.976 | 0.9763 | 0.9766 | 0.9769 | 0.9773 | 0.9776 | 0.9779 | 0.97827 | 0.9786 | 0.9789 | 0.9792 | 0.97957 | 0.9799 | 0.9802 | 0.98057 | 0.9809 | 0.9812 | 0.9815 | 0.98187 | 0.9822 | 0.9825 | 0.98287 | 0.9832 | 0.9835 | 0.9838 | 0.98417 | 0.9845 | 0.9848 | 0.98517 | 0.98547 | 0.9858 | 0.9861 | 0.98647 | 0.9868 | 0.9871 | 0.98747 | 0.98777 | 0.9881 | 0.9884 | 0.98877 | 0.98907 | 0.9894 | 0.98977 | 0.99007 | 0.9904 | 0.9907 | 0.99107 | 0.99137 | 0.9917 | 0.992 | 0.99237 | 0.99267 | 0.993 | 0.99337 | 0.99367 | 0.99397 | 0.9943 | 0.99467 | 0.99497 | 0.9953 | 0.99567 | 0.99597
| 0.974 | 0.9576 | 0.9579 | 0.95824 | 0.95854 | 0.9589 | 0.95924 | 0.95954 | 0.9599 | 0.9602 | 0.96054 | 0.9609 | 0.96054 | 0.9615 | 0.9612 | 0.9622 | 0.9619 | 0.96284 | 0.9625 | 0.9635 | 0.9632 | 0.96414 | 0.9638 | 0.9648 | 0.9645 | 0.9655 | 0.96514 | 0.9661 | 0.9658 | 0.9668 | 0.96644 | 0.9674 | 0.9671 | 0.9681 | 0.9678 | 0.96874 | 0.9684 | 0.9694 | 0.9691 | 0.9701 | 0.9697 | 0.9707 | 0.9704 | 0.9714 | 0.97104 | 0.972 | 0.9717 | 0.9727 | 0.9724 | 0.9733 | 0.973 | 0.974 | 0.9743 | 0.9747 | 0.975 | 0.9753 | 0.9756 | 0.976 | 0.9763 | 0.9766 | 0.977 | 0.9773 | 0.9776 | 0.9779 | 0.9783 | 0.9786 | 0.9789 | 0.97926 | 0.9796 | 0.9799 | 0.9802 | 0.98056 | 0.9809 | 0.9812 | 0.98156 | 0.9819 | 0.9822 | 0.9825 | 0.98286 | 0.9832 | 0.9835 | 0.98386 | 0.9842 | 0.9845 | 0.9848 | 0.98516 | 0.9855 | 0.9858 | 0.98616 | 0.98646 | 0.9868 | 0.9871 | 0.98746 | 0.9878 | 0.9881 | 0.98846 | 0.98876 | 0.9891 | 0.9894 | 0.98976 | 0.99006 | 0.9904 | 0.99076 | 0.99106 | 0.9914 | 0.9917 | 0.99206 | 0.99236 | 0.9927 | 0.993 | 0.99336 | 0.99366 | 0.994 | 0.99436 | 0.99466 | 0.99496 | 0.9953 | 0.99566 | 0.99596 | 0.9963 | 0.99666 | 0.99696
| 0.975 | 0.9586 | 0.9589 | 0.95925 | 0.95955 | 0.9599 | 0.96025 | 0.96055 | 0.9609 | 0.9612 | 0.96155 | 0.9619 | 0.96155 | 0.9625 | 0.9622 | 0.9632 | 0.9629 | 0.96385 | 0.9635 | 0.9645 | 0.9642 | 0.96515 | 0.9648 | 0.9658 | 0.9655 | 0.9665 | 0.96615 | 0.9671 | 0.9668 | 0.9678 | 0.96745 | 0.9684 | 0.9681 | 0.9691 | 0.9688 | 0.96975 | 0.9694 | 0.9704 | 0.9701 | 0.9711 | 0.9707 | 0.9717 | 0.9714 | 0.9724 | 0.97205 | 0.973 | 0.9727 | 0.9737 | 0.9734 | 0.9743 | 0.974 | 0.975 | 0.9753 | 0.9757 | 0.976 | 0.9763 | 0.9766 | 0.977 | 0.9773 | 0.9776 | 0.978 | 0.9783 | 0.9786 | 0.9789 | 0.9793 | 0.9796 | 0.9799 | 0.98025 | 0.9806 | 0.9809 | 0.9812 | 0.98155 | 0.9819 | 0.9822 | 0.98255 | 0.9829 | 0.9832 | 0.9835 | 0.98385 | 0.9842 | 0.9845 | 0.98485 | 0.9852 | 0.9855 | 0.9858 | 0.98615 | 0.9865 | 0.9868 | 0.98715 | 0.98745 | 0.9878 | 0.9881 | 0.98845 | 0.9888 | 0.9891 | 0.98945 | 0.98975 | 0.9901 | 0.9904 | 0.99075 | 0.99105 | 0.9914 | 0.99175 | 0.99205 | 0.9924 | 0.9927 | 0.99305 | 0.99335 | 0.9937 | 0.994 | 0.99435 | 0.99465 | 0.995 | 0.99535 | 0.99565 | 0.99595 | 0.9963 | 0.99665 | 0.99695 | 0.9973 | 0.99765 | 0.99795
| 0.976 | 0.9596 | 0.9599 | 0.96026 | 0.96056 | 0.9609 | 0.96126 | 0.96156 | 0.9619 | 0.9622 | 0.96256 | 0.9629 | 0.96256 | 0.9635 | 0.9632 | 0.9642 | 0.9639 | 0.96486 | 0.9645 | 0.9655 | 0.9652 | 0.96616 | 0.9658 | 0.9668 | 0.9665 | 0.9675 | 0.96716 | 0.9681 | 0.9678 | 0.9688 | 0.96846 | 0.9694 | 0.9691 | 0.9701 | 0.9698 | 0.97076 | 0.9704 | 0.9714 | 0.9711 | 0.9721 | 0.9717 | 0.9727 | 0.9724 | 0.9734 | 0.97306 | 0.974 | 0.9737 | 0.9747 | 0.9744 | 0.9753 | 0.975 | 0.976 | 0.9763 | 0.9767 | 0.977 | 0.9773 | 0.9776 | 0.978 | 0.9783 | 0.9786 | 0.979 | 0.9793 | 0.9796 | 0.9799 | 0.9803 | 0.9806 | 0.9809 | 0.98124 | 0.9816 | 0.9819 | 0.9822 | 0.98254 | 0.9829 | 0.9832 | 0.98354 | 0.9839 | 0.9842 | 0.9845 | 0.98484 | 0.9852 | 0.9855 | 0.98584 | 0.9862 | 0.9865 | 0.9868 | 0.98714 | 0.9875 | 0.9878 | 0.98814 | 0.98844 | 0.9888 | 0.9891 | 0.98944 | 0.9898 | 0.9901 | 0.99044 | 0.99074 | 0.9911 | 0.9914 | 0.99174 | 0.99204 | 0.9924 | 0.99274 | 0.99304 | 0.9934 | 0.9937 | 0.99404 | 0.99434 | 0.9947 | 0.995 | 0.99534 | 0.99564 | 0.996 | 0.99634 | 0.99664 | 0.99694 | 0.9973 | 0.99764 | 0.99794 | 0.9983 | 0.99864 | 0.99894
| 0.977 | 0.9606 | 0.9609 | 0.96127 | 0.96157 | 0.9619 | 0.96227 | 0.96257 | 0.9629 | 0.9632 | 0.96357 | 0.9639 | 0.96357 | 0.9645 | 0.9642 | 0.9652 | 0.9649 | 0.96587 | 0.9655 | 0.9665 | 0.9662 | 0.96717 | 0.9668 | 0.9678 | 0.9675 | 0.9685 | 0.96817 | 0.9691 | 0.9688 | 0.9698 | 0.96947 | 0.9704 | 0.9701 | 0.9711 | 0.9708 | 0.97177 | 0.9714 | 0.9724 | 0.9721 | 0.9731 | 0.9727 | 0.9737 | 0.9734 | 0.9744 | 0.97407 | 0.975 | 0.9747 | 0.9757 | 0.9754 | 0.9763 | 0.976 | 0.977 | 0.9773 | 0.9777 | 0.978 | 0.9783 | 0.9786 | 0.979 | 0.9793 | 0.9796 | 0.98 | 0.9803 | 0.9806 | 0.9809 | 0.9813 | 0.9816 | 0.9819 | 0.98223 | 0.9826 | 0.9829 | 0.9832 | 0.98353 | 0.9839 | 0.9842 | 0.98453 | 0.9849 | 0.9852 | 0.9855 | 0.98583 | 0.9862 | 0.9865 | 0.98683 | 0.9872 | 0.9875 | 0.9878 | 0.98813 | 0.9885 | 0.9888 | 0.98913 | 0.98943 | 0.9898 | 0.9901 | 0.99043 | 0.9908 | 0.9911 | 0.99143 | 0.99173 | 0.9921 | 0.9924 | 0.99273 | 0.99303 | 0.9934 | 0.99373 | 0.99403 | 0.9944 | 0.9947 | 0.99503 | 0.99533 | 0.9957 | 0.996 | 0.99633 | 0.99663 | 0.997 | 0.99733 | 0.99763 | 0.99793 | 0.9983 | 0.99863 | 0.99893 | 0.9993 | 0.99963 | 0.99993
| 0.978 | 0.9616 | 0.9619 | 0.96228 | 0.96258 | 0.9629 | 0.96328 | 0.96358 | 0.9639 | 0.9642 | 0.96458 | 0.9649 | 0.96458 | 0.9655 | 0.9652 | 0.9662 | 0.9659 | 0.96688 | 0.9665 | 0.9675 | 0.9672 | 0.96818 | 0.9678 | 0.9688 | 0.9685 | 0.9695 | 0.96918 | 0.9701 | 0.9698 | 0.9708 | 0.97048 | 0.9714 | 0.9711 | 0.9721 | 0.9718 | 0.97278 | 0.9724 | 0.9734 | 0.9731 | 0.9741 | 0.9737 | 0.9747 | 0.9744 | 0.9754 | 0.97508 | 0.976 | 0.9757 | 0.9767 | 0.9764 | 0.9773 | 0.977 | 0.978 | 0.9783 | 0.9787 | 0.979 | 0.9793 | 0.9796 | 0.98 | 0.9803 | 0.9806 | 0.981 | 0.9813 | 0.9816 | 0.9819 | 0.9823 | 0.9826 | 0.9829 | 0.98322 | 0.9836 | 0.9839 | 0.9842 | 0.98452 | 0.9849 | 0.9852 | 0.98552 | 0.9859 | 0.9862 | 0.9865 | 0.98682 | 0.9872 | 0.9875 | 0.98782 | 0.9882 | 0.9885 | 0.9888 | 0.98912 | 0.9895 | 0.9898 | 0.99012 | 0.99042 | 0.9908 | 0.9911 | 0.99142 | 0.9918 | 0.9921 | 0.99242 | 0.99272 | 0.9931 | 0.9934 | 0.99372 | 0.99402 | 0.9944 | 0.99472 | 0.99502 | 0.9954 | 0.9957 | 0.99602 | 0.99632 | 0.9967 | 0.997 | 0.99732 | 0.99762 | 0.998 | 0.99832 | 0.99862 | 0.99892 | 0.9993 | 0.99962 | 0.99992 | 1.0003 | 1.0006 | 1.0009
| 0.979 | 0.9626 | 0.9629 | 0.96329 | 0.96359 | 0.9639 | 0.96429 | 0.96459 | 0.9649 | 0.9652 | 0.96559 | 0.9659 | 0.96559 | 0.9665 | 0.9662 | 0.9672 | 0.9669 | 0.96789 | 0.9675 | 0.9685 | 0.9682 | 0.96919 | 0.9688 | 0.9698 | 0.9695 | 0.9705 | 0.97019 | 0.9711 | 0.9708 | 0.9718 | 0.97149 | 0.9724 | 0.9721 | 0.9731 | 0.9728 | 0.97379 | 0.9734 | 0.9744 | 0.9741 | 0.9751 | 0.9747 | 0.9757 | 0.9754 | 0.9764 | 0.97609 | 0.977 | 0.9767 | 0.9777 | 0.9774 | 0.9783 | 0.978 | 0.979 | 0.9793 | 0.9797 | 0.98 | 0.9803 | 0.9806 | 0.981 | 0.9813 | 0.9816 | 0.982 | 0.9823 | 0.9826 | 0.9829 | 0.9833 | 0.9836 | 0.9839 | 0.98421 | 0.9846 | 0.9849 | 0.9852 | 0.98551 | 0.9859 | 0.9862 | 0.98651 | 0.9869 | 0.9872 | 0.9875 | 0.98781 | 0.9882 | 0.9885 | 0.98881 | 0.9892 | 0.9895 | 0.9898 | 0.99011 | 0.9905 | 0.9908 | 0.99111 | 0.99141 | 0.9918 | 0.9921 | 0.99241 | 0.9928 | 0.9931 | 0.99341 | 0.99371 | 0.9941 | 0.9944 | 0.99471 | 0.99501 | 0.9954 | 0.99571 | 0.99601 | 0.9964 | 0.9967 | 0.99701 | 0.99731 | 0.9977 | 0.998 | 0.99831 | 0.99861 | 0.999 | 0.99931 | 0.99961 | 0.99991 | 1.0003 | 1.0006 | 1.0009 | 1.0013 | 1.0016 | 1.0019
| 0.98 | 0.9636 | 0.9639 | 0.9643 | 0.9646 | 0.9649 | 0.9653 | 0.9656 | 0.9659 | 0.9662 | 0.9666 | 0.9669 | 0.9666 | 0.9675 | 0.9672 | 0.9682 | 0.9679 | 0.9689 | 0.9685 | 0.9695 | 0.9692 | 0.9702 | 0.9698 | 0.9708 | 0.9705 | 0.9715 | 0.9712 | 0.9721 | 0.9718 | 0.9728 | 0.9725 | 0.9734 | 0.9731 | 0.9741 | 0.9738 | 0.9748 | 0.9744 | 0.9754 | 0.9751 | 0.9761 | 0.9757 | 0.9767 | 0.9764 | 0.9774 | 0.9771 | 0.978 | 0.9777 | 0.9787 | 0.9784 | 0.9793 | 0.979 | 0.98 | 0.9803 | 0.9807 | 0.981 | 0.9813 | 0.9816 | 0.982 | 0.9823 | 0.9826 | 0.983 | 0.9833 | 0.9836 | 0.9839 | 0.9843 | 0.9846 | 0.9849 | 0.9852 | 0.9856 | 0.9859 | 0.9862 | 0.9865 | 0.9869 | 0.9872 | 0.9875 | 0.9879 | 0.9882 | 0.9885 | 0.9888 | 0.9892 | 0.9895 | 0.9898 | 0.9902 | 0.9905 | 0.9908 | 0.9911 | 0.9915 | 0.9918 | 0.9921 | 0.9924 | 0.9928 | 0.9931 | 0.9934 | 0.9938 | 0.9941 | 0.9944 | 0.9947 | 0.9951 | 0.9954 | 0.9957 | 0.996 | 0.9964 | 0.9967 | 0.997 | 0.9974 | 0.9977 | 0.998 | 0.9983 | 0.9987 | 0.999 | 0.9993 | 0.9996 | 1 | 1.0003 | 1.0006 | 1.0009 | 1.0013 | 1.0016 | 1.0019 | 1.0023 | 1.0026 | 1.0029
| 0.981 | 0.96461 | 0.96491 | 0.9653 | 0.9656 | 0.96591 | 0.9663 | 0.9666 | 0.96691 | 0.96721 | 0.9676 | 0.9679 | 0.9676 | 0.96851 | 0.96821 | 0.9692 | 0.9689 | 0.9699 | 0.96951 | 0.97051 | 0.9702 | 0.9712 | 0.97081 | 0.97181 | 0.9715 | 0.9725 | 0.9722 | 0.97311 | 0.9728 | 0.9738 | 0.9735 | 0.97441 | 0.97411 | 0.9751 | 0.9748 | 0.9758 | 0.97541 | 0.9764 | 0.9761 | 0.9771 | 0.97671 | 0.9777 | 0.9774 | 0.9784 | 0.9781 | 0.979 | 0.9787 | 0.9797 | 0.9794 | 0.9803 | 0.98 | 0.981 | 0.9813 | 0.9817 | 0.982 | 0.9823 | 0.9826 | 0.983 | 0.9833 | 0.9836 | 0.98399 | 0.9843 | 0.9846 | 0.9849 | 0.98529 | 0.9856 | 0.9859 | 0.9862 | 0.9866 | 0.9869 | 0.9872 | 0.9875 | 0.9879 | 0.9882 | 0.9885 | 0.98889 | 0.9892 | 0.9895 | 0.9898 | 0.99019 | 0.9905 | 0.9908 | 0.99119 | 0.99149 | 0.9918 | 0.9921 | 0.99249 | 0.99279 | 0.9931 | 0.9934 | 0.99379 | 0.9941 | 0.9944 | 0.99479 | 0.99509 | 0.9954 | 0.9957 | 0.99609 | 0.99639 | 0.9967 | 0.997 | 0.99739 | 0.99769 | 0.998 | 0.99839 | 0.99869 | 0.99899 | 0.9993 | 0.99969 | 0.99999 | 1.0003 | 1.0006 | 1.001 | 1.0013 | 1.0016 | 1.0019 | 1.0023 | 1.0026 | 1.0029 | 1.0033 | 1.0036 | 1.0039
| 0.982 | 0.96562 | 0.96592 | 0.9663 | 0.9666 | 0.96692 | 0.9673 | 0.9676 | 0.96792 | 0.96822 | 0.9686 | 0.9689 | 0.9686 | 0.96952 | 0.96922 | 0.9702 | 0.9699 | 0.9709 | 0.97052 | 0.97152 | 0.9712 | 0.9722 | 0.97182 | 0.97282 | 0.9725 | 0.9735 | 0.9732 | 0.97412 | 0.9738 | 0.9748 | 0.9745 | 0.97542 | 0.97512 | 0.9761 | 0.9758 | 0.9768 | 0.97642 | 0.9774 | 0.9771 | 0.9781 | 0.97772 | 0.9787 | 0.9784 | 0.9794 | 0.9791 | 0.98 | 0.9797 | 0.9807 | 0.9804 | 0.9813 | 0.981 | 0.982 | 0.9823 | 0.9827 | 0.983 | 0.9833 | 0.9836 | 0.984 | 0.9843 | 0.9846 | 0.98498 | 0.9853 | 0.9856 | 0.9859 | 0.98628 | 0.9866 | 0.9869 | 0.9872 | 0.9876 | 0.9879 | 0.9882 | 0.9885 | 0.9889 | 0.9892 | 0.9895 | 0.98988 | 0.9902 | 0.9905 | 0.9908 | 0.99118 | 0.9915 | 0.9918 | 0.99218 | 0.99248 | 0.9928 | 0.9931 | 0.99348 | 0.99378 | 0.9941 | 0.9944 | 0.99478 | 0.9951 | 0.9954 | 0.99578 | 0.99608 | 0.9964 | 0.9967 | 0.99708 | 0.99738 | 0.9977 | 0.998 | 0.99838 | 0.99868 | 0.999 | 0.99938 | 0.99968 | 0.99998 | 1.0003 | 1.0007 | 1.001 | 1.0013 | 1.0016 | 1.002 | 1.0023 | 1.0026 | 1.0029 | 1.0033 | 1.0036 | 1.0039 | 1.0043 | 1.0046 | 1.0049
| 0.983 | 0.96663 | 0.96693 | 0.9673 | 0.9676 | 0.96793 | 0.9683 | 0.9686 | 0.96893 | 0.96923 | 0.9696 | 0.9699 | 0.9696 | 0.97053 | 0.97023 | 0.9712 | 0.9709 | 0.9719 | 0.97153 | 0.97253 | 0.9722 | 0.9732 | 0.97283 | 0.97383 | 0.9735 | 0.9745 | 0.9742 | 0.97513 | 0.9748 | 0.9758 | 0.9755 | 0.97643 | 0.97613 | 0.9771 | 0.9768 | 0.9778 | 0.97743 | 0.9784 | 0.9781 | 0.9791 | 0.97873 | 0.9797 | 0.9794 | 0.9804 | 0.9801 | 0.981 | 0.9807 | 0.9817 | 0.9814 | 0.9823 | 0.982 | 0.983 | 0.9833 | 0.9837 | 0.984 | 0.9843 | 0.9846 | 0.985 | 0.9853 | 0.9856 | 0.98597 | 0.9863 | 0.9866 | 0.9869 | 0.98727 | 0.9876 | 0.9879 | 0.9882 | 0.9886 | 0.9889 | 0.9892 | 0.9895 | 0.9899 | 0.9902 | 0.9905 | 0.99087 | 0.9912 | 0.9915 | 0.9918 | 0.99217 | 0.9925 | 0.9928 | 0.99317 | 0.99347 | 0.9938 | 0.9941 | 0.99447 | 0.99477 | 0.9951 | 0.9954 | 0.99577 | 0.9961 | 0.9964 | 0.99677 | 0.99707 | 0.9974 | 0.9977 | 0.99807 | 0.99837 | 0.9987 | 0.999 | 0.99937 | 0.99967 | 1 | 1.0004 | 1.0007 | 1.001 | 1.0013 | 1.0017 | 1.002 | 1.0023 | 1.0026 | 1.003 | 1.0033 | 1.0036 | 1.0039 | 1.0043 | 1.0046 | 1.0049 | 1.0053 | 1.0056 | 1.0059
| 0.984 | 0.96764 | 0.96794 | 0.9683 | 0.9686 | 0.96894 | 0.9693 | 0.9696 | 0.96994 | 0.97024 | 0.9706 | 0.9709 | 0.9706 | 0.97154 | 0.97124 | 0.9722 | 0.9719 | 0.9729 | 0.97254 | 0.97354 | 0.9732 | 0.9742 | 0.97384 | 0.97484 | 0.9745 | 0.9755 | 0.9752 | 0.97614 | 0.9758 | 0.9768 | 0.9765 | 0.97744 | 0.97714 | 0.9781 | 0.9778 | 0.9788 | 0.97844 | 0.9794 | 0.9791 | 0.9801 | 0.97974 | 0.9807 | 0.9804 | 0.9814 | 0.9811 | 0.982 | 0.9817 | 0.9827 | 0.9824 | 0.9833 | 0.983 | 0.984 | 0.9843 | 0.9847 | 0.985 | 0.9853 | 0.9856 | 0.986 | 0.9863 | 0.9866 | 0.98696 | 0.9873 | 0.9876 | 0.9879 | 0.98826 | 0.9886 | 0.9889 | 0.9892 | 0.9896 | 0.9899 | 0.9902 | 0.9905 | 0.9909 | 0.9912 | 0.9915 | 0.99186 | 0.9922 | 0.9925 | 0.9928 | 0.99316 | 0.9935 | 0.9938 | 0.99416 | 0.99446 | 0.9948 | 0.9951 | 0.99546 | 0.99576 | 0.9961 | 0.9964 | 0.99676 | 0.9971 | 0.9974 | 0.99776 | 0.99806 | 0.9984 | 0.9987 | 0.99906 | 0.99936 | 0.9997 | 1 | 1.0004 | 1.0007 | 1.001 | 1.0014 | 1.0017 | 1.002 | 1.0023 | 1.0027 | 1.003 | 1.0033 | 1.0036 | 1.004 | 1.0043 | 1.0046 | 1.0049 | 1.0053 | 1.0056 | 1.0059 | 1.0063 | 1.0066 | 1.0069
| 0.985 | 0.96865 | 0.96895 | 0.9693 | 0.9696 | 0.96995 | 0.9703 | 0.9706 | 0.97095 | 0.97125 | 0.9716 | 0.9719 | 0.9716 | 0.97255 | 0.97225 | 0.9732 | 0.9729 | 0.9739 | 0.97355 | 0.97455 | 0.9742 | 0.9752 | 0.97485 | 0.97585 | 0.9755 | 0.9765 | 0.9762 | 0.97715 | 0.9768 | 0.9778 | 0.9775 | 0.97845 | 0.97815 | 0.9791 | 0.9788 | 0.9798 | 0.97945 | 0.9804 | 0.9801 | 0.9811 | 0.98075 | 0.9817 | 0.9814 | 0.9824 | 0.9821 | 0.983 | 0.9827 | 0.9837 | 0.9834 | 0.9843 | 0.984 | 0.985 | 0.9853 | 0.9857 | 0.986 | 0.9863 | 0.9866 | 0.987 | 0.9873 | 0.9876 | 0.98795 | 0.9883 | 0.9886 | 0.9889 | 0.98925 | 0.9896 | 0.9899 | 0.9902 | 0.9906 | 0.9909 | 0.9912 | 0.9915 | 0.9919 | 0.9922 | 0.9925 | 0.99285 | 0.9932 | 0.9935 | 0.9938 | 0.99415 | 0.9945 | 0.9948 | 0.99515 | 0.99545 | 0.9958 | 0.9961 | 0.99645 | 0.99675 | 0.9971 | 0.9974 | 0.99775 | 0.9981 | 0.9984 | 0.99875 | 0.99905 | 0.9994 | 0.9997 | 1.0001 | 1.0004 | 1.0007 | 1.001 | 1.0014 | 1.0017 | 1.002 | 1.0024 | 1.0027 | 1.003 | 1.0033 | 1.0037 | 1.004 | 1.0043 | 1.0046 | 1.005 | 1.0053 | 1.0056 | 1.0059 | 1.0063 | 1.0066 | 1.0069 | 1.0073 | 1.0076 | 1.0079
| 0.986 | 0.96966 | 0.96996 | 0.9703 | 0.9706 | 0.97096 | 0.9713 | 0.9716 | 0.97196 | 0.97226 | 0.9726 | 0.9729 | 0.9726 | 0.97356 | 0.97326 | 0.9742 | 0.9739 | 0.9749 | 0.97456 | 0.97556 | 0.9752 | 0.9762 | 0.97586 | 0.97686 | 0.9765 | 0.9775 | 0.9772 | 0.97816 | 0.9778 | 0.9788 | 0.9785 | 0.97946 | 0.97916 | 0.9801 | 0.9798 | 0.9808 | 0.98046 | 0.9814 | 0.9811 | 0.9821 | 0.98176 | 0.9827 | 0.9824 | 0.9834 | 0.9831 | 0.984 | 0.9837 | 0.9847 | 0.9844 | 0.9853 | 0.985 | 0.986 | 0.9863 | 0.9867 | 0.987 | 0.9873 | 0.9876 | 0.988 | 0.9883 | 0.9886 | 0.98894 | 0.9893 | 0.9896 | 0.9899 | 0.99024 | 0.9906 | 0.9909 | 0.9912 | 0.9916 | 0.9919 | 0.9922 | 0.9925 | 0.9929 | 0.9932 | 0.9935 | 0.99384 | 0.9942 | 0.9945 | 0.9948 | 0.99514 | 0.9955 | 0.9958 | 0.99614 | 0.99644 | 0.9968 | 0.9971 | 0.99744 | 0.99774 | 0.9981 | 0.9984 | 0.99874 | 0.9991 | 0.9994 | 0.99974 | 1 | 1.0004 | 1.0007 | 1.001 | 1.0013 | 1.0017 | 1.002 | 1.0023 | 1.0026 | 1.003 | 1.0033 | 1.0036 | 1.0039 | 1.0043 | 1.0046 | 1.0049 | 1.0052 | 1.0056 | 1.0059 | 1.0062 | 1.0065 | 1.0069 | 1.0072 | 1.0075 | 1.0078 | 1.0082 | 1.0085 | 1.0088
| 0.987 | 0.97067 | 0.97097 | 0.9713 | 0.9716 | 0.97197 | 0.9723 | 0.9726 | 0.97297 | 0.97327 | 0.9736 | 0.9739 | 0.9736 | 0.97457 | 0.97427 | 0.9752 | 0.9749 | 0.9759 | 0.97557 | 0.97657 | 0.9762 | 0.9772 | 0.97687 | 0.97787 | 0.9775 | 0.9785 | 0.9782 | 0.97917 | 0.9788 | 0.9798 | 0.9795 | 0.98047 | 0.98017 | 0.9811 | 0.9808 | 0.9818 | 0.98147 | 0.9824 | 0.9821 | 0.9831 | 0.98277 | 0.9837 | 0.9834 | 0.9844 | 0.9841 | 0.985 | 0.9847 | 0.9857 | 0.9854 | 0.9863 | 0.986 | 0.987 | 0.9873 | 0.9877 | 0.988 | 0.9883 | 0.9886 | 0.989 | 0.9893 | 0.9896 | 0.98993 | 0.9903 | 0.9906 | 0.9909 | 0.99123 | 0.9916 | 0.9919 | 0.9922 | 0.9926 | 0.9929 | 0.9932 | 0.9935 | 0.9939 | 0.9942 | 0.9945 | 0.99483 | 0.9952 | 0.9955 | 0.9958 | 0.99613 | 0.9965 | 0.9968 | 0.99713 | 0.99743 | 0.9978 | 0.9981 | 0.99843 | 0.99873 | 0.9991 | 0.9994 | 0.99973 | 1.0001 | 1.0004 | 1.0007 | 1.001 | 1.0014 | 1.0017 | 1.002 | 1.0023 | 1.0027 | 1.003 | 1.0033 | 1.0036 | 1.004 | 1.0043 | 1.0046 | 1.0049 | 1.0053 | 1.0056 | 1.0059 | 1.0062 | 1.0066 | 1.0069 | 1.0072 | 1.0075 | 1.0079 | 1.0082 | 1.0085 | 1.0088 | 1.0092 | 1.0095 | 1.0098
| 0.988 | 0.97168 | 0.97198 | 0.9723 | 0.9726 | 0.97298 | 0.9733 | 0.9736 | 0.97398 | 0.97428 | 0.9746 | 0.9749 | 0.9746 | 0.97558 | 0.97528 | 0.9762 | 0.9759 | 0.9769 | 0.97658 | 0.97758 | 0.9772 | 0.9782 | 0.97788 | 0.97888 | 0.9785 | 0.9795 | 0.9792 | 0.98018 | 0.9798 | 0.9808 | 0.9805 | 0.98148 | 0.98118 | 0.9821 | 0.9818 | 0.9828 | 0.98248 | 0.9834 | 0.9831 | 0.9841 | 0.98378 | 0.9847 | 0.9844 | 0.9854 | 0.9851 | 0.986 | 0.9857 | 0.9867 | 0.9864 | 0.9873 | 0.987 | 0.988 | 0.9883 | 0.9887 | 0.989 | 0.9893 | 0.9896 | 0.99 | 0.9903 | 0.9906 | 0.99092 | 0.9913 | 0.9916 | 0.9919 | 0.99222 | 0.9926 | 0.9929 | 0.9932 | 0.9936 | 0.9939 | 0.9942 | 0.9945 | 0.9949 | 0.9952 | 0.9955 | 0.99582 | 0.9962 | 0.9965 | 0.9968 | 0.99712 | 0.9975 | 0.9978 | 0.99812 | 0.99842 | 0.9988 | 0.9991 | 0.99942 | 0.99972 | 1.0001 | 1.0004 | 1.0007 | 1.0011 | 1.0014 | 1.0017 | 1.002 | 1.0024 | 1.0027 | 1.003 | 1.0033 | 1.0037 | 1.004 | 1.0043 | 1.0046 | 1.005 | 1.0053 | 1.0056 | 1.0059 | 1.0063 | 1.0066 | 1.0069 | 1.0072 | 1.0076 | 1.0079 | 1.0082 | 1.0085 | 1.0089 | 1.0092 | 1.0095 | 1.0098 | 1.0102 | 1.0105 | 1.0108
| 0.989 | 0.97269 | 0.97299 | 0.9733 | 0.9736 | 0.97399 | 0.9743 | 0.9746 | 0.97499 | 0.97529 | 0.9756 | 0.9759 | 0.9756 | 0.97659 | 0.97629 | 0.9772 | 0.9769 | 0.9779 | 0.97759 | 0.97859 | 0.9782 | 0.9792 | 0.97889 | 0.97989 | 0.9795 | 0.9805 | 0.9802 | 0.98119 | 0.9808 | 0.9818 | 0.9815 | 0.98249 | 0.98219 | 0.9831 | 0.9828 | 0.9838 | 0.98349 | 0.9844 | 0.9841 | 0.9851 | 0.98479 | 0.9857 | 0.9854 | 0.9864 | 0.9861 | 0.987 | 0.9867 | 0.9877 | 0.9874 | 0.9883 | 0.988 | 0.989 | 0.9893 | 0.9897 | 0.99 | 0.9903 | 0.9906 | 0.991 | 0.9913 | 0.9916 | 0.99191 | 0.9923 | 0.9926 | 0.9929 | 0.99321 | 0.9936 | 0.9939 | 0.9942 | 0.9946 | 0.9949 | 0.9952 | 0.9955 | 0.9959 | 0.9962 | 0.9965 | 0.99681 | 0.9972 | 0.9975 | 0.9978 | 0.99811 | 0.9985 | 0.9988 | 0.99911 | 0.99941 | 0.9998 | 1.0001 | 1.0004 | 1.0007 | 1.0011 | 1.0014 | 1.0017 | 1.0021 | 1.0024 | 1.0027 | 1.003 | 1.0034 | 1.0037 | 1.004 | 1.0043 | 1.0047 | 1.005 | 1.0053 | 1.0056 | 1.006 | 1.0063 | 1.0066 | 1.0069 | 1.0073 | 1.0076 | 1.0079 | 1.0082 | 1.0086 | 1.0089 | 1.0092 | 1.0095 | 1.0099 | 1.0102 | 1.0105 | 1.0108 | 1.0112 | 1.0115 | 1.0118
| 0.99 | 0.9737 | 0.974 | 0.9743 | 0.9746 | 0.975 | 0.9753 | 0.9756 | 0.976 | 0.9763 | 0.9766 | 0.9769 | 0.9766 | 0.9776 | 0.9773 | 0.9782 | 0.9779 | 0.9789 | 0.9786 | 0.9796 | 0.9792 | 0.9802 | 0.9799 | 0.9809 | 0.9805 | 0.9815 | 0.9812 | 0.9822 | 0.9818 | 0.9828 | 0.9825 | 0.9835 | 0.9832 | 0.9841 | 0.9838 | 0.9848 | 0.9845 | 0.9854 | 0.9851 | 0.9861 | 0.9858 | 0.9867 | 0.9864 | 0.9874 | 0.9871 | 0.988 | 0.9877 | 0.9887 | 0.9884 | 0.9893 | 0.989 | 0.99 | 0.9903 | 0.9907 | 0.991 | 0.9913 | 0.9916 | 0.992 | 0.9923 | 0.9926 | 0.9929 | 0.9933 | 0.9936 | 0.9939 | 0.9942 | 0.9946 | 0.9949 | 0.9952 | 0.9956 | 0.9959 | 0.9962 | 0.9965 | 0.9969 | 0.9972 | 0.9975 | 0.9978 | 0.9982 | 0.9985 | 0.9988 | 0.9991 | 0.9995 | 0.9998 | 1.0001 | 1.0004 | 1.0008 | 1.0011 | 1.0014 | 1.0017 | 1.0021 | 1.0024 | 1.0027 | 1.0031 | 1.0034 | 1.0037 | 1.004 | 1.0044 | 1.0047 | 1.005 | 1.0053 | 1.0057 | 1.006 | 1.0063 | 1.0066 | 1.007 | 1.0073 | 1.0076 | 1.0079 | 1.0083 | 1.0086 | 1.0089 | 1.0092 | 1.0096 | 1.0099 | 1.0102 | 1.0105 | 1.0109 | 1.0112 | 1.0115 | 1.0118 | 1.0122 | 1.0125 | 1.0128
| 0.991 | 0.9747 | 0.97501 | 0.97531 | 0.97561 | 0.976 | 0.97631 | 0.97661 | 0.977 | 0.9773 | 0.97761 | 0.97791 | 0.97761 | 0.9786 | 0.9783 | 0.97921 | 0.97891 | 0.9799 | 0.9796 | 0.9806 | 0.98021 | 0.9812 | 0.9809 | 0.9819 | 0.98151 | 0.9825 | 0.9822 | 0.9832 | 0.98281 | 0.9838 | 0.9835 | 0.9845 | 0.9842 | 0.9851 | 0.9848 | 0.9858 | 0.9855 | 0.9864 | 0.9861 | 0.9871 | 0.9868 | 0.9877 | 0.9874 | 0.9884 | 0.9881 | 0.989 | 0.9887 | 0.9897 | 0.9894 | 0.9903 | 0.99 | 0.991 | 0.9913 | 0.9917 | 0.992 | 0.9923 | 0.9926 | 0.993 | 0.9933 | 0.9936 | 0.9939 | 0.99429 | 0.9946 | 0.9949 | 0.9952 | 0.9956 | 0.9959 | 0.9962 | 0.99659 | 0.9969 | 0.9972 | 0.9975 | 0.99789 | 0.9982 | 0.9985 | 0.9988 | 0.99919 | 0.9995 | 0.9998 | 1.0001 | 1.0005 | 1.0008 | 1.0011 | 1.0014 | 1.0018 | 1.0021 | 1.0024 | 1.0027 | 1.0031 | 1.0034 | 1.0037 | 1.0041 | 1.0044 | 1.0047 | 1.005 | 1.0054 | 1.0057 | 1.006 | 1.0063 | 1.0067 | 1.007 | 1.0073 | 1.0076 | 1.008 | 1.0083 | 1.0086 | 1.0089 | 1.0093 | 1.0096 | 1.0099 | 1.0102 | 1.0106 | 1.0109 | 1.0112 | 1.0115 | 1.0119 | 1.0122 | 1.0125 | 1.0128 | 1.0132 | 1.0135 | 1.0138
| 0.992 | 0.9757 | 0.97602 | 0.97632 | 0.97662 | 0.977 | 0.97732 | 0.97762 | 0.978 | 0.9783 | 0.97862 | 0.97892 | 0.97862 | 0.9796 | 0.9793 | 0.98022 | 0.97992 | 0.9809 | 0.9806 | 0.9816 | 0.98122 | 0.9822 | 0.9819 | 0.9829 | 0.98252 | 0.9835 | 0.9832 | 0.9842 | 0.98382 | 0.9848 | 0.9845 | 0.9855 | 0.9852 | 0.9861 | 0.9858 | 0.9868 | 0.9865 | 0.9874 | 0.9871 | 0.9881 | 0.9878 | 0.9887 | 0.9884 | 0.9894 | 0.9891 | 0.99 | 0.9897 | 0.9907 | 0.9904 | 0.9913 | 0.991 | 0.992 | 0.9923 | 0.9927 | 0.993 | 0.9933 | 0.9936 | 0.994 | 0.9943 | 0.9946 | 0.9949 | 0.99528 | 0.9956 | 0.9959 | 0.9962 | 0.9966 | 0.9969 | 0.9972 | 0.99758 | 0.9979 | 0.9982 | 0.9985 | 0.99888 | 0.9992 | 0.9995 | 0.9998 | 1.0002 | 1.0005 | 1.0008 | 1.0011 | 1.0015 | 1.0018 | 1.0021 | 1.0024 | 1.0028 | 1.0031 | 1.0034 | 1.0037 | 1.0041 | 1.0044 | 1.0047 | 1.0051 | 1.0054 | 1.0057 | 1.006 | 1.0064 | 1.0067 | 1.007 | 1.0073 | 1.0077 | 1.008 | 1.0083 | 1.0086 | 1.009 | 1.0093 | 1.0096 | 1.0099 | 1.0103 | 1.0106 | 1.0109 | 1.0112 | 1.0116 | 1.0119 | 1.0122 | 1.0125 | 1.0129 | 1.0132 | 1.0135 | 1.0138 | 1.0142 | 1.0145 | 1.0148
| 0.993 | 0.9767 | 0.97703 | 0.97733 | 0.97763 | 0.978 | 0.97833 | 0.97863 | 0.979 | 0.9793 | 0.97963 | 0.97993 | 0.97963 | 0.9806 | 0.9803 | 0.98123 | 0.98093 | 0.9819 | 0.9816 | 0.9826 | 0.98223 | 0.9832 | 0.9829 | 0.9839 | 0.98353 | 0.9845 | 0.9842 | 0.9852 | 0.98483 | 0.9858 | 0.9855 | 0.9865 | 0.9862 | 0.9871 | 0.9868 | 0.9878 | 0.9875 | 0.9884 | 0.9881 | 0.9891 | 0.9888 | 0.9897 | 0.9894 | 0.9904 | 0.9901 | 0.991 | 0.9907 | 0.9917 | 0.9914 | 0.9923 | 0.992 | 0.993 | 0.9933 | 0.9937 | 0.994 | 0.9943 | 0.9946 | 0.995 | 0.9953 | 0.9956 | 0.9959 | 0.99627 | 0.9966 | 0.9969 | 0.9972 | 0.9976 | 0.9979 | 0.9982 | 0.99857 | 0.9989 | 0.9992 | 0.9995 | 0.99987 | 1.0002 | 1.0005 | 1.0008 | 1.0012 | 1.0015 | 1.0018 | 1.0021 | 1.0025 | 1.0028 | 1.0031 | 1.0034 | 1.0038 | 1.0041 | 1.0044 | 1.0047 | 1.0051 | 1.0054 | 1.0057 | 1.0061 | 1.0064 | 1.0067 | 1.007 | 1.0074 | 1.0077 | 1.008 | 1.0083 | 1.0087 | 1.009 | 1.0093 | 1.0096 | 1.01 | 1.0103 | 1.0106 | 1.0109 | 1.0113 | 1.0116 | 1.0119 | 1.0122 | 1.0126 | 1.0129 | 1.0132 | 1.0135 | 1.0139 | 1.0142 | 1.0145 | 1.0148 | 1.0152 | 1.0155 | 1.0158
| 0.994 | 0.9777 | 0.97804 | 0.97834 | 0.97864 | 0.979 | 0.97934 | 0.97964 | 0.98 | 0.9803 | 0.98064 | 0.98094 | 0.98064 | 0.9816 | 0.9813 | 0.98224 | 0.98194 | 0.9829 | 0.9826 | 0.9836 | 0.98324 | 0.9842 | 0.9839 | 0.9849 | 0.98454 | 0.9855 | 0.9852 | 0.9862 | 0.98584 | 0.9868 | 0.9865 | 0.9875 | 0.9872 | 0.9881 | 0.9878 | 0.9888 | 0.9885 | 0.9894 | 0.9891 | 0.9901 | 0.9898 | 0.9907 | 0.9904 | 0.9914 | 0.9911 | 0.992 | 0.9917 | 0.9927 | 0.9924 | 0.9933 | 0.993 | 0.994 | 0.9943 | 0.9947 | 0.995 | 0.9953 | 0.9956 | 0.996 | 0.9963 | 0.9966 | 0.9969 | 0.99726 | 0.9976 | 0.9979 | 0.9982 | 0.9986 | 0.9989 | 0.9992 | 0.99956 | 0.9999 | 1.0002 | 1.0005 | 1.0009 | 1.0012 | 1.0015 | 1.0018 | 1.0022 | 1.0025 | 1.0028 | 1.0031 | 1.0035 | 1.0038 | 1.0041 | 1.0044 | 1.0048 | 1.0051 | 1.0054 | 1.0057 | 1.0061 | 1.0064 | 1.0067 | 1.0071 | 1.0074 | 1.0077 | 1.008 | 1.0084 | 1.0087 | 1.009 | 1.0093 | 1.0097 | 1.01 | 1.0103 | 1.0106 | 1.011 | 1.0113 | 1.0116 | 1.0119 | 1.0123 | 1.0126 | 1.0129 | 1.0132 | 1.0136 | 1.0139 | 1.0142 | 1.0145 | 1.0149 | 1.0152 | 1.0155 | 1.0158 | 1.0162 | 1.0165 | 1.0168
| 0.995 | 0.9787 | 0.97905 | 0.97935 | 0.97965 | 0.98 | 0.98035 | 0.98065 | 0.981 | 0.9813 | 0.98165 | 0.98195 | 0.98165 | 0.9826 | 0.9823 | 0.98325 | 0.98295 | 0.9839 | 0.9836 | 0.9846 | 0.98425 | 0.9852 | 0.9849 | 0.9859 | 0.98555 | 0.9865 | 0.9862 | 0.9872 | 0.98685 | 0.9878 | 0.9875 | 0.9885 | 0.9882 | 0.9891 | 0.9888 | 0.9898 | 0.9895 | 0.9904 | 0.9901 | 0.9911 | 0.9908 | 0.9917 | 0.9914 | 0.9924 | 0.9921 | 0.993 | 0.9927 | 0.9937 | 0.9934 | 0.9943 | 0.994 | 0.995 | 0.9953 | 0.9957 | 0.996 | 0.9963 | 0.9966 | 0.997 | 0.9973 | 0.9976 | 0.9979 | 0.99825 | 0.9986 | 0.9989 | 0.9992 | 0.9996 | 0.9999 | 1.0002 | 1.0006 | 1.0009 | 1.0012 | 1.0015 | 1.0019 | 1.0022 | 1.0025 | 1.0028 | 1.0032 | 1.0035 | 1.0038 | 1.0041 | 1.0045 | 1.0048 | 1.0051 | 1.0054 | 1.0058 | 1.0061 | 1.0064 | 1.0067 | 1.0071 | 1.0074 | 1.0077 | 1.0081 | 1.0084 | 1.0087 | 1.009 | 1.0094 | 1.0097 | 1.01 | 1.0103 | 1.0107 | 1.011 | 1.0113 | 1.0116 | 1.012 | 1.0123 | 1.0126 | 1.0129 | 1.0133 | 1.0136 | 1.0139 | 1.0142 | 1.0146 | 1.0149 | 1.0152 | 1.0155 | 1.0159 | 1.0162 | 1.0165 | 1.0168 | 1.0172 | 1.0175 | 1.0178
| 0.996 | 0.9797 | 0.98006 | 0.98036 | 0.98066 | 0.981 | 0.98136 | 0.98166 | 0.982 | 0.9823 | 0.98266 | 0.98296 | 0.98266 | 0.9836 | 0.9833 | 0.98426 | 0.98396 | 0.9849 | 0.9846 | 0.9856 | 0.98526 | 0.9862 | 0.9859 | 0.9869 | 0.98656 | 0.9875 | 0.9872 | 0.9882 | 0.98786 | 0.9888 | 0.9885 | 0.9895 | 0.9892 | 0.9901 | 0.9898 | 0.9908 | 0.9905 | 0.9914 | 0.9911 | 0.9921 | 0.9918 | 0.9927 | 0.9924 | 0.9934 | 0.9931 | 0.994 | 0.9937 | 0.9947 | 0.9944 | 0.9953 | 0.995 | 0.996 | 0.9963 | 0.9967 | 0.997 | 0.9973 | 0.9976 | 0.998 | 0.9983 | 0.9986 | 0.9989 | 0.99924 | 0.9996 | 0.9999 | 1.0002 | 1.0006 | 1.0009 | 1.0012 | 1.0015 | 1.0019 | 1.0022 | 1.0025 | 1.0028 | 1.0032 | 1.0035 | 1.0038 | 1.0041 | 1.0045 | 1.0048 | 1.0051 | 1.0054 | 1.0058 | 1.0061 | 1.0064 | 1.0067 | 1.0071 | 1.0074 | 1.0077 | 1.008 | 1.0084 | 1.0087 | 1.009 | 1.0093 | 1.0097 | 1.01 | 1.0103 | 1.0106 | 1.011 | 1.0113 | 1.0116 | 1.0119 | 1.0123 | 1.0126 | 1.0129 | 1.0132 | 1.0136 | 1.0139 | 1.0142 | 1.0145 | 1.0149 | 1.0152 | 1.0155 | 1.0158 | 1.0162 | 1.0165 | 1.0168 | 1.0171 | 1.0175 | 1.0178 | 1.0181 | 1.0184 | 1.0188
| 0.997 | 0.9807 | 0.98107 | 0.98137 | 0.98167 | 0.982 | 0.98237 | 0.98267 | 0.983 | 0.9833 | 0.98367 | 0.98397 | 0.98367 | 0.9846 | 0.9843 | 0.98527 | 0.98497 | 0.9859 | 0.9856 | 0.9866 | 0.98627 | 0.9872 | 0.9869 | 0.9879 | 0.98757 | 0.9885 | 0.9882 | 0.9892 | 0.98887 | 0.9898 | 0.9895 | 0.9905 | 0.9902 | 0.9911 | 0.9908 | 0.9918 | 0.9915 | 0.9924 | 0.9921 | 0.9931 | 0.9928 | 0.9937 | 0.9934 | 0.9944 | 0.9941 | 0.995 | 0.9947 | 0.9957 | 0.9954 | 0.9963 | 0.996 | 0.997 | 0.9973 | 0.9977 | 0.998 | 0.9983 | 0.9986 | 0.999 | 0.9993 | 0.9996 | 0.9999 | 1.0002 | 1.0006 | 1.0009 | 1.0012 | 1.0016 | 1.0019 | 1.0022 | 1.0025 | 1.0029 | 1.0032 | 1.0035 | 1.0038 | 1.0042 | 1.0045 | 1.0048 | 1.0051 | 1.0055 | 1.0058 | 1.0061 | 1.0064 | 1.0068 | 1.0071 | 1.0074 | 1.0077 | 1.0081 | 1.0084 | 1.0087 | 1.009 | 1.0094 | 1.0097 | 1.01 | 1.0103 | 1.0107 | 1.011 | 1.0113 | 1.0116 | 1.012 | 1.0123 | 1.0126 | 1.0129 | 1.0133 | 1.0136 | 1.0139 | 1.0142 | 1.0146 | 1.0149 | 1.0152 | 1.0155 | 1.0159 | 1.0162 | 1.0165 | 1.0168 | 1.0172 | 1.0175 | 1.0178 | 1.0181 | 1.0185 | 1.0188 | 1.0191 | 1.0194 | 1.0198
| 0.998 | 0.9817 | 0.98208 | 0.98238 | 0.98268 | 0.983 | 0.98338 | 0.98368 | 0.984 | 0.9843 | 0.98468 | 0.98498 | 0.98468 | 0.9856 | 0.9853 | 0.98628 | 0.98598 | 0.9869 | 0.9866 | 0.9876 | 0.98728 | 0.9882 | 0.9879 | 0.9889 | 0.98858 | 0.9895 | 0.9892 | 0.9902 | 0.98988 | 0.9908 | 0.9905 | 0.9915 | 0.9912 | 0.9921 | 0.9918 | 0.9928 | 0.9925 | 0.9934 | 0.9931 | 0.9941 | 0.9938 | 0.9947 | 0.9944 | 0.9954 | 0.9951 | 0.996 | 0.9957 | 0.9967 | 0.9964 | 0.9973 | 0.997 | 0.998 | 0.9983 | 0.9987 | 0.999 | 0.9993 | 0.9996 | 1 | 1.0003 | 1.0006 | 1.0009 | 1.0012 | 1.0016 | 1.0019 | 1.0022 | 1.0026 | 1.0029 | 1.0032 | 1.0035 | 1.0039 | 1.0042 | 1.0045 | 1.0048 | 1.0052 | 1.0055 | 1.0058 | 1.0061 | 1.0065 | 1.0068 | 1.0071 | 1.0074 | 1.0078 | 1.0081 | 1.0084 | 1.0087 | 1.0091 | 1.0094 | 1.0097 | 1.01 | 1.0104 | 1.0107 | 1.011 | 1.0113 | 1.0117 | 1.012 | 1.0123 | 1.0126 | 1.013 | 1.0133 | 1.0136 | 1.0139 | 1.0143 | 1.0146 | 1.0149 | 1.0152 | 1.0156 | 1.0159 | 1.0162 | 1.0165 | 1.0169 | 1.0172 | 1.0175 | 1.0178 | 1.0182 | 1.0185 | 1.0188 | 1.0191 | 1.0195 | 1.0198 | 1.0201 | 1.0204 | 1.0208
| 0.999 | 0.9827 | 0.98309 | 0.98339 | 0.98369 | 0.984 | 0.98439 | 0.98469 | 0.985 | 0.9853 | 0.98569 | 0.98599 | 0.98569 | 0.9866 | 0.9863 | 0.98729 | 0.98699 | 0.9879 | 0.9876 | 0.9886 | 0.98829 | 0.9892 | 0.9889 | 0.9899 | 0.98959 | 0.9905 | 0.9902 | 0.9912 | 0.99089 | 0.9918 | 0.9915 | 0.9925 | 0.9922 | 0.9931 | 0.9928 | 0.9938 | 0.9935 | 0.9944 | 0.9941 | 0.9951 | 0.9948 | 0.9957 | 0.9954 | 0.9964 | 0.9961 | 0.997 | 0.9967 | 0.9977 | 0.9974 | 0.9983 | 0.998 | 0.999 | 0.9993 | 0.9997 | 1 | 1.0003 | 1.0006 | 1.001 | 1.0013 | 1.0016 | 1.0019 | 1.0022 | 1.0026 | 1.0029 | 1.0032 | 1.0036 | 1.0039 | 1.0042 | 1.0045 | 1.0049 | 1.0052 | 1.0055 | 1.0058 | 1.0062 | 1.0065 | 1.0068 | 1.0071 | 1.0075 | 1.0078 | 1.0081 | 1.0084 | 1.0088 | 1.0091 | 1.0094 | 1.0097 | 1.0101 | 1.0104 | 1.0107 | 1.011 | 1.0114 | 1.0117 | 1.012 | 1.0123 | 1.0127 | 1.013 | 1.0133 | 1.0136 | 1.014 | 1.0143 | 1.0146 | 1.0149 | 1.0153 | 1.0156 | 1.0159 | 1.0162 | 1.0166 | 1.0169 | 1.0172 | 1.0175 | 1.0179 | 1.0182 | 1.0185 | 1.0188 | 1.0192 | 1.0195 | 1.0198 | 1.0201 | 1.0205 | 1.0208 | 1.0211 | 1.0214 | 1.0218
| 1 | 0.9837 | 0.9841 | 0.9844 | 0.9847 | 0.985 | 0.9854 | 0.9857 | 0.986 | 0.9863 | 0.9867 | 0.987 | 0.9867 | 0.9876 | 0.9873 | 0.9883 | 0.988 | 0.9889 | 0.9886 | 0.9896 | 0.9893 | 0.9902 | 0.9899 | 0.9909 | 0.9906 | 0.9915 | 0.9912 | 0.9922 | 0.9919 | 0.9928 | 0.9925 | 0.9935 | 0.9932 | 0.9941 | 0.9938 | 0.9948 | 0.9945 | 0.9954 | 0.9951 | 0.9961 | 0.9958 | 0.9967 | 0.9964 | 0.9974 | 0.9971 | 0.998 | 0.9977 | 0.9987 | 0.9984 | 0.9993 | 0.999 | 1 | 1.0003 | 1.0007 | 1.001 | 1.0013 | 1.0016 | 1.002 | 1.0023 | 1.0026 | 1.0029 | 1.0032 | 1.0036 | 1.0039 | 1.0042 | 1.0046 | 1.0049 | 1.0052 | 1.0055 | 1.0059 | 1.0062 | 1.0065 | 1.0068 | 1.0072 | 1.0075 | 1.0078 | 1.0081 | 1.0085 | 1.0088 | 1.0091 | 1.0094 | 1.0098 | 1.0101 | 1.0104 | 1.0107 | 1.0111 | 1.0114 | 1.0117 | 1.012 | 1.0124 | 1.0127 | 1.013 | 1.0133 | 1.0137 | 1.014 | 1.0143 | 1.0146 | 1.015 | 1.0153 | 1.0156 | 1.0159 | 1.0163 | 1.0166 | 1.0169 | 1.0172 | 1.0176 | 1.0179 | 1.0182 | 1.0185 | 1.0189 | 1.0192 | 1.0195 | 1.0198 | 1.0202 | 1.0205 | 1.0208 | 1.0211 | 1.0215 | 1.0218 | 1.0221 | 1.0224 | 1.0228
| 1.001 | 0.98471 | 0.9851 | 0.9854 | 0.9857 | 0.98601 | 0.9864 | 0.9867 | 0.987 | 0.98731 | 0.9877 | 0.988 | 0.9877 | 0.98861 | 0.98831 | 0.9893 | 0.989 | 0.98991 | 0.98961 | 0.9906 | 0.9903 | 0.99121 | 0.99091 | 0.9919 | 0.9916 | 0.99251 | 0.9922 | 0.9932 | 0.9929 | 0.99381 | 0.9935 | 0.9945 | 0.9942 | 0.99511 | 0.9948 | 0.9958 | 0.9955 | 0.99641 | 0.9961 | 0.9971 | 0.9968 | 0.99771 | 0.9974 | 0.9984 | 0.9981 | 0.99901 | 0.9987 | 0.9997 | 0.9994 | 1.0003 | 1 | 1.001 | 1.0013 | 1.0017 | 1.002 | 1.0023 | 1.0026 | 1.003 | 1.0033 | 1.0036 | 1.0039 | 1.0042 | 1.0046 | 1.0049 | 1.0052 | 1.0056 | 1.0059 | 1.0062 | 1.0065 | 1.0069 | 1.0072 | 1.0075 | 1.0078 | 1.0082 | 1.0085 | 1.0088 | 1.0091 | 1.0095 | 1.0098 | 1.0101 | 1.0104 | 1.0108 | 1.0111 | 1.0114 | 1.0117 | 1.0121 | 1.0124 | 1.0127 | 1.013 | 1.0134 | 1.0137 | 1.014 | 1.0143 | 1.0147 | 1.015 | 1.0153 | 1.0156 | 1.016 | 1.0163 | 1.0166 | 1.0169 | 1.0173 | 1.0176 | 1.0179 | 1.0182 | 1.0186 | 1.0189 | 1.0192 | 1.0195 | 1.0199 | 1.0202 | 1.0205 | 1.0208 | 1.0212 | 1.0215 | 1.0218 | 1.0221 | 1.0225 | 1.0228 | 1.0231 | 1.0234 | 1.0238
| 1.002 | 0.98572 | 0.9861 | 0.9864 | 0.9867 | 0.98702 | 0.9874 | 0.9877 | 0.988 | 0.98832 | 0.9887 | 0.989 | 0.9887 | 0.98962 | 0.98932 | 0.9903 | 0.99 | 0.99092 | 0.99062 | 0.9916 | 0.9913 | 0.99222 | 0.99192 | 0.9929 | 0.9926 | 0.99352 | 0.9932 | 0.9942 | 0.9939 | 0.99482 | 0.9945 | 0.9955 | 0.9952 | 0.99612 | 0.9958 | 0.9968 | 0.9965 | 0.99742 | 0.9971 | 0.9981 | 0.9978 | 0.99872 | 0.9984 | 0.9994 | 0.9991 | 1 | 0.9997 | 1.0007 | 1.0004 | 1.0013 | 1.001 | 1.002 | 1.0023 | 1.0027 | 1.003 | 1.0033 | 1.0036 | 1.004 | 1.0043 | 1.0046 | 1.0049 | 1.0052 | 1.0056 | 1.0059 | 1.0062 | 1.0066 | 1.0069 | 1.0072 | 1.0075 | 1.0079 | 1.0082 | 1.0085 | 1.0088 | 1.0092 | 1.0095 | 1.0098 | 1.0101 | 1.0105 | 1.0108 | 1.0111 | 1.0114 | 1.0118 | 1.0121 | 1.0124 | 1.0127 | 1.0131 | 1.0134 | 1.0137 | 1.014 | 1.0144 | 1.0147 | 1.015 | 1.0153 | 1.0157 | 1.016 | 1.0163 | 1.0166 | 1.017 | 1.0173 | 1.0176 | 1.0179 | 1.0183 | 1.0186 | 1.0189 | 1.0192 | 1.0196 | 1.0199 | 1.0202 | 1.0205 | 1.0209 | 1.0212 | 1.0215 | 1.0218 | 1.0222 | 1.0225 | 1.0228 | 1.0231 | 1.0235 | 1.0238 | 1.0241 | 1.0244 | 1.0248
| 1.003 | 0.98673 | 0.9871 | 0.9874 | 0.9877 | 0.98803 | 0.9884 | 0.9887 | 0.989 | 0.98933 | 0.9897 | 0.99 | 0.9897 | 0.99063 | 0.99033 | 0.9913 | 0.991 | 0.99193 | 0.99163 | 0.9926 | 0.9923 | 0.99323 | 0.99293 | 0.9939 | 0.9936 | 0.99453 | 0.9942 | 0.9952 | 0.9949 | 0.99583 | 0.9955 | 0.9965 | 0.9962 | 0.99713 | 0.9968 | 0.9978 | 0.9975 | 0.99843 | 0.9981 | 0.9991 | 0.9988 | 0.99973 | 0.9994 | 1.0004 | 1.0001 | 1.001 | 1.0007 | 1.0017 | 1.0014 | 1.0023 | 1.002 | 1.003 | 1.0033 | 1.0037 | 1.004 | 1.0043 | 1.0046 | 1.005 | 1.0053 | 1.0056 | 1.0059 | 1.0062 | 1.0066 | 1.0069 | 1.0072 | 1.0076 | 1.0079 | 1.0082 | 1.0085 | 1.0089 | 1.0092 | 1.0095 | 1.0098 | 1.0102 | 1.0105 | 1.0108 | 1.0111 | 1.0115 | 1.0118 | 1.0121 | 1.0124 | 1.0128 | 1.0131 | 1.0134 | 1.0137 | 1.0141 | 1.0144 | 1.0147 | 1.015 | 1.0154 | 1.0157 | 1.016 | 1.0163 | 1.0167 | 1.017 | 1.0173 | 1.0176 | 1.018 | 1.0183 | 1.0186 | 1.0189 | 1.0193 | 1.0196 | 1.0199 | 1.0202 | 1.0206 | 1.0209 | 1.0212 | 1.0215 | 1.0219 | 1.0222 | 1.0225 | 1.0228 | 1.0232 | 1.0235 | 1.0238 | 1.0241 | 1.0245 | 1.0248 | 1.0251 | 1.0254 | 1.0258
| 1.004 | 0.98774 | 0.9881 | 0.9884 | 0.9887 | 0.98904 | 0.9894 | 0.9897 | 0.99 | 0.99034 | 0.9907 | 0.991 | 0.9907 | 0.99164 | 0.99134 | 0.9923 | 0.992 | 0.99294 | 0.99264 | 0.9936 | 0.9933 | 0.99424 | 0.99394 | 0.9949 | 0.9946 | 0.99554 | 0.9952 | 0.9962 | 0.9959 | 0.99684 | 0.9965 | 0.9975 | 0.9972 | 0.99814 | 0.9978 | 0.9988 | 0.9985 | 0.99944 | 0.9991 | 1.0001 | 0.9998 | 1.0007 | 1.0004 | 1.0014 | 1.0011 | 1.002 | 1.0017 | 1.0027 | 1.0024 | 1.0033 | 1.003 | 1.004 | 1.0043 | 1.0047 | 1.005 | 1.0053 | 1.0056 | 1.006 | 1.0063 | 1.0066 | 1.0069 | 1.0072 | 1.0076 | 1.0079 | 1.0082 | 1.0086 | 1.0089 | 1.0092 | 1.0095 | 1.0099 | 1.0102 | 1.0105 | 1.0108 | 1.0112 | 1.0115 | 1.0118 | 1.0121 | 1.0125 | 1.0128 | 1.0131 | 1.0134 | 1.0138 | 1.0141 | 1.0144 | 1.0147 | 1.0151 | 1.0154 | 1.0157 | 1.016 | 1.0164 | 1.0167 | 1.017 | 1.0173 | 1.0177 | 1.018 | 1.0183 | 1.0186 | 1.019 | 1.0193 | 1.0196 | 1.0199 | 1.0203 | 1.0206 | 1.0209 | 1.0212 | 1.0216 | 1.0219 | 1.0222 | 1.0225 | 1.0229 | 1.0232 | 1.0235 | 1.0238 | 1.0242 | 1.0245 | 1.0248 | 1.0251 | 1.0255 | 1.0258 | 1.0261 | 1.0264 | 1.0268
| 1.005 | 0.98875 | 0.9891 | 0.9894 | 0.9897 | 0.99005 | 0.9904 | 0.9907 | 0.991 | 0.99135 | 0.9917 | 0.992 | 0.9917 | 0.99265 | 0.99235 | 0.9933 | 0.993 | 0.99395 | 0.99365 | 0.9946 | 0.9943 | 0.99525 | 0.99495 | 0.9959 | 0.9956 | 0.99655 | 0.9962 | 0.9972 | 0.9969 | 0.99785 | 0.9975 | 0.9985 | 0.9982 | 0.99915 | 0.9988 | 0.9998 | 0.9995 | 1.0004 | 1.0001 | 1.0011 | 1.0008 | 1.0017 | 1.0014 | 1.0024 | 1.0021 | 1.003 | 1.0027 | 1.0037 | 1.0034 | 1.0043 | 1.004 | 1.005 | 1.0053 | 1.0057 | 1.006 | 1.0063 | 1.0066 | 1.007 | 1.0073 | 1.0076 | 1.0079 | 1.0082 | 1.0086 | 1.0089 | 1.0092 | 1.0096 | 1.0099 | 1.0102 | 1.0105 | 1.0109 | 1.0112 | 1.0115 | 1.0118 | 1.0122 | 1.0125 | 1.0128 | 1.0131 | 1.0135 | 1.0138 | 1.0141 | 1.0144 | 1.0148 | 1.0151 | 1.0154 | 1.0157 | 1.0161 | 1.0164 | 1.0167 | 1.017 | 1.0174 | 1.0177 | 1.018 | 1.0183 | 1.0187 | 1.019 | 1.0193 | 1.0196 | 1.02 | 1.0203 | 1.0206 | 1.0209 | 1.0213 | 1.0216 | 1.0219 | 1.0222 | 1.0226 | 1.0229 | 1.0232 | 1.0235 | 1.0239 | 1.0242 | 1.0245 | 1.0248 | 1.0252 | 1.0255 | 1.0258 | 1.0261 | 1.0265 | 1.0268 | 1.0271 | 1.0274 | 1.0278
| 1.006 | 0.98976 | 0.9901 | 0.9904 | 0.9907 | 0.99106 | 0.9914 | 0.9917 | 0.992 | 0.99236 | 0.9927 | 0.993 | 0.9927 | 0.99366 | 0.99336 | 0.9943 | 0.994 | 0.99496 | 0.99466 | 0.9956 | 0.9953 | 0.99626 | 0.99596 | 0.9969 | 0.9966 | 0.99756 | 0.9972 | 0.9982 | 0.9979 | 0.99886 | 0.9985 | 0.9995 | 0.9992 | 1.0002 | 0.9998 | 1.0008 | 1.0005 | 1.0015 | 1.0011 | 1.0021 | 1.0018 | 1.0028 | 1.0024 | 1.0034 | 1.0031 | 1.0041 | 1.0037 | 1.0047 | 1.0044 | 1.0053 | 1.005 | 1.006 | 1.0063 | 1.0067 | 1.007 | 1.0073 | 1.0076 | 1.0079 | 1.0083 | 1.0086 | 1.0089 | 1.0092 | 1.0096 | 1.0099 | 1.0102 | 1.0105 | 1.0109 | 1.0112 | 1.0115 | 1.0118 | 1.0122 | 1.0125 | 1.0128 | 1.0131 | 1.0135 | 1.0138 | 1.0141 | 1.0144 | 1.0148 | 1.0151 | 1.0154 | 1.0157 | 1.0161 | 1.0164 | 1.0167 | 1.017 | 1.0174 | 1.0177 | 1.018 | 1.0183 | 1.0186 | 1.019 | 1.0193 | 1.0196 | 1.0199 | 1.0203 | 1.0206 | 1.0209 | 1.0213 | 1.0216 | 1.0219 | 1.0222 | 1.0225 | 1.0229 | 1.0232 | 1.0235 | 1.0238 | 1.0242 | 1.0245 | 1.0248 | 1.0251 | 1.0254 | 1.0258 | 1.0261 | 1.0264 | 1.0267 | 1.0271 | 1.0274 | 1.0277 | 1.028 | 1.0284 | 1.0287
| 1.007 | 0.99077 | 0.9911 | 0.9914 | 0.9917 | 0.99207 | 0.9924 | 0.9927 | 0.993 | 0.99337 | 0.9937 | 0.994 | 0.9937 | 0.99467 | 0.99437 | 0.9953 | 0.995 | 0.99597 | 0.99567 | 0.9966 | 0.9963 | 0.99727 | 0.99697 | 0.9979 | 0.9976 | 0.99857 | 0.9982 | 0.9992 | 0.9989 | 0.99987 | 0.9995 | 1.0005 | 1.0002 | 1.0012 | 1.0008 | 1.0018 | 1.0015 | 1.0025 | 1.0021 | 1.0031 | 1.0028 | 1.0038 | 1.0034 | 1.0044 | 1.0041 | 1.0051 | 1.0047 | 1.0057 | 1.0054 | 1.0063 | 1.006 | 1.007 | 1.0073 | 1.0077 | 1.008 | 1.0083 | 1.0086 | 1.0089 | 1.0093 | 1.0096 | 1.0099 | 1.0102 | 1.0106 | 1.0109 | 1.0112 | 1.0115 | 1.0119 | 1.0122 | 1.0125 | 1.0128 | 1.0132 | 1.0135 | 1.0138 | 1.0141 | 1.0145 | 1.0148 | 1.0151 | 1.0154 | 1.0158 | 1.0161 | 1.0164 | 1.0167 | 1.0171 | 1.0174 | 1.0177 | 1.018 | 1.0184 | 1.0187 | 1.019 | 1.0193 | 1.0196 | 1.02 | 1.0203 | 1.0206 | 1.0209 | 1.0213 | 1.0216 | 1.0219 | 1.0223 | 1.0226 | 1.0229 | 1.0232 | 1.0235 | 1.0239 | 1.0242 | 1.0245 | 1.0248 | 1.0252 | 1.0255 | 1.0258 | 1.0261 | 1.0264 | 1.0268 | 1.0271 | 1.0274 | 1.0277 | 1.0281 | 1.0284 | 1.0287 | 1.029 | 1.0294 | 1.0297
| 1.008 | 0.99178 | 0.9921 | 0.9924 | 0.9927 | 0.99308 | 0.9934 | 0.9937 | 0.994 | 0.99438 | 0.9947 | 0.995 | 0.9947 | 0.99568 | 0.99538 | 0.9963 | 0.996 | 0.99698 | 0.99668 | 0.9976 | 0.9973 | 0.99828 | 0.99798 | 0.9989 | 0.9986 | 0.99958 | 0.9992 | 1.0002 | 0.9999 | 1.0009 | 1.0005 | 1.0015 | 1.0012 | 1.0022 | 1.0018 | 1.0028 | 1.0025 | 1.0035 | 1.0031 | 1.0041 | 1.0038 | 1.0048 | 1.0044 | 1.0054 | 1.0051 | 1.0061 | 1.0057 | 1.0067 | 1.0064 | 1.0073 | 1.007 | 1.008 | 1.0083 | 1.0087 | 1.009 | 1.0093 | 1.0096 | 1.0099 | 1.0103 | 1.0106 | 1.0109 | 1.0112 | 1.0116 | 1.0119 | 1.0122 | 1.0125 | 1.0129 | 1.0132 | 1.0135 | 1.0138 | 1.0142 | 1.0145 | 1.0148 | 1.0151 | 1.0155 | 1.0158 | 1.0161 | 1.0164 | 1.0168 | 1.0171 | 1.0174 | 1.0177 | 1.0181 | 1.0184 | 1.0187 | 1.019 | 1.0194 | 1.0197 | 1.02 | 1.0203 | 1.0206 | 1.021 | 1.0213 | 1.0216 | 1.0219 | 1.0223 | 1.0226 | 1.0229 | 1.0232 | 1.0236 | 1.0239 | 1.0242 | 1.0245 | 1.0249 | 1.0252 | 1.0255 | 1.0258 | 1.0262 | 1.0265 | 1.0268 | 1.0271 | 1.0274 | 1.0278 | 1.0281 | 1.0284 | 1.0287 | 1.0291 | 1.0294 | 1.0297 | 1.03 | 1.0304 | 1.0307
| 1.009 | 0.99279 | 0.9931 | 0.9934 | 0.9937 | 0.99409 | 0.9944 | 0.9947 | 0.995 | 0.99539 | 0.9957 | 0.996 | 0.9957 | 0.99669 | 0.99639 | 0.9973 | 0.997 | 0.99799 | 0.99769 | 0.9986 | 0.9983 | 0.99929 | 0.99899 | 0.9999 | 0.9996 | 1.0006 | 1.0002 | 1.0012 | 1.0009 | 1.0019 | 1.0015 | 1.0025 | 1.0022 | 1.0032 | 1.0028 | 1.0038 | 1.0035 | 1.0045 | 1.0041 | 1.0051 | 1.0048 | 1.0058 | 1.0054 | 1.0064 | 1.0061 | 1.0071 | 1.0067 | 1.0077 | 1.0074 | 1.0083 | 1.008 | 1.009 | 1.0093 | 1.0097 | 1.01 | 1.0103 | 1.0106 | 1.0109 | 1.0113 | 1.0116 | 1.0119 | 1.0122 | 1.0126 | 1.0129 | 1.0132 | 1.0135 | 1.0139 | 1.0142 | 1.0145 | 1.0148 | 1.0152 | 1.0155 | 1.0158 | 1.0161 | 1.0165 | 1.0168 | 1.0171 | 1.0174 | 1.0178 | 1.0181 | 1.0184 | 1.0187 | 1.0191 | 1.0194 | 1.0197 | 1.02 | 1.0204 | 1.0207 | 1.021 | 1.0213 | 1.0216 | 1.022 | 1.0223 | 1.0226 | 1.0229 | 1.0233 | 1.0236 | 1.0239 | 1.0242 | 1.0246 | 1.0249 | 1.0252 | 1.0255 | 1.0259 | 1.0262 | 1.0265 | 1.0268 | 1.0272 | 1.0275 | 1.0278 | 1.0281 | 1.0284 | 1.0288 | 1.0291 | 1.0294 | 1.0297 | 1.0301 | 1.0304 | 1.0307 | 1.031 | 1.0314 | 1.0317
| 1.01 | 0.9938 | 0.9941 | 0.9944 | 0.9947 | 0.9951 | 0.9954 | 0.9957 | 0.996 | 0.9964 | 0.9967 | 0.997 | 0.9967 | 0.9977 | 0.9974 | 0.9983 | 0.998 | 0.999 | 0.9987 | 0.9996 | 0.9993 | 1.0003 | 1 | 1.0009 | 1.0006 | 1.0016 | 1.0012 | 1.0022 | 1.0019 | 1.0029 | 1.0025 | 1.0035 | 1.0032 | 1.0042 | 1.0038 | 1.0048 | 1.0045 | 1.0055 | 1.0051 | 1.0061 | 1.0058 | 1.0068 | 1.0064 | 1.0074 | 1.0071 | 1.0081 | 1.0077 | 1.0087 | 1.0084 | 1.0093 | 1.009 | 1.01 | 1.0103 | 1.0107 | 1.011 | 1.0113 | 1.0116 | 1.0119 | 1.0123 | 1.0126 | 1.0129 | 1.0132 | 1.0136 | 1.0139 | 1.0142 | 1.0145 | 1.0149 | 1.0152 | 1.0155 | 1.0158 | 1.0162 | 1.0165 | 1.0168 | 1.0171 | 1.0175 | 1.0178 | 1.0181 | 1.0184 | 1.0188 | 1.0191 | 1.0194 | 1.0197 | 1.0201 | 1.0204 | 1.0207 | 1.021 | 1.0214 | 1.0217 | 1.022 | 1.0223 | 1.0226 | 1.023 | 1.0233 | 1.0236 | 1.0239 | 1.0243 | 1.0246 | 1.0249 | 1.0252 | 1.0256 | 1.0259 | 1.0262 | 1.0265 | 1.0269 | 1.0272 | 1.0275 | 1.0278 | 1.0282 | 1.0285 | 1.0288 | 1.0291 | 1.0294 | 1.0298 | 1.0301 | 1.0304 | 1.0307 | 1.0311 | 1.0314 | 1.0317 | 1.032 | 1.0324 | 1.0327
| 1.011 | 0.9948 | 0.99511 | 0.99541 | 0.99571 | 0.9961 | 0.9964 | 0.99671 | 0.99701 | 0.9974 | 0.9977 | 0.99801 | 0.99771 | 0.9987 | 0.9984 | 0.99931 | 0.999 | 1 | 0.9997 | 1.0006 | 1.0003 | 1.0013 | 1.001 | 1.0019 | 1.0016 | 1.0026 | 1.0022 | 1.0032 | 1.0029 | 1.0039 | 1.0035 | 1.0045 | 1.0042 | 1.0052 | 1.0048 | 1.0058 | 1.0055 | 1.0065 | 1.0061 | 1.0071 | 1.0068 | 1.0078 | 1.0074 | 1.0084 | 1.0081 | 1.0091 | 1.0087 | 1.0097 | 1.0094 | 1.0103 | 1.01 | 1.011 | 1.0113 | 1.0117 | 1.012 | 1.0123 | 1.0126 | 1.0129 | 1.0133 | 1.0136 | 1.0139 | 1.0142 | 1.0146 | 1.0149 | 1.0152 | 1.0155 | 1.0159 | 1.0162 | 1.0165 | 1.0168 | 1.0172 | 1.0175 | 1.0178 | 1.0181 | 1.0185 | 1.0188 | 1.0191 | 1.0194 | 1.0198 | 1.0201 | 1.0204 | 1.0207 | 1.0211 | 1.0214 | 1.0217 | 1.022 | 1.0224 | 1.0227 | 1.023 | 1.0233 | 1.0236 | 1.024 | 1.0243 | 1.0246 | 1.0249 | 1.0253 | 1.0256 | 1.0259 | 1.0262 | 1.0266 | 1.0269 | 1.0272 | 1.0275 | 1.0279 | 1.0282 | 1.0285 | 1.0288 | 1.0292 | 1.0295 | 1.0298 | 1.0301 | 1.0304 | 1.0308 | 1.0311 | 1.0314 | 1.0317 | 1.0321 | 1.0324 | 1.0327 | 1.033 | 1.0334 | 1.0337
| 1.012 | 0.9958 | 0.99612 | 0.99642 | 0.99672 | 0.9971 | 0.9974 | 0.99772 | 0.99802 | 0.9984 | 0.9987 | 0.99902 | 0.99872 | 0.9997 | 0.9994 | 1.0003 | 1 | 1.001 | 1.0007 | 1.0016 | 1.0013 | 1.0023 | 1.002 | 1.0029 | 1.0026 | 1.0036 | 1.0032 | 1.0042 | 1.0039 | 1.0049 | 1.0045 | 1.0055 | 1.0052 | 1.0062 | 1.0058 | 1.0068 | 1.0065 | 1.0075 | 1.0071 | 1.0081 | 1.0078 | 1.0088 | 1.0084 | 1.0094 | 1.0091 | 1.0101 | 1.0097 | 1.0107 | 1.0104 | 1.0113 | 1.011 | 1.012 | 1.0123 | 1.0127 | 1.013 | 1.0133 | 1.0136 | 1.0139 | 1.0143 | 1.0146 | 1.0149 | 1.0152 | 1.0156 | 1.0159 | 1.0162 | 1.0165 | 1.0169 | 1.0172 | 1.0175 | 1.0178 | 1.0182 | 1.0185 | 1.0188 | 1.0191 | 1.0195 | 1.0198 | 1.0201 | 1.0204 | 1.0208 | 1.0211 | 1.0214 | 1.0217 | 1.0221 | 1.0224 | 1.0227 | 1.023 | 1.0234 | 1.0237 | 1.024 | 1.0243 | 1.0246 | 1.025 | 1.0253 | 1.0256 | 1.0259 | 1.0263 | 1.0266 | 1.0269 | 1.0272 | 1.0276 | 1.0279 | 1.0282 | 1.0285 | 1.0289 | 1.0292 | 1.0295 | 1.0298 | 1.0302 | 1.0305 | 1.0308 | 1.0311 | 1.0314 | 1.0318 | 1.0321 | 1.0324 | 1.0327 | 1.0331 | 1.0334 | 1.0337 | 1.034 | 1.0344 | 1.0347
| 1.013 | 0.9968 | 0.99713 | 0.99743 | 0.99773 | 0.9981 | 0.9984 | 0.99873 | 0.99903 | 0.9994 | 0.9997 | 1 | 0.99973 | 1.0007 | 1.0004 | 1.0013 | 1.001 | 1.002 | 1.0017 | 1.0026 | 1.0023 | 1.0033 | 1.003 | 1.0039 | 1.0036 | 1.0046 | 1.0042 | 1.0052 | 1.0049 | 1.0059 | 1.0055 | 1.0065 | 1.0062 | 1.0072 | 1.0068 | 1.0078 | 1.0075 | 1.0085 | 1.0081 | 1.0091 | 1.0088 | 1.0098 | 1.0094 | 1.0104 | 1.0101 | 1.0111 | 1.0107 | 1.0117 | 1.0114 | 1.0123 | 1.012 | 1.013 | 1.0133 | 1.0137 | 1.014 | 1.0143 | 1.0146 | 1.0149 | 1.0153 | 1.0156 | 1.0159 | 1.0162 | 1.0166 | 1.0169 | 1.0172 | 1.0175 | 1.0179 | 1.0182 | 1.0185 | 1.0188 | 1.0192 | 1.0195 | 1.0198 | 1.0201 | 1.0205 | 1.0208 | 1.0211 | 1.0214 | 1.0218 | 1.0221 | 1.0224 | 1.0227 | 1.0231 | 1.0234 | 1.0237 | 1.024 | 1.0244 | 1.0247 | 1.025 | 1.0253 | 1.0256 | 1.026 | 1.0263 | 1.0266 | 1.0269 | 1.0273 | 1.0276 | 1.0279 | 1.0282 | 1.0286 | 1.0289 | 1.0292 | 1.0295 | 1.0299 | 1.0302 | 1.0305 | 1.0308 | 1.0312 | 1.0315 | 1.0318 | 1.0321 | 1.0324 | 1.0328 | 1.0331 | 1.0334 | 1.0337 | 1.0341 | 1.0344 | 1.0347 | 1.035 | 1.0354 | 1.0357
| 1.014 | 0.9978 | 0.99814 | 0.99844 | 0.99874 | 0.9991 | 0.9994 | 0.99974 | 1 | 1.0004 | 1.0007 | 1.001 | 1.0007 | 1.0017 | 1.0014 | 1.0023 | 1.002 | 1.003 | 1.0027 | 1.0036 | 1.0033 | 1.0043 | 1.004 | 1.0049 | 1.0046 | 1.0056 | 1.0052 | 1.0062 | 1.0059 | 1.0069 | 1.0065 | 1.0075 | 1.0072 | 1.0082 | 1.0078 | 1.0088 | 1.0085 | 1.0095 | 1.0091 | 1.0101 | 1.0098 | 1.0108 | 1.0104 | 1.0114 | 1.0111 | 1.0121 | 1.0117 | 1.0127 | 1.0124 | 1.0133 | 1.013 | 1.014 | 1.0143 | 1.0147 | 1.015 | 1.0153 | 1.0156 | 1.0159 | 1.0163 | 1.0166 | 1.0169 | 1.0172 | 1.0176 | 1.0179 | 1.0182 | 1.0185 | 1.0189 | 1.0192 | 1.0195 | 1.0198 | 1.0202 | 1.0205 | 1.0208 | 1.0211 | 1.0215 | 1.0218 | 1.0221 | 1.0224 | 1.0228 | 1.0231 | 1.0234 | 1.0237 | 1.0241 | 1.0244 | 1.0247 | 1.025 | 1.0254 | 1.0257 | 1.026 | 1.0263 | 1.0266 | 1.027 | 1.0273 | 1.0276 | 1.0279 | 1.0283 | 1.0286 | 1.0289 | 1.0292 | 1.0296 | 1.0299 | 1.0302 | 1.0305 | 1.0309 | 1.0312 | 1.0315 | 1.0318 | 1.0322 | 1.0325 | 1.0328 | 1.0331 | 1.0334 | 1.0338 | 1.0341 | 1.0344 | 1.0347 | 1.0351 | 1.0354 | 1.0357 | 1.036 | 1.0364 | 1.0367
| 1.015 | 0.9988 | 0.99915 | 0.99945 | 0.99975 | 1.0001 | 1.0004 | 1.0007 | 1.001 | 1.0014 | 1.0017 | 1.002 | 1.0017 | 1.0027 | 1.0024 | 1.0033 | 1.003 | 1.004 | 1.0037 | 1.0046 | 1.0043 | 1.0053 | 1.005 | 1.0059 | 1.0056 | 1.0066 | 1.0062 | 1.0072 | 1.0069 | 1.0079 | 1.0075 | 1.0085 | 1.0082 | 1.0092 | 1.0088 | 1.0098 | 1.0095 | 1.0105 | 1.0101 | 1.0111 | 1.0108 | 1.0118 | 1.0114 | 1.0124 | 1.0121 | 1.0131 | 1.0127 | 1.0137 | 1.0134 | 1.0143 | 1.014 | 1.015 | 1.0153 | 1.0157 | 1.016 | 1.0163 | 1.0166 | 1.0169 | 1.0173 | 1.0176 | 1.0179 | 1.0182 | 1.0186 | 1.0189 | 1.0192 | 1.0195 | 1.0199 | 1.0202 | 1.0205 | 1.0208 | 1.0212 | 1.0215 | 1.0218 | 1.0221 | 1.0225 | 1.0228 | 1.0231 | 1.0234 | 1.0238 | 1.0241 | 1.0244 | 1.0247 | 1.0251 | 1.0254 | 1.0257 | 1.026 | 1.0264 | 1.0267 | 1.027 | 1.0273 | 1.0276 | 1.028 | 1.0283 | 1.0286 | 1.0289 | 1.0293 | 1.0296 | 1.0299 | 1.0302 | 1.0306 | 1.0309 | 1.0312 | 1.0315 | 1.0319 | 1.0322 | 1.0325 | 1.0328 | 1.0332 | 1.0335 | 1.0338 | 1.0341 | 1.0344 | 1.0348 | 1.0351 | 1.0354 | 1.0357 | 1.0361 | 1.0364 | 1.0367 | 1.037 | 1.0374 | 1.0377
| 1.016 | 0.9998 | 1.0002 | 1.0005 | 1.0008 | 1.0011 | 1.0014 | 1.0018 | 1.0021 | 1.0024 | 1.0027 | 1.0031 | 1.0028 | 1.0037 | 1.0034 | 1.0044 | 1.004 | 1.005 | 1.0047 | 1.0057 | 1.0053 | 1.0063 | 1.006 | 1.0069 | 1.0066 | 1.0076 | 1.0073 | 1.0082 | 1.0079 | 1.0089 | 1.0086 | 1.0095 | 1.0092 | 1.0102 | 1.0099 | 1.0108 | 1.0105 | 1.0115 | 1.0111 | 1.0121 | 1.0118 | 1.0128 | 1.0124 | 1.0134 | 1.0131 | 1.0141 | 1.0137 | 1.0147 | 1.0144 | 1.0154 | 1.015 | 1.016 | 1.0163 | 1.0167 | 1.017 | 1.0173 | 1.0176 | 1.0179 | 1.0183 | 1.0186 | 1.0189 | 1.0192 | 1.0196 | 1.0199 | 1.0202 | 1.0205 | 1.0208 | 1.0212 | 1.0215 | 1.0218 | 1.0221 | 1.0225 | 1.0228 | 1.0231 | 1.0234 | 1.0238 | 1.0241 | 1.0244 | 1.0247 | 1.0251 | 1.0254 | 1.0257 | 1.026 | 1.0263 | 1.0267 | 1.027 | 1.0273 | 1.0276 | 1.028 | 1.0283 | 1.0286 | 1.0289 | 1.0293 | 1.0296 | 1.0299 | 1.0302 | 1.0305 | 1.0309 | 1.0312 | 1.0315 | 1.0318 | 1.0322 | 1.0325 | 1.0328 | 1.0331 | 1.0335 | 1.0338 | 1.0341 | 1.0344 | 1.0347 | 1.0351 | 1.0354 | 1.0357 | 1.036 | 1.0364 | 1.0367 | 1.037 | 1.0373 | 1.0376 | 1.038 | 1.0383 | 1.0386
| 1.017 | 1.0008 | 1.0012 | 1.0015 | 1.0018 | 1.0021 | 1.0024 | 1.0028 | 1.0031 | 1.0034 | 1.0037 | 1.0041 | 1.0038 | 1.0047 | 1.0044 | 1.0054 | 1.005 | 1.006 | 1.0057 | 1.0067 | 1.0063 | 1.0073 | 1.007 | 1.0079 | 1.0076 | 1.0086 | 1.0083 | 1.0092 | 1.0089 | 1.0099 | 1.0096 | 1.0105 | 1.0102 | 1.0112 | 1.0109 | 1.0118 | 1.0115 | 1.0125 | 1.0121 | 1.0131 | 1.0128 | 1.0138 | 1.0134 | 1.0144 | 1.0141 | 1.0151 | 1.0147 | 1.0157 | 1.0154 | 1.0164 | 1.016 | 1.017 | 1.0173 | 1.0177 | 1.018 | 1.0183 | 1.0186 | 1.0189 | 1.0193 | 1.0196 | 1.0199 | 1.0202 | 1.0206 | 1.0209 | 1.0212 | 1.0215 | 1.0218 | 1.0222 | 1.0225 | 1.0228 | 1.0231 | 1.0235 | 1.0238 | 1.0241 | 1.0244 | 1.0248 | 1.0251 | 1.0254 | 1.0257 | 1.0261 | 1.0264 | 1.0267 | 1.027 | 1.0273 | 1.0277 | 1.028 | 1.0283 | 1.0286 | 1.029 | 1.0293 | 1.0296 | 1.0299 | 1.0303 | 1.0306 | 1.0309 | 1.0312 | 1.0315 | 1.0319 | 1.0322 | 1.0325 | 1.0328 | 1.0332 | 1.0335 | 1.0338 | 1.0341 | 1.0345 | 1.0348 | 1.0351 | 1.0354 | 1.0357 | 1.0361 | 1.0364 | 1.0367 | 1.037 | 1.0374 | 1.0377 | 1.038 | 1.0383 | 1.0386 | 1.039 | 1.0393 | 1.0396
| 1.018 | 1.0018 | 1.0022 | 1.0025 | 1.0028 | 1.0031 | 1.0034 | 1.0038 | 1.0041 | 1.0044 | 1.0047 | 1.0051 | 1.0048 | 1.0057 | 1.0054 | 1.0064 | 1.006 | 1.007 | 1.0067 | 1.0077 | 1.0073 | 1.0083 | 1.008 | 1.0089 | 1.0086 | 1.0096 | 1.0093 | 1.0102 | 1.0099 | 1.0109 | 1.0106 | 1.0115 | 1.0112 | 1.0122 | 1.0119 | 1.0128 | 1.0125 | 1.0135 | 1.0131 | 1.0141 | 1.0138 | 1.0148 | 1.0144 | 1.0154 | 1.0151 | 1.0161 | 1.0157 | 1.0167 | 1.0164 | 1.0174 | 1.017 | 1.018 | 1.0183 | 1.0187 | 1.019 | 1.0193 | 1.0196 | 1.0199 | 1.0203 | 1.0206 | 1.0209 | 1.0212 | 1.0216 | 1.0219 | 1.0222 | 1.0225 | 1.0228 | 1.0232 | 1.0235 | 1.0238 | 1.0241 | 1.0245 | 1.0248 | 1.0251 | 1.0254 | 1.0258 | 1.0261 | 1.0264 | 1.0267 | 1.0271 | 1.0274 | 1.0277 | 1.028 | 1.0283 | 1.0287 | 1.029 | 1.0293 | 1.0296 | 1.03 | 1.0303 | 1.0306 | 1.0309 | 1.0313 | 1.0316 | 1.0319 | 1.0322 | 1.0325 | 1.0329 | 1.0332 | 1.0335 | 1.0338 | 1.0342 | 1.0345 | 1.0348 | 1.0351 | 1.0355 | 1.0358 | 1.0361 | 1.0364 | 1.0367 | 1.0371 | 1.0374 | 1.0377 | 1.038 | 1.0384 | 1.0387 | 1.039 | 1.0393 | 1.0396 | 1.04 | 1.0403 | 1.0406
| 1.019 | 1.0028 | 1.0032 | 1.0035 | 1.0038 | 1.0041 | 1.0044 | 1.0048 | 1.0051 | 1.0054 | 1.0057 | 1.0061 | 1.0058 | 1.0067 | 1.0064 | 1.0074 | 1.007 | 1.008 | 1.0077 | 1.0087 | 1.0083 | 1.0093 | 1.009 | 1.0099 | 1.0096 | 1.0106 | 1.0103 | 1.0112 | 1.0109 | 1.0119 | 1.0116 | 1.0125 | 1.0122 | 1.0132 | 1.0129 | 1.0138 | 1.0135 | 1.0145 | 1.0141 | 1.0151 | 1.0148 | 1.0158 | 1.0154 | 1.0164 | 1.0161 | 1.0171 | 1.0167 | 1.0177 | 1.0174 | 1.0184 | 1.018 | 1.019 | 1.0193 | 1.0197 | 1.02 | 1.0203 | 1.0206 | 1.0209 | 1.0213 | 1.0216 | 1.0219 | 1.0222 | 1.0226 | 1.0229 | 1.0232 | 1.0235 | 1.0238 | 1.0242 | 1.0245 | 1.0248 | 1.0251 | 1.0255 | 1.0258 | 1.0261 | 1.0264 | 1.0268 | 1.0271 | 1.0274 | 1.0277 | 1.0281 | 1.0284 | 1.0287 | 1.029 | 1.0293 | 1.0297 | 1.03 | 1.0303 | 1.0306 | 1.031 | 1.0313 | 1.0316 | 1.0319 | 1.0323 | 1.0326 | 1.0329 | 1.0332 | 1.0335 | 1.0339 | 1.0342 | 1.0345 | 1.0348 | 1.0352 | 1.0355 | 1.0358 | 1.0361 | 1.0365 | 1.0368 | 1.0371 | 1.0374 | 1.0377 | 1.0381 | 1.0384 | 1.0387 | 1.039 | 1.0394 | 1.0397 | 1.04 | 1.0403 | 1.0406 | 1.041 | 1.0413 | 1.0416
| 1.02 | 1.0038 | 1.0042 | 1.0045 | 1.0048 | 1.0051 | 1.0054 | 1.0058 | 1.0061 | 1.0064 | 1.0067 | 1.0071 | 1.0068 | 1.0077 | 1.0074 | 1.0084 | 1.008 | 1.009 | 1.0087 | 1.0097 | 1.0093 | 1.0103 | 1.01 | 1.0109 | 1.0106 | 1.0116 | 1.0113 | 1.0122 | 1.0119 | 1.0129 | 1.0126 | 1.0135 | 1.0132 | 1.0142 | 1.0139 | 1.0148 | 1.0145 | 1.0155 | 1.0151 | 1.0161 | 1.0158 | 1.0168 | 1.0164 | 1.0174 | 1.0171 | 1.0181 | 1.0177 | 1.0187 | 1.0184 | 1.0194 | 1.019 | 1.02 | 1.0203 | 1.0207 | 1.021 | 1.0213 | 1.0216 | 1.0219 | 1.0223 | 1.0226 | 1.0229 | 1.0232 | 1.0236 | 1.0239 | 1.0242 | 1.0245 | 1.0248 | 1.0252 | 1.0255 | 1.0258 | 1.0261 | 1.0265 | 1.0268 | 1.0271 | 1.0274 | 1.0278 | 1.0281 | 1.0284 | 1.0287 | 1.0291 | 1.0294 | 1.0297 | 1.03 | 1.0303 | 1.0307 | 1.031 | 1.0313 | 1.0316 | 1.032 | 1.0323 | 1.0326 | 1.0329 | 1.0333 | 1.0336 | 1.0339 | 1.0342 | 1.0345 | 1.0349 | 1.0352 | 1.0355 | 1.0358 | 1.0362 | 1.0365 | 1.0368 | 1.0371 | 1.0375 | 1.0378 | 1.0381 | 1.0384 | 1.0387 | 1.0391 | 1.0394 | 1.0397 | 1.04 | 1.0404 | 1.0407 | 1.041 | 1.0413 | 1.0416 | 1.042 | 1.0423 | 1.0426
| 1.021 | 1.0048 | 1.0052 | 1.0055 | 1.0058 | 1.0061 | 1.0064 | 1.0068 | 1.0071 | 1.0074 | 1.0077 | 1.0081 | 1.0078 | 1.0087 | 1.0084 | 1.0094 | 1.009 | 1.01 | 1.0097 | 1.0107 | 1.0103 | 1.0113 | 1.011 | 1.0119 | 1.0116 | 1.0126 | 1.0123 | 1.0132 | 1.0129 | 1.0139 | 1.0136 | 1.0145 | 1.0142 | 1.0152 | 1.0149 | 1.0158 | 1.0155 | 1.0165 | 1.0161 | 1.0171 | 1.0168 | 1.0178 | 1.0174 | 1.0184 | 1.0181 | 1.0191 | 1.0187 | 1.0197 | 1.0194 | 1.0204 | 1.02 | 1.021 | 1.0213 | 1.0217 | 1.022 | 1.0223 | 1.0226 | 1.0229 | 1.0233 | 1.0236 | 1.0239 | 1.0242 | 1.0246 | 1.0249 | 1.0252 | 1.0255 | 1.0258 | 1.0262 | 1.0265 | 1.0268 | 1.0271 | 1.0275 | 1.0278 | 1.0281 | 1.0284 | 1.0288 | 1.0291 | 1.0294 | 1.0297 | 1.0301 | 1.0304 | 1.0307 | 1.031 | 1.0313 | 1.0317 | 1.032 | 1.0323 | 1.0326 | 1.033 | 1.0333 | 1.0336 | 1.0339 | 1.0343 | 1.0346 | 1.0349 | 1.0352 | 1.0355 | 1.0359 | 1.0362 | 1.0365 | 1.0368 | 1.0372 | 1.0375 | 1.0378 | 1.0381 | 1.0385 | 1.0388 | 1.0391 | 1.0394 | 1.0397 | 1.0401 | 1.0404 | 1.0407 | 1.041 | 1.0414 | 1.0417 | 1.042 | 1.0423 | 1.0426 | 1.043 | 1.0433 | 1.0436
| 1.022 | 1.0058 | 1.0062 | 1.0065 | 1.0068 | 1.0071 | 1.0074 | 1.0078 | 1.0081 | 1.0084 | 1.0087 | 1.0091 | 1.0088 | 1.0097 | 1.0094 | 1.0104 | 1.01 | 1.011 | 1.0107 | 1.0117 | 1.0113 | 1.0123 | 1.012 | 1.0129 | 1.0126 | 1.0136 | 1.0133 | 1.0142 | 1.0139 | 1.0149 | 1.0146 | 1.0155 | 1.0152 | 1.0162 | 1.0159 | 1.0168 | 1.0165 | 1.0175 | 1.0171 | 1.0181 | 1.0178 | 1.0188 | 1.0184 | 1.0194 | 1.0191 | 1.0201 | 1.0197 | 1.0207 | 1.0204 | 1.0214 | 1.021 | 1.022 | 1.0223 | 1.0227 | 1.023 | 1.0233 | 1.0236 | 1.0239 | 1.0243 | 1.0246 | 1.0249 | 1.0252 | 1.0256 | 1.0259 | 1.0262 | 1.0265 | 1.0268 | 1.0272 | 1.0275 | 1.0278 | 1.0281 | 1.0285 | 1.0288 | 1.0291 | 1.0294 | 1.0298 | 1.0301 | 1.0304 | 1.0307 | 1.0311 | 1.0314 | 1.0317 | 1.032 | 1.0323 | 1.0327 | 1.033 | 1.0333 | 1.0336 | 1.034 | 1.0343 | 1.0346 | 1.0349 | 1.0353 | 1.0356 | 1.0359 | 1.0362 | 1.0365 | 1.0369 | 1.0372 | 1.0375 | 1.0378 | 1.0382 | 1.0385 | 1.0388 | 1.0391 | 1.0395 | 1.0398 | 1.0401 | 1.0404 | 1.0407 | 1.0411 | 1.0414 | 1.0417 | 1.042 | 1.0424 | 1.0427 | 1.043 | 1.0433 | 1.0436 | 1.044 | 1.0443 | 1.0446
| 1.023 | 1.0068 | 1.0072 | 1.0075 | 1.0078 | 1.0081 | 1.0084 | 1.0088 | 1.0091 | 1.0094 | 1.0097 | 1.0101 | 1.0098 | 1.0107 | 1.0104 | 1.0114 | 1.011 | 1.012 | 1.0117 | 1.0127 | 1.0123 | 1.0133 | 1.013 | 1.0139 | 1.0136 | 1.0146 | 1.0143 | 1.0152 | 1.0149 | 1.0159 | 1.0156 | 1.0165 | 1.0162 | 1.0172 | 1.0169 | 1.0178 | 1.0175 | 1.0185 | 1.0181 | 1.0191 | 1.0188 | 1.0198 | 1.0194 | 1.0204 | 1.0201 | 1.0211 | 1.0207 | 1.0217 | 1.0214 | 1.0224 | 1.022 | 1.023 | 1.0233 | 1.0237 | 1.024 | 1.0243 | 1.0246 | 1.0249 | 1.0253 | 1.0256 | 1.0259 | 1.0262 | 1.0266 | 1.0269 | 1.0272 | 1.0275 | 1.0278 | 1.0282 | 1.0285 | 1.0288 | 1.0291 | 1.0295 | 1.0298 | 1.0301 | 1.0304 | 1.0308 | 1.0311 | 1.0314 | 1.0317 | 1.0321 | 1.0324 | 1.0327 | 1.033 | 1.0333 | 1.0337 | 1.034 | 1.0343 | 1.0346 | 1.035 | 1.0353 | 1.0356 | 1.0359 | 1.0363 | 1.0366 | 1.0369 | 1.0372 | 1.0375 | 1.0379 | 1.0382 | 1.0385 | 1.0388 | 1.0392 | 1.0395 | 1.0398 | 1.0401 | 1.0405 | 1.0408 | 1.0411 | 1.0414 | 1.0417 | 1.0421 | 1.0424 | 1.0427 | 1.043 | 1.0434 | 1.0437 | 1.044 | 1.0443 | 1.0446 | 1.045 | 1.0453 | 1.0456
| 1.024 | 1.0078 | 1.0082 | 1.0085 | 1.0088 | 1.0091 | 1.0094 | 1.0098 | 1.0101 | 1.0104 | 1.0107 | 1.0111 | 1.0108 | 1.0117 | 1.0114 | 1.0124 | 1.012 | 1.013 | 1.0127 | 1.0137 | 1.0133 | 1.0143 | 1.014 | 1.0149 | 1.0146 | 1.0156 | 1.0153 | 1.0162 | 1.0159 | 1.0169 | 1.0166 | 1.0175 | 1.0172 | 1.0182 | 1.0179 | 1.0188 | 1.0185 | 1.0195 | 1.0191 | 1.0201 | 1.0198 | 1.0208 | 1.0204 | 1.0214 | 1.0211 | 1.0221 | 1.0217 | 1.0227 | 1.0224 | 1.0234 | 1.023 | 1.024 | 1.0243 | 1.0247 | 1.025 | 1.0253 | 1.0256 | 1.0259 | 1.0263 | 1.0266 | 1.0269 | 1.0272 | 1.0276 | 1.0279 | 1.0282 | 1.0285 | 1.0288 | 1.0292 | 1.0295 | 1.0298 | 1.0301 | 1.0305 | 1.0308 | 1.0311 | 1.0314 | 1.0318 | 1.0321 | 1.0324 | 1.0327 | 1.0331 | 1.0334 | 1.0337 | 1.034 | 1.0343 | 1.0347 | 1.035 | 1.0353 | 1.0356 | 1.036 | 1.0363 | 1.0366 | 1.0369 | 1.0373 | 1.0376 | 1.0379 | 1.0382 | 1.0385 | 1.0389 | 1.0392 | 1.0395 | 1.0398 | 1.0402 | 1.0405 | 1.0408 | 1.0411 | 1.0415 | 1.0418 | 1.0421 | 1.0424 | 1.0427 | 1.0431 | 1.0434 | 1.0437 | 1.044 | 1.0444 | 1.0447 | 1.045 | 1.0453 | 1.0456 | 1.046 | 1.0463 | 1.0466
| 1.025 | 1.0088 | 1.0092 | 1.0095 | 1.0098 | 1.0101 | 1.0104 | 1.0108 | 1.0111 | 1.0114 | 1.0117 | 1.0121 | 1.0118 | 1.0127 | 1.0124 | 1.0134 | 1.013 | 1.014 | 1.0137 | 1.0147 | 1.0143 | 1.0153 | 1.015 | 1.0159 | 1.0156 | 1.0166 | 1.0163 | 1.0172 | 1.0169 | 1.0179 | 1.0176 | 1.0185 | 1.0182 | 1.0192 | 1.0189 | 1.0198 | 1.0195 | 1.0205 | 1.0201 | 1.0211 | 1.0208 | 1.0218 | 1.0214 | 1.0224 | 1.0221 | 1.0231 | 1.0227 | 1.0237 | 1.0234 | 1.0244 | 1.024 | 1.025 | 1.0253 | 1.0257 | 1.026 | 1.0263 | 1.0266 | 1.0269 | 1.0273 | 1.0276 | 1.0279 | 1.0282 | 1.0286 | 1.0289 | 1.0292 | 1.0295 | 1.0298 | 1.0302 | 1.0305 | 1.0308 | 1.0311 | 1.0315 | 1.0318 | 1.0321 | 1.0324 | 1.0328 | 1.0331 | 1.0334 | 1.0337 | 1.0341 | 1.0344 | 1.0347 | 1.035 | 1.0353 | 1.0357 | 1.036 | 1.0363 | 1.0366 | 1.037 | 1.0373 | 1.0376 | 1.0379 | 1.0383 | 1.0386 | 1.0389 | 1.0392 | 1.0395 | 1.0399 | 1.0402 | 1.0405 | 1.0408 | 1.0412 | 1.0415 | 1.0418 | 1.0421 | 1.0425 | 1.0428 | 1.0431 | 1.0434 | 1.0437 | 1.0441 | 1.0444 | 1.0447 | 1.045 | 1.0454 | 1.0457 | 1.046 | 1.0463 | 1.0466 | 1.047 | 1.0473 | 1.0476
| 1.026 | 1.0099 | 1.0102 | 1.0105 | 1.0109 | 1.0112 | 1.0115 | 1.0118 | 1.0121 | 1.0125 | 1.0128 | 1.0131 | 1.0128 | 1.0137 | 1.0134 | 1.0144 | 1.0141 | 1.015 | 1.0147 | 1.0157 | 1.0154 | 1.0163 | 1.016 | 1.017 | 1.0167 | 1.0176 | 1.0173 | 1.0183 | 1.0179 | 1.0189 | 1.0186 | 1.0195 | 1.0192 | 1.0202 | 1.0199 | 1.0208 | 1.0205 | 1.0215 | 1.0212 | 1.0221 | 1.0218 | 1.0228 | 1.0225 | 1.0234 | 1.0231 | 1.0241 | 1.0237 | 1.0247 | 1.0244 | 1.0254 | 1.025 | 1.026 | 1.0263 | 1.0266 | 1.027 | 1.0273 | 1.0276 | 1.0279 | 1.0283 | 1.0286 | 1.0289 | 1.0292 | 1.0295 | 1.0299 | 1.0302 | 1.0305 | 1.0308 | 1.0312 | 1.0315 | 1.0318 | 1.0321 | 1.0324 | 1.0328 | 1.0331 | 1.0334 | 1.0337 | 1.0341 | 1.0344 | 1.0347 | 1.035 | 1.0353 | 1.0357 | 1.036 | 1.0363 | 1.0366 | 1.037 | 1.0373 | 1.0376 | 1.0379 | 1.0382 | 1.0386 | 1.0389 | 1.0392 | 1.0395 | 1.0399 | 1.0402 | 1.0405 | 1.0408 | 1.0411 | 1.0415 | 1.0418 | 1.0421 | 1.0424 | 1.0428 | 1.0431 | 1.0434 | 1.0437 | 1.044 | 1.0444 | 1.0447 | 1.045 | 1.0453 | 1.0457 | 1.046 | 1.0463 | 1.0466 | 1.0469 | 1.0473 | 1.0476 | 1.0479 | 1.0482 | 1.0486
| 1.027 | 1.0109 | 1.0112 | 1.0115 | 1.0119 | 1.0122 | 1.0125 | 1.0128 | 1.0131 | 1.0135 | 1.0138 | 1.0141 | 1.0138 | 1.0147 | 1.0144 | 1.0154 | 1.0151 | 1.016 | 1.0157 | 1.0167 | 1.0164 | 1.0173 | 1.017 | 1.018 | 1.0177 | 1.0186 | 1.0183 | 1.0193 | 1.0189 | 1.0199 | 1.0196 | 1.0205 | 1.0202 | 1.0212 | 1.0209 | 1.0218 | 1.0215 | 1.0225 | 1.0222 | 1.0231 | 1.0228 | 1.0238 | 1.0235 | 1.0244 | 1.0241 | 1.0251 | 1.0247 | 1.0257 | 1.0254 | 1.0264 | 1.026 | 1.027 | 1.0273 | 1.0276 | 1.028 | 1.0283 | 1.0286 | 1.0289 | 1.0293 | 1.0296 | 1.0299 | 1.0302 | 1.0305 | 1.0309 | 1.0312 | 1.0315 | 1.0318 | 1.0322 | 1.0325 | 1.0328 | 1.0331 | 1.0334 | 1.0338 | 1.0341 | 1.0344 | 1.0347 | 1.0351 | 1.0354 | 1.0357 | 1.036 | 1.0363 | 1.0367 | 1.037 | 1.0373 | 1.0376 | 1.038 | 1.0383 | 1.0386 | 1.0389 | 1.0392 | 1.0396 | 1.0399 | 1.0402 | 1.0405 | 1.0409 | 1.0412 | 1.0415 | 1.0418 | 1.0421 | 1.0425 | 1.0428 | 1.0431 | 1.0434 | 1.0438 | 1.0441 | 1.0444 | 1.0447 | 1.045 | 1.0454 | 1.0457 | 1.046 | 1.0463 | 1.0467 | 1.047 | 1.0473 | 1.0476 | 1.0479 | 1.0483 | 1.0486 | 1.0489 | 1.0492 | 1.0496
| 1.028 | 1.0119 | 1.0122 | 1.0125 | 1.0129 | 1.0132 | 1.0135 | 1.0138 | 1.0141 | 1.0145 | 1.0148 | 1.0151 | 1.0148 | 1.0157 | 1.0154 | 1.0164 | 1.0161 | 1.017 | 1.0167 | 1.0177 | 1.0174 | 1.0183 | 1.018 | 1.019 | 1.0187 | 1.0196 | 1.0193 | 1.0203 | 1.0199 | 1.0209 | 1.0206 | 1.0215 | 1.0212 | 1.0222 | 1.0219 | 1.0228 | 1.0225 | 1.0235 | 1.0232 | 1.0241 | 1.0238 | 1.0248 | 1.0245 | 1.0254 | 1.0251 | 1.0261 | 1.0257 | 1.0267 | 1.0264 | 1.0274 | 1.027 | 1.028 | 1.0283 | 1.0286 | 1.029 | 1.0293 | 1.0296 | 1.0299 | 1.0303 | 1.0306 | 1.0309 | 1.0312 | 1.0315 | 1.0319 | 1.0322 | 1.0325 | 1.0328 | 1.0332 | 1.0335 | 1.0338 | 1.0341 | 1.0344 | 1.0348 | 1.0351 | 1.0354 | 1.0357 | 1.0361 | 1.0364 | 1.0367 | 1.037 | 1.0373 | 1.0377 | 1.038 | 1.0383 | 1.0386 | 1.039 | 1.0393 | 1.0396 | 1.0399 | 1.0402 | 1.0406 | 1.0409 | 1.0412 | 1.0415 | 1.0419 | 1.0422 | 1.0425 | 1.0428 | 1.0431 | 1.0435 | 1.0438 | 1.0441 | 1.0444 | 1.0448 | 1.0451 | 1.0454 | 1.0457 | 1.046 | 1.0464 | 1.0467 | 1.047 | 1.0473 | 1.0477 | 1.048 | 1.0483 | 1.0486 | 1.0489 | 1.0493 | 1.0496 | 1.0499 | 1.0502 | 1.0506
| 1.029 | 1.0129 | 1.0132 | 1.0135 | 1.0139 | 1.0142 | 1.0145 | 1.0148 | 1.0151 | 1.0155 | 1.0158 | 1.0161 | 1.0158 | 1.0167 | 1.0164 | 1.0174 | 1.0171 | 1.018 | 1.0177 | 1.0187 | 1.0184 | 1.0193 | 1.019 | 1.02 | 1.0197 | 1.0206 | 1.0203 | 1.0213 | 1.0209 | 1.0219 | 1.0216 | 1.0225 | 1.0222 | 1.0232 | 1.0229 | 1.0238 | 1.0235 | 1.0245 | 1.0242 | 1.0251 | 1.0248 | 1.0258 | 1.0255 | 1.0264 | 1.0261 | 1.0271 | 1.0267 | 1.0277 | 1.0274 | 1.0284 | 1.028 | 1.029 | 1.0293 | 1.0296 | 1.03 | 1.0303 | 1.0306 | 1.0309 | 1.0313 | 1.0316 | 1.0319 | 1.0322 | 1.0325 | 1.0329 | 1.0332 | 1.0335 | 1.0338 | 1.0342 | 1.0345 | 1.0348 | 1.0351 | 1.0354 | 1.0358 | 1.0361 | 1.0364 | 1.0367 | 1.0371 | 1.0374 | 1.0377 | 1.038 | 1.0383 | 1.0387 | 1.039 | 1.0393 | 1.0396 | 1.04 | 1.0403 | 1.0406 | 1.0409 | 1.0412 | 1.0416 | 1.0419 | 1.0422 | 1.0425 | 1.0429 | 1.0432 | 1.0435 | 1.0438 | 1.0441 | 1.0445 | 1.0448 | 1.0451 | 1.0454 | 1.0458 | 1.0461 | 1.0464 | 1.0467 | 1.047 | 1.0474 | 1.0477 | 1.048 | 1.0483 | 1.0487 | 1.049 | 1.0493 | 1.0496 | 1.0499 | 1.0503 | 1.0506 | 1.0509 | 1.0512 | 1.0516
| 1.03 | 1.0139 | 1.0142 | 1.0145 | 1.0149 | 1.0152 | 1.0155 | 1.0158 | 1.0161 | 1.0165 | 1.0168 | 1.0171 | 1.0168 | 1.0177 | 1.0174 | 1.0184 | 1.0181 | 1.019 | 1.0187 | 1.0197 | 1.0194 | 1.0203 | 1.02 | 1.021 | 1.0207 | 1.0216 | 1.0213 | 1.0223 | 1.0219 | 1.0229 | 1.0226 | 1.0235 | 1.0232 | 1.0242 | 1.0239 | 1.0248 | 1.0245 | 1.0255 | 1.0252 | 1.0261 | 1.0258 | 1.0268 | 1.0265 | 1.0274 | 1.0271 | 1.0281 | 1.0277 | 1.0287 | 1.0284 | 1.0294 | 1.029 | 1.03 | 1.0303 | 1.0306 | 1.031 | 1.0313 | 1.0316 | 1.0319 | 1.0323 | 1.0326 | 1.0329 | 1.0332 | 1.0335 | 1.0339 | 1.0342 | 1.0345 | 1.0348 | 1.0352 | 1.0355 | 1.0358 | 1.0361 | 1.0364 | 1.0368 | 1.0371 | 1.0374 | 1.0377 | 1.0381 | 1.0384 | 1.0387 | 1.039 | 1.0393 | 1.0397 | 1.04 | 1.0403 | 1.0406 | 1.041 | 1.0413 | 1.0416 | 1.0419 | 1.0422 | 1.0426 | 1.0429 | 1.0432 | 1.0435 | 1.0439 | 1.0442 | 1.0445 | 1.0448 | 1.0451 | 1.0455 | 1.0458 | 1.0461 | 1.0464 | 1.0468 | 1.0471 | 1.0474 | 1.0477 | 1.048 | 1.0484 | 1.0487 | 1.049 | 1.0493 | 1.0497 | 1.05 | 1.0503 | 1.0506 | 1.0509 | 1.0513 | 1.0516 | 1.0519 | 1.0522 | 1.0526
| 1.031 | 1.0149 | 1.0152 | 1.0155 | 1.0159 | 1.0162 | 1.0165 | 1.0168 | 1.0171 | 1.0175 | 1.0178 | 1.0181 | 1.0178 | 1.0187 | 1.0184 | 1.0194 | 1.0191 | 1.02 | 1.0197 | 1.0207 | 1.0204 | 1.0213 | 1.021 | 1.022 | 1.0217 | 1.0226 | 1.0223 | 1.0233 | 1.0229 | 1.0239 | 1.0236 | 1.0245 | 1.0242 | 1.0252 | 1.0249 | 1.0258 | 1.0255 | 1.0265 | 1.0262 | 1.0271 | 1.0268 | 1.0278 | 1.0275 | 1.0284 | 1.0281 | 1.0291 | 1.0287 | 1.0297 | 1.0294 | 1.0304 | 1.03 | 1.031 | 1.0313 | 1.0316 | 1.032 | 1.0323 | 1.0326 | 1.0329 | 1.0333 | 1.0336 | 1.0339 | 1.0342 | 1.0345 | 1.0349 | 1.0352 | 1.0355 | 1.0358 | 1.0362 | 1.0365 | 1.0368 | 1.0371 | 1.0374 | 1.0378 | 1.0381 | 1.0384 | 1.0387 | 1.0391 | 1.0394 | 1.0397 | 1.04 | 1.0403 | 1.0407 | 1.041 | 1.0413 | 1.0416 | 1.042 | 1.0423 | 1.0426 | 1.0429 | 1.0432 | 1.0436 | 1.0439 | 1.0442 | 1.0445 | 1.0449 | 1.0452 | 1.0455 | 1.0458 | 1.0461 | 1.0465 | 1.0468 | 1.0471 | 1.0474 | 1.0478 | 1.0481 | 1.0484 | 1.0487 | 1.049 | 1.0494 | 1.0497 | 1.05 | 1.0503 | 1.0507 | 1.051 | 1.0513 | 1.0516 | 1.0519 | 1.0523 | 1.0526 | 1.0529 | 1.0532 | 1.0536
| 1.032 | 1.0159 | 1.0162 | 1.0165 | 1.0169 | 1.0172 | 1.0175 | 1.0178 | 1.0181 | 1.0185 | 1.0188 | 1.0191 | 1.0188 | 1.0197 | 1.0194 | 1.0204 | 1.0201 | 1.021 | 1.0207 | 1.0217 | 1.0214 | 1.0223 | 1.022 | 1.023 | 1.0227 | 1.0236 | 1.0233 | 1.0243 | 1.0239 | 1.0249 | 1.0246 | 1.0255 | 1.0252 | 1.0262 | 1.0259 | 1.0268 | 1.0265 | 1.0275 | 1.0272 | 1.0281 | 1.0278 | 1.0288 | 1.0285 | 1.0294 | 1.0291 | 1.0301 | 1.0297 | 1.0307 | 1.0304 | 1.0314 | 1.031 | 1.032 | 1.0323 | 1.0326 | 1.033 | 1.0333 | 1.0336 | 1.0339 | 1.0343 | 1.0346 | 1.0349 | 1.0352 | 1.0355 | 1.0359 | 1.0362 | 1.0365 | 1.0368 | 1.0372 | 1.0375 | 1.0378 | 1.0381 | 1.0384 | 1.0388 | 1.0391 | 1.0394 | 1.0397 | 1.0401 | 1.0404 | 1.0407 | 1.041 | 1.0413 | 1.0417 | 1.042 | 1.0423 | 1.0426 | 1.043 | 1.0433 | 1.0436 | 1.0439 | 1.0442 | 1.0446 | 1.0449 | 1.0452 | 1.0455 | 1.0459 | 1.0462 | 1.0465 | 1.0468 | 1.0471 | 1.0475 | 1.0478 | 1.0481 | 1.0484 | 1.0488 | 1.0491 | 1.0494 | 1.0497 | 1.05 | 1.0504 | 1.0507 | 1.051 | 1.0513 | 1.0517 | 1.052 | 1.0523 | 1.0526 | 1.0529 | 1.0533 | 1.0536 | 1.0539 | 1.0542 | 1.0546
| 1.033 | 1.0169 | 1.0172 | 1.0175 | 1.0179 | 1.0182 | 1.0185 | 1.0188 | 1.0191 | 1.0195 | 1.0198 | 1.0201 | 1.0198 | 1.0207 | 1.0204 | 1.0214 | 1.0211 | 1.022 | 1.0217 | 1.0227 | 1.0224 | 1.0233 | 1.023 | 1.024 | 1.0237 | 1.0246 | 1.0243 | 1.0253 | 1.0249 | 1.0259 | 1.0256 | 1.0265 | 1.0262 | 1.0272 | 1.0269 | 1.0278 | 1.0275 | 1.0285 | 1.0282 | 1.0291 | 1.0288 | 1.0298 | 1.0295 | 1.0304 | 1.0301 | 1.0311 | 1.0307 | 1.0317 | 1.0314 | 1.0324 | 1.032 | 1.033 | 1.0333 | 1.0336 | 1.034 | 1.0343 | 1.0346 | 1.0349 | 1.0353 | 1.0356 | 1.0359 | 1.0362 | 1.0365 | 1.0369 | 1.0372 | 1.0375 | 1.0378 | 1.0382 | 1.0385 | 1.0388 | 1.0391 | 1.0394 | 1.0398 | 1.0401 | 1.0404 | 1.0407 | 1.0411 | 1.0414 | 1.0417 | 1.042 | 1.0423 | 1.0427 | 1.043 | 1.0433 | 1.0436 | 1.044 | 1.0443 | 1.0446 | 1.0449 | 1.0452 | 1.0456 | 1.0459 | 1.0462 | 1.0465 | 1.0469 | 1.0472 | 1.0475 | 1.0478 | 1.0481 | 1.0485 | 1.0488 | 1.0491 | 1.0494 | 1.0498 | 1.0501 | 1.0504 | 1.0507 | 1.051 | 1.0514 | 1.0517 | 1.052 | 1.0523 | 1.0527 | 1.053 | 1.0533 | 1.0536 | 1.0539 | 1.0543 | 1.0546 | 1.0549 | 1.0552 | 1.0556
| 1.034 | 1.0179 | 1.0182 | 1.0185 | 1.0189 | 1.0192 | 1.0195 | 1.0198 | 1.0201 | 1.0205 | 1.0208 | 1.0211 | 1.0208 | 1.0217 | 1.0214 | 1.0224 | 1.0221 | 1.023 | 1.0227 | 1.0237 | 1.0234 | 1.0243 | 1.024 | 1.025 | 1.0247 | 1.0256 | 1.0253 | 1.0263 | 1.0259 | 1.0269 | 1.0266 | 1.0275 | 1.0272 | 1.0282 | 1.0279 | 1.0288 | 1.0285 | 1.0295 | 1.0292 | 1.0301 | 1.0298 | 1.0308 | 1.0305 | 1.0314 | 1.0311 | 1.0321 | 1.0317 | 1.0327 | 1.0324 | 1.0334 | 1.033 | 1.034 | 1.0343 | 1.0346 | 1.035 | 1.0353 | 1.0356 | 1.0359 | 1.0363 | 1.0366 | 1.0369 | 1.0372 | 1.0375 | 1.0379 | 1.0382 | 1.0385 | 1.0388 | 1.0392 | 1.0395 | 1.0398 | 1.0401 | 1.0404 | 1.0408 | 1.0411 | 1.0414 | 1.0417 | 1.0421 | 1.0424 | 1.0427 | 1.043 | 1.0433 | 1.0437 | 1.044 | 1.0443 | 1.0446 | 1.045 | 1.0453 | 1.0456 | 1.0459 | 1.0462 | 1.0466 | 1.0469 | 1.0472 | 1.0475 | 1.0479 | 1.0482 | 1.0485 | 1.0488 | 1.0491 | 1.0495 | 1.0498 | 1.0501 | 1.0504 | 1.0508 | 1.0511 | 1.0514 | 1.0517 | 1.052 | 1.0524 | 1.0527 | 1.053 | 1.0533 | 1.0537 | 1.054 | 1.0543 | 1.0546 | 1.0549 | 1.0553 | 1.0556 | 1.0559 | 1.0562 | 1.0566
| 1.035 | 1.0189 | 1.0192 | 1.0195 | 1.0199 | 1.0202 | 1.0205 | 1.0208 | 1.0211 | 1.0215 | 1.0218 | 1.0221 | 1.0218 | 1.0227 | 1.0224 | 1.0234 | 1.0231 | 1.024 | 1.0237 | 1.0247 | 1.0244 | 1.0253 | 1.025 | 1.026 | 1.0257 | 1.0266 | 1.0263 | 1.0273 | 1.0269 | 1.0279 | 1.0276 | 1.0285 | 1.0282 | 1.0292 | 1.0289 | 1.0298 | 1.0295 | 1.0305 | 1.0302 | 1.0311 | 1.0308 | 1.0318 | 1.0315 | 1.0324 | 1.0321 | 1.0331 | 1.0327 | 1.0337 | 1.0334 | 1.0344 | 1.034 | 1.035 | 1.0353 | 1.0356 | 1.036 | 1.0363 | 1.0366 | 1.0369 | 1.0373 | 1.0376 | 1.0379 | 1.0382 | 1.0385 | 1.0389 | 1.0392 | 1.0395 | 1.0398 | 1.0402 | 1.0405 | 1.0408 | 1.0411 | 1.0414 | 1.0418 | 1.0421 | 1.0424 | 1.0427 | 1.0431 | 1.0434 | 1.0437 | 1.044 | 1.0443 | 1.0447 | 1.045 | 1.0453 | 1.0456 | 1.046 | 1.0463 | 1.0466 | 1.0469 | 1.0472 | 1.0476 | 1.0479 | 1.0482 | 1.0485 | 1.0489 | 1.0492 | 1.0495 | 1.0498 | 1.0501 | 1.0505 | 1.0508 | 1.0511 | 1.0514 | 1.0518 | 1.0521 | 1.0524 | 1.0527 | 1.053 | 1.0534 | 1.0537 | 1.054 | 1.0543 | 1.0547 | 1.055 | 1.0553 | 1.0556 | 1.0559 | 1.0563 | 1.0566 | 1.0569 | 1.0572 | 1.0576
| 1.036 | 1.0199 | 1.0202 | 1.0206 | 1.0209 | 1.0212 | 1.0215 | 1.0219 | 1.0222 | 1.0225 | 1.0228 | 1.0231 | 1.0228 | 1.0238 | 1.0235 | 1.0244 | 1.0241 | 1.0251 | 1.0248 | 1.0257 | 1.0254 | 1.0264 | 1.026 | 1.027 | 1.0267 | 1.0276 | 1.0273 | 1.0283 | 1.028 | 1.0289 | 1.0286 | 1.0296 | 1.0293 | 1.0302 | 1.0299 | 1.0309 | 1.0305 | 1.0315 | 1.0312 | 1.0321 | 1.0318 | 1.0328 | 1.0325 | 1.0334 | 1.0331 | 1.0341 | 1.0337 | 1.0347 | 1.0344 | 1.0354 | 1.035 | 1.036 | 1.0363 | 1.0366 | 1.037 | 1.0373 | 1.0376 | 1.0379 | 1.0383 | 1.0386 | 1.0389 | 1.0392 | 1.0395 | 1.0399 | 1.0402 | 1.0405 | 1.0408 | 1.0411 | 1.0415 | 1.0418 | 1.0421 | 1.0424 | 1.0428 | 1.0431 | 1.0434 | 1.0437 | 1.044 | 1.0444 | 1.0447 | 1.045 | 1.0453 | 1.0456 | 1.046 | 1.0463 | 1.0466 | 1.0469 | 1.0472 | 1.0476 | 1.0479 | 1.0482 | 1.0485 | 1.0488 | 1.0492 | 1.0495 | 1.0498 | 1.0501 | 1.0505 | 1.0508 | 1.0511 | 1.0514 | 1.0517 | 1.0521 | 1.0524 | 1.0527 | 1.053 | 1.0533 | 1.0537 | 1.054 | 1.0543 | 1.0546 | 1.055 | 1.0553 | 1.0556 | 1.0559 | 1.0562 | 1.0565 | 1.0569 | 1.0572 | 1.0575 | 1.0578 | 1.0582 | 1.0585
| 1.037 | 1.0209 | 1.0212 | 1.0216 | 1.0219 | 1.0222 | 1.0225 | 1.0229 | 1.0232 | 1.0235 | 1.0238 | 1.0241 | 1.0238 | 1.0248 | 1.0245 | 1.0254 | 1.0251 | 1.0261 | 1.0258 | 1.0267 | 1.0264 | 1.0274 | 1.027 | 1.028 | 1.0277 | 1.0286 | 1.0283 | 1.0293 | 1.029 | 1.0299 | 1.0296 | 1.0306 | 1.0303 | 1.0312 | 1.0309 | 1.0319 | 1.0315 | 1.0325 | 1.0322 | 1.0331 | 1.0328 | 1.0338 | 1.0335 | 1.0344 | 1.0341 | 1.0351 | 1.0347 | 1.0357 | 1.0354 | 1.0364 | 1.036 | 1.037 | 1.0373 | 1.0376 | 1.038 | 1.0383 | 1.0386 | 1.0389 | 1.0393 | 1.0396 | 1.0399 | 1.0402 | 1.0405 | 1.0409 | 1.0412 | 1.0415 | 1.0418 | 1.0421 | 1.0425 | 1.0428 | 1.0431 | 1.0434 | 1.0438 | 1.0441 | 1.0444 | 1.0447 | 1.045 | 1.0454 | 1.0457 | 1.046 | 1.0463 | 1.0466 | 1.047 | 1.0473 | 1.0476 | 1.0479 | 1.0482 | 1.0486 | 1.0489 | 1.0492 | 1.0495 | 1.0498 | 1.0502 | 1.0505 | 1.0508 | 1.0511 | 1.0515 | 1.0518 | 1.0521 | 1.0524 | 1.0527 | 1.0531 | 1.0534 | 1.0537 | 1.054 | 1.0543 | 1.0547 | 1.055 | 1.0553 | 1.0556 | 1.056 | 1.0563 | 1.0566 | 1.0569 | 1.0572 | 1.0575 | 1.0579 | 1.0582 | 1.0585 | 1.0588 | 1.0592 | 1.0595
| 1.038 | 1.0219 | 1.0222 | 1.0226 | 1.0229 | 1.0232 | 1.0235 | 1.0239 | 1.0242 | 1.0245 | 1.0248 | 1.0251 | 1.0248 | 1.0258 | 1.0255 | 1.0264 | 1.0261 | 1.0271 | 1.0268 | 1.0277 | 1.0274 | 1.0284 | 1.028 | 1.029 | 1.0287 | 1.0296 | 1.0293 | 1.0303 | 1.03 | 1.0309 | 1.0306 | 1.0316 | 1.0313 | 1.0322 | 1.0319 | 1.0329 | 1.0325 | 1.0335 | 1.0332 | 1.0341 | 1.0338 | 1.0348 | 1.0345 | 1.0354 | 1.0351 | 1.0361 | 1.0357 | 1.0367 | 1.0364 | 1.0374 | 1.037 | 1.038 | 1.0383 | 1.0386 | 1.039 | 1.0393 | 1.0396 | 1.0399 | 1.0403 | 1.0406 | 1.0409 | 1.0412 | 1.0415 | 1.0419 | 1.0422 | 1.0425 | 1.0428 | 1.0431 | 1.0435 | 1.0438 | 1.0441 | 1.0444 | 1.0448 | 1.0451 | 1.0454 | 1.0457 | 1.046 | 1.0464 | 1.0467 | 1.047 | 1.0473 | 1.0476 | 1.048 | 1.0483 | 1.0486 | 1.0489 | 1.0492 | 1.0496 | 1.0499 | 1.0502 | 1.0505 | 1.0508 | 1.0512 | 1.0515 | 1.0518 | 1.0521 | 1.0525 | 1.0528 | 1.0531 | 1.0534 | 1.0537 | 1.0541 | 1.0544 | 1.0547 | 1.055 | 1.0553 | 1.0557 | 1.056 | 1.0563 | 1.0566 | 1.057 | 1.0573 | 1.0576 | 1.0579 | 1.0582 | 1.0585 | 1.0589 | 1.0592 | 1.0595 | 1.0598 | 1.0602 | 1.0605
| 1.039 | 1.0229 | 1.0232 | 1.0236 | 1.0239 | 1.0242 | 1.0245 | 1.0249 | 1.0252 | 1.0255 | 1.0258 | 1.0261 | 1.0258 | 1.0268 | 1.0265 | 1.0274 | 1.0271 | 1.0281 | 1.0278 | 1.0287 | 1.0284 | 1.0294 | 1.029 | 1.03 | 1.0297 | 1.0306 | 1.0303 | 1.0313 | 1.031 | 1.0319 | 1.0316 | 1.0326 | 1.0323 | 1.0332 | 1.0329 | 1.0339 | 1.0335 | 1.0345 | 1.0342 | 1.0351 | 1.0348 | 1.0358 | 1.0355 | 1.0364 | 1.0361 | 1.0371 | 1.0367 | 1.0377 | 1.0374 | 1.0384 | 1.038 | 1.039 | 1.0393 | 1.0396 | 1.04 | 1.0403 | 1.0406 | 1.0409 | 1.0413 | 1.0416 | 1.0419 | 1.0422 | 1.0425 | 1.0429 | 1.0432 | 1.0435 | 1.0438 | 1.0441 | 1.0445 | 1.0448 | 1.0451 | 1.0454 | 1.0458 | 1.0461 | 1.0464 | 1.0467 | 1.047 | 1.0474 | 1.0477 | 1.048 | 1.0483 | 1.0486 | 1.049 | 1.0493 | 1.0496 | 1.0499 | 1.0502 | 1.0506 | 1.0509 | 1.0512 | 1.0515 | 1.0518 | 1.0522 | 1.0525 | 1.0528 | 1.0531 | 1.0535 | 1.0538 | 1.0541 | 1.0544 | 1.0547 | 1.0551 | 1.0554 | 1.0557 | 1.056 | 1.0563 | 1.0567 | 1.057 | 1.0573 | 1.0576 | 1.058 | 1.0583 | 1.0586 | 1.0589 | 1.0592 | 1.0595 | 1.0599 | 1.0602 | 1.0605 | 1.0608 | 1.0612 | 1.0615
| 1.04 | 1.0239 | 1.0242 | 1.0246 | 1.0249 | 1.0252 | 1.0255 | 1.0259 | 1.0262 | 1.0265 | 1.0268 | 1.0271 | 1.0268 | 1.0278 | 1.0275 | 1.0284 | 1.0281 | 1.0291 | 1.0288 | 1.0297 | 1.0294 | 1.0304 | 1.03 | 1.031 | 1.0307 | 1.0316 | 1.0313 | 1.0323 | 1.032 | 1.0329 | 1.0326 | 1.0336 | 1.0333 | 1.0342 | 1.0339 | 1.0349 | 1.0345 | 1.0355 | 1.0352 | 1.0361 | 1.0358 | 1.0368 | 1.0365 | 1.0374 | 1.0371 | 1.0381 | 1.0377 | 1.0387 | 1.0384 | 1.0394 | 1.039 | 1.04 | 1.0403 | 1.0406 | 1.041 | 1.0413 | 1.0416 | 1.0419 | 1.0423 | 1.0426 | 1.0429 | 1.0432 | 1.0435 | 1.0439 | 1.0442 | 1.0445 | 1.0448 | 1.0451 | 1.0455 | 1.0458 | 1.0461 | 1.0464 | 1.0468 | 1.0471 | 1.0474 | 1.0477 | 1.048 | 1.0484 | 1.0487 | 1.049 | 1.0493 | 1.0496 | 1.05 | 1.0503 | 1.0506 | 1.0509 | 1.0512 | 1.0516 | 1.0519 | 1.0522 | 1.0525 | 1.0528 | 1.0532 | 1.0535 | 1.0538 | 1.0541 | 1.0545 | 1.0548 | 1.0551 | 1.0554 | 1.0557 | 1.0561 | 1.0564 | 1.0567 | 1.057 | 1.0573 | 1.0577 | 1.058 | 1.0583 | 1.0586 | 1.059 | 1.0593 | 1.0596 | 1.0599 | 1.0602 | 1.0605 | 1.0609 | 1.0612 | 1.0615 | 1.0618 | 1.0622 | 1.0625
| 1.041 | 1.0249 | 1.0252 | 1.0256 | 1.0259 | 1.0262 | 1.0265 | 1.0269 | 1.0272 | 1.0275 | 1.0278 | 1.0281 | 1.0278 | 1.0288 | 1.0285 | 1.0294 | 1.0291 | 1.0301 | 1.0298 | 1.0307 | 1.0304 | 1.0314 | 1.031 | 1.032 | 1.0317 | 1.0326 | 1.0323 | 1.0333 | 1.033 | 1.0339 | 1.0336 | 1.0346 | 1.0343 | 1.0352 | 1.0349 | 1.0359 | 1.0355 | 1.0365 | 1.0362 | 1.0371 | 1.0368 | 1.0378 | 1.0375 | 1.0384 | 1.0381 | 1.0391 | 1.0387 | 1.0397 | 1.0394 | 1.0404 | 1.04 | 1.041 | 1.0413 | 1.0416 | 1.042 | 1.0423 | 1.0416 | 1.0429 | 1.0433 | 1.0436 | 1.0439 | 1.0442 | 1.0445 | 1.0449 | 1.0452 | 1.0455 | 1.0458 | 1.0461 | 1.0465 | 1.0468 | 1.0471 | 1.0474 | 1.0478 | 1.0481 | 1.0484 | 1.0487 | 1.049 | 1.0494 | 1.0497 | 1.05 | 1.0503 | 1.0506 | 1.051 | 1.0513 | 1.0516 | 1.0519 | 1.0522 | 1.0526 | 1.0529 | 1.0532 | 1.0535 | 1.0538 | 1.0542 | 1.0545 | 1.0548 | 1.0551 | 1.0555 | 1.0558 | 1.0561 | 1.0564 | 1.0567 | 1.0571 | 1.0574 | 1.0577 | 1.058 | 1.0583 | 1.0587 | 1.059 | 1.0593 | 1.0596 | 1.06 | 1.0603 | 1.0606 | 1.0609 | 1.0612 | 1.0615 | 1.0619 | 1.0622 | 1.0625 | 1.0628 | 1.0632 | 1.0635
| 1.042 | 1.0259 | 1.0262 | 1.0266 | 1.0269 | 1.0272 | 1.0275 | 1.0279 | 1.0282 | 1.0285 | 1.0288 | 1.0291 | 1.0288 | 1.0298 | 1.0295 | 1.0304 | 1.0301 | 1.0311 | 1.0308 | 1.0317 | 1.0314 | 1.0324 | 1.032 | 1.033 | 1.0327 | 1.0336 | 1.0333 | 1.0343 | 1.034 | 1.0349 | 1.0346 | 1.0356 | 1.0353 | 1.0362 | 1.0359 | 1.0369 | 1.0365 | 1.0375 | 1.0372 | 1.0381 | 1.0378 | 1.0388 | 1.0385 | 1.0394 | 1.0391 | 1.0401 | 1.0397 | 1.0407 | 1.0404 | 1.0414 | 1.041 | 1.042 | 1.0423 | 1.0426 | 1.043 | 1.0433 | 1.0416 | 1.0439 | 1.0443 | 1.0446 | 1.0449 | 1.0452 | 1.0455 | 1.0459 | 1.0462 | 1.0465 | 1.0468 | 1.0471 | 1.0475 | 1.0478 | 1.0481 | 1.0484 | 1.0488 | 1.0491 | 1.0494 | 1.0497 | 1.05 | 1.0504 | 1.0507 | 1.051 | 1.0513 | 1.0516 | 1.052 | 1.0523 | 1.0526 | 1.0529 | 1.0532 | 1.0536 | 1.0539 | 1.0542 | 1.0545 | 1.0548 | 1.0552 | 1.0555 | 1.0558 | 1.0561 | 1.0565 | 1.0568 | 1.0571 | 1.0574 | 1.0577 | 1.0581 | 1.0584 | 1.0587 | 1.059 | 1.0593 | 1.0597 | 1.06 | 1.0603 | 1.0606 | 1.061 | 1.0613 | 1.0616 | 1.0619 | 1.0622 | 1.0625 | 1.0629 | 1.0632 | 1.0635 | 1.0638 | 1.0642 | 1.0645
| 1.043 | 1.0269 | 1.0272 | 1.0276 | 1.0279 | 1.0282 | 1.0285 | 1.0289 | 1.0292 | 1.0295 | 1.0298 | 1.0301 | 1.0298 | 1.0308 | 1.0305 | 1.0314 | 1.0311 | 1.0321 | 1.0318 | 1.0327 | 1.0324 | 1.0334 | 1.033 | 1.034 | 1.0337 | 1.0346 | 1.0343 | 1.0353 | 1.035 | 1.0359 | 1.0356 | 1.0366 | 1.0363 | 1.0372 | 1.0369 | 1.0379 | 1.0375 | 1.0385 | 1.0382 | 1.0391 | 1.0388 | 1.0398 | 1.0395 | 1.0404 | 1.0401 | 1.0411 | 1.0407 | 1.0417 | 1.0414 | 1.0424 | 1.042 | 1.043 | 1.0433 | 1.0436 | 1.044 | 1.0443 | 1.0416 | 1.0449 | 1.0453 | 1.0456 | 1.0459 | 1.0462 | 1.0465 | 1.0469 | 1.0472 | 1.0475 | 1.0478 | 1.0481 | 1.0485 | 1.0488 | 1.0491 | 1.0494 | 1.0498 | 1.0501 | 1.0504 | 1.0507 | 1.051 | 1.0514 | 1.0517 | 1.052 | 1.0523 | 1.0526 | 1.053 | 1.0533 | 1.0536 | 1.0539 | 1.0542 | 1.0546 | 1.0549 | 1.0552 | 1.0555 | 1.0558 | 1.0562 | 1.0565 | 1.0568 | 1.0571 | 1.0575 | 1.0578 | 1.0581 | 1.0584 | 1.0587 | 1.0591 | 1.0594 | 1.0597 | 1.06 | 1.0603 | 1.0607 | 1.061 | 1.0613 | 1.0616 | 1.062 | 1.0623 | 1.0626 | 1.0629 | 1.0632 | 1.0635 | 1.0639 | 1.0642 | 1.0645 | 1.0648 | 1.0652 | 1.0655
| 1.044 | 1.0279 | 1.0282 | 1.0286 | 1.0289 | 1.0292 | 1.0295 | 1.0299 | 1.0302 | 1.0305 | 1.0308 | 1.0311 | 1.0308 | 1.0318 | 1.0315 | 1.0324 | 1.0321 | 1.0331 | 1.0328 | 1.0337 | 1.0334 | 1.0344 | 1.034 | 1.035 | 1.0347 | 1.0356 | 1.0353 | 1.0363 | 1.036 | 1.0369 | 1.0366 | 1.0376 | 1.0373 | 1.0382 | 1.0379 | 1.0389 | 1.0385 | 1.0395 | 1.0392 | 1.0401 | 1.0398 | 1.0408 | 1.0405 | 1.0414 | 1.0411 | 1.0421 | 1.0417 | 1.0427 | 1.0424 | 1.0434 | 1.043 | 1.044 | 1.0443 | 1.0446 | 1.045 | 1.0453 | 1.0416 | 1.0459 | 1.0463 | 1.0466 | 1.0469 | 1.0472 | 1.0475 | 1.0479 | 1.0482 | 1.0485 | 1.0488 | 1.0491 | 1.0495 | 1.0498 | 1.0501 | 1.0504 | 1.0508 | 1.0511 | 1.0514 | 1.0517 | 1.052 | 1.0524 | 1.0527 | 1.053 | 1.0533 | 1.0536 | 1.054 | 1.0543 | 1.0546 | 1.0549 | 1.0552 | 1.0556 | 1.0559 | 1.0562 | 1.0565 | 1.0568 | 1.0572 | 1.0575 | 1.0578 | 1.0581 | 1.0585 | 1.0588 | 1.0591 | 1.0594 | 1.0597 | 1.0601 | 1.0604 | 1.0607 | 1.061 | 1.0613 | 1.0617 | 1.062 | 1.0623 | 1.0626 | 1.063 | 1.0633 | 1.0636 | 1.0639 | 1.0642 | 1.0645 | 1.0649 | 1.0652 | 1.0655 | 1.0658 | 1.0662 | 1.0665
| 1.045 | 1.0289 | 1.0292 | 1.0296 | 1.0299 | 1.0302 | 1.0305 | 1.0309 | 1.0312 | 1.0315 | 1.0318 | 1.0321 | 1.0318 | 1.0328 | 1.0325 | 1.0334 | 1.0331 | 1.0341 | 1.0338 | 1.0347 | 1.0344 | 1.0354 | 1.035 | 1.036 | 1.0357 | 1.0366 | 1.0363 | 1.0373 | 1.037 | 1.0379 | 1.0376 | 1.0386 | 1.0383 | 1.0392 | 1.0389 | 1.0399 | 1.0395 | 1.0405 | 1.0402 | 1.0411 | 1.0408 | 1.0418 | 1.0415 | 1.0424 | 1.0421 | 1.0431 | 1.0427 | 1.0437 | 1.0434 | 1.0444 | 1.044 | 1.045 | 1.0453 | 1.0456 | 1.046 | 1.0463 | 1.0416 | 1.0469 | 1.0473 | 1.0476 | 1.0479 | 1.0482 | 1.0485 | 1.0489 | 1.0492 | 1.0495 | 1.0498 | 1.0501 | 1.0505 | 1.0508 | 1.0511 | 1.0514 | 1.0518 | 1.0521 | 1.0524 | 1.0527 | 1.053 | 1.0534 | 1.0537 | 1.054 | 1.0543 | 1.0546 | 1.055 | 1.0553 | 1.0556 | 1.0559 | 1.0562 | 1.0566 | 1.0569 | 1.0572 | 1.0575 | 1.0578 | 1.0582 | 1.0585 | 1.0588 | 1.0591 | 1.0595 | 1.0598 | 1.0601 | 1.0604 | 1.0607 | 1.0611 | 1.0614 | 1.0617 | 1.062 | 1.0623 | 1.0627 | 1.063 | 1.0633 | 1.0636 | 1.064 | 1.0643 | 1.0646 | 1.0649 | 1.0652 | 1.0655 | 1.0659 | 1.0662 | 1.0665 | 1.0668 | 1.0672 | 1.0675
| 1.046 | 1.03 | 1.0303 | 1.0306 | 1.0309 | 1.0313 | 1.0316 | 1.0319 | 1.0322 | 1.0325 | 1.0329 | 1.0332 | 1.0329 | 1.0338 | 1.0335 | 1.0345 | 1.0342 | 1.0351 | 1.0348 | 1.0357 | 1.0354 | 1.0364 | 1.0361 | 1.037 | 1.0367 | 1.0377 | 1.0374 | 1.0383 | 1.038 | 1.0389 | 1.0386 | 1.0396 | 1.0393 | 1.0402 | 1.0399 | 1.0409 | 1.0406 | 1.0415 | 1.0412 | 1.0422 | 1.0418 | 1.0428 | 1.0425 | 1.0434 | 1.0431 | 1.0441 | 1.0438 | 1.0447 | 1.0444 | 1.0454 | 1.045 | 1.046 | 1.0463 | 1.0466 | 1.047 | 1.0473 | 1.0416 | 1.0479 | 1.0482 | 1.0486 | 1.0489 | 1.0492 | 1.0495 | 1.0498 | 1.0502 | 1.0505 | 1.0508 | 1.0511 | 1.0514 | 1.0518 | 1.0521 | 1.0524 | 1.0527 | 1.053 | 1.0534 | 1.0537 | 1.054 | 1.0543 | 1.0546 | 1.055 | 1.0553 | 1.0556 | 1.0559 | 1.0563 | 1.0566 | 1.0569 | 1.0572 | 1.0575 | 1.0579 | 1.0582 | 1.0585 | 1.0588 | 1.0591 | 1.0594 | 1.0598 | 1.0601 | 1.0604 | 1.0607 | 1.0611 | 1.0614 | 1.0617 | 1.062 | 1.0623 | 1.0627 | 1.063 | 1.0633 | 1.0636 | 1.0639 | 1.0642 | 1.0646 | 1.0649 | 1.0652 | 1.0655 | 1.0659 | 1.0662 | 1.0665 | 1.0668 | 1.0671 | 1.0675 | 1.0678 | 1.0681 | 1.0684
| 1.047 | 1.031 | 1.0313 | 1.0316 | 1.0319 | 1.0323 | 1.0326 | 1.0329 | 1.0332 | 1.0335 | 1.0339 | 1.0342 | 1.0339 | 1.0348 | 1.0345 | 1.0355 | 1.0352 | 1.0361 | 1.0358 | 1.0367 | 1.0364 | 1.0374 | 1.0371 | 1.038 | 1.0377 | 1.0387 | 1.0384 | 1.0393 | 1.039 | 1.0399 | 1.0396 | 1.0406 | 1.0403 | 1.0412 | 1.0409 | 1.0419 | 1.0416 | 1.0425 | 1.0422 | 1.0432 | 1.0428 | 1.0438 | 1.0435 | 1.0444 | 1.0441 | 1.0451 | 1.0448 | 1.0457 | 1.0454 | 1.0464 | 1.046 | 1.047 | 1.0473 | 1.0476 | 1.048 | 1.0483 | 1.0416 | 1.0489 | 1.0492 | 1.0496 | 1.0499 | 1.0502 | 1.0505 | 1.0508 | 1.0512 | 1.0515 | 1.0518 | 1.0521 | 1.0524 | 1.0528 | 1.0531 | 1.0534 | 1.0537 | 1.054 | 1.0544 | 1.0547 | 1.055 | 1.0553 | 1.0556 | 1.056 | 1.0563 | 1.0566 | 1.0569 | 1.0573 | 1.0576 | 1.0579 | 1.0582 | 1.0585 | 1.0589 | 1.0592 | 1.0595 | 1.0598 | 1.0601 | 1.0604 | 1.0608 | 1.0611 | 1.0614 | 1.0617 | 1.0621 | 1.0624 | 1.0627 | 1.063 | 1.0633 | 1.0637 | 1.064 | 1.0643 | 1.0646 | 1.0649 | 1.0652 | 1.0656 | 1.0659 | 1.0662 | 1.0665 | 1.0669 | 1.0672 | 1.0675 | 1.0678 | 1.0681 | 1.0685 | 1.0688 | 1.0691 | 1.0694
| 1.048 | 1.032 | 1.0323 | 1.0326 | 1.0329 | 1.0333 | 1.0336 | 1.0339 | 1.0342 | 1.0345 | 1.0349 | 1.0352 | 1.0349 | 1.0358 | 1.0355 | 1.0365 | 1.0362 | 1.0371 | 1.0368 | 1.0377 | 1.0374 | 1.0384 | 1.0381 | 1.039 | 1.0387 | 1.0397 | 1.0394 | 1.0403 | 1.04 | 1.0409 | 1.0406 | 1.0416 | 1.0413 | 1.0422 | 1.0419 | 1.0429 | 1.0426 | 1.0435 | 1.0432 | 1.0442 | 1.0438 | 1.0448 | 1.0445 | 1.0454 | 1.0451 | 1.0461 | 1.0458 | 1.0467 | 1.0464 | 1.0474 | 1.047 | 1.048 | 1.0483 | 1.0486 | 1.049 | 1.0493 | 1.0416 | 1.0499 | 1.0502 | 1.0506 | 1.0509 | 1.0512 | 1.0515 | 1.0518 | 1.0522 | 1.0525 | 1.0528 | 1.0531 | 1.0534 | 1.0538 | 1.0541 | 1.0544 | 1.0547 | 1.055 | 1.0554 | 1.0557 | 1.056 | 1.0563 | 1.0566 | 1.057 | 1.0573 | 1.0576 | 1.0579 | 1.0583 | 1.0586 | 1.0589 | 1.0592 | 1.0595 | 1.0599 | 1.0602 | 1.0605 | 1.0608 | 1.0611 | 1.0614 | 1.0618 | 1.0621 | 1.0624 | 1.0627 | 1.0631 | 1.0634 | 1.0637 | 1.064 | 1.0643 | 1.0647 | 1.065 | 1.0653 | 1.0656 | 1.0659 | 1.0662 | 1.0666 | 1.0669 | 1.0672 | 1.0675 | 1.0679 | 1.0682 | 1.0685 | 1.0688 | 1.0691 | 1.0695 | 1.0698 | 1.0701 | 1.0704
| 1.049 | 1.033 | 1.0333 | 1.0336 | 1.0339 | 1.0343 | 1.0346 | 1.0349 | 1.0352 | 1.0355 | 1.0359 | 1.0362 | 1.0359 | 1.0368 | 1.0365 | 1.0375 | 1.0372 | 1.0381 | 1.0378 | 1.0387 | 1.0384 | 1.0394 | 1.0391 | 1.04 | 1.0397 | 1.0407 | 1.0404 | 1.0413 | 1.041 | 1.0419 | 1.0416 | 1.0426 | 1.0423 | 1.0432 | 1.0429 | 1.0439 | 1.0436 | 1.0445 | 1.0442 | 1.0452 | 1.0448 | 1.0458 | 1.0455 | 1.0464 | 1.0461 | 1.0471 | 1.0468 | 1.0477 | 1.0474 | 1.0484 | 1.048 | 1.049 | 1.0493 | 1.0496 | 1.05 | 1.0503 | 1.0416 | 1.0509 | 1.0512 | 1.0516 | 1.0519 | 1.0522 | 1.0525 | 1.0528 | 1.0532 | 1.0535 | 1.0538 | 1.0541 | 1.0544 | 1.0548 | 1.0551 | 1.0554 | 1.0557 | 1.056 | 1.0564 | 1.0567 | 1.057 | 1.0573 | 1.0576 | 1.058 | 1.0583 | 1.0586 | 1.0589 | 1.0593 | 1.0596 | 1.0599 | 1.0602 | 1.0605 | 1.0609 | 1.0612 | 1.0615 | 1.0618 | 1.0621 | 1.0624 | 1.0628 | 1.0631 | 1.0634 | 1.0637 | 1.0641 | 1.0644 | 1.0647 | 1.065 | 1.0653 | 1.0657 | 1.066 | 1.0663 | 1.0666 | 1.0669 | 1.0672 | 1.0676 | 1.0679 | 1.0682 | 1.0685 | 1.0689 | 1.0692 | 1.0695 | 1.0698 | 1.0701 | 1.0705 | 1.0708 | 1.0711 | 1.0714
| 1.05 | 1.034 | 1.0343 | 1.0346 | 1.0349 | 1.0353 | 1.0356 | 1.0359 | 1.0362 | 1.0365 | 1.0369 | 1.0372 | 1.0369 | 1.0378 | 1.0375 | 1.0385 | 1.0382 | 1.0391 | 1.0388 | 1.0397 | 1.0394 | 1.0404 | 1.0401 | 1.041 | 1.0407 | 1.0417 | 1.0414 | 1.0423 | 1.042 | 1.0429 | 1.0426 | 1.0436 | 1.0433 | 1.0442 | 1.0439 | 1.0449 | 1.0446 | 1.0455 | 1.0452 | 1.0462 | 1.0458 | 1.0468 | 1.0465 | 1.0474 | 1.0471 | 1.0481 | 1.0478 | 1.0487 | 1.0484 | 1.0494 | 1.049 | 1.05 | 1.0503 | 1.0506 | 1.051 | 1.0513 | 1.0416 | 1.0519 | 1.0522 | 1.0526 | 1.0529 | 1.0532 | 1.0535 | 1.0538 | 1.0542 | 1.0545 | 1.0548 | 1.0551 | 1.0554 | 1.0558 | 1.0561 | 1.0564 | 1.0567 | 1.057 | 1.0574 | 1.0577 | 1.058 | 1.0583 | 1.0586 | 1.059 | 1.0593 | 1.0596 | 1.0599 | 1.0603 | 1.0606 | 1.0609 | 1.0612 | 1.0615 | 1.0619 | 1.0622 | 1.0625 | 1.0628 | 1.0631 | 1.0634 | 1.0638 | 1.0641 | 1.0644 | 1.0647 | 1.0651 | 1.0654 | 1.0657 | 1.066 | 1.0663 | 1.0667 | 1.067 | 1.0673 | 1.0676 | 1.0679 | 1.0682 | 1.0686 | 1.0689 | 1.0692 | 1.0695 | 1.0699 | 1.0702 | 1.0705 | 1.0708 | 1.0711 | 1.0715 | 1.0718 | 1.0721 | 1.0724
| 1.051 | 1.035 | 1.0353 | 1.0356 | 1.0359 | 1.0363 | 1.0366 | 1.0382 | 1.0372 | 1.0375 | 1.0379 | 1.0382 | 1.0379 | 1.0388 | 1.0385 | 1.0395 | 1.0392 | 1.0401 | 1.0398 | 1.0407 | 1.0404 | 1.0414 | 1.0411 | 1.042 | 1.0417 | 1.0427 | 1.0424 | 1.0433 | 1.043 | 1.0439 | 1.0436 | 1.0446 | 1.0443 | 1.0452 | 1.0449 | 1.0459 | 1.0456 | 1.0465 | 1.0462 | 1.0472 | 1.0468 | 1.0478 | 1.0475 | 1.0484 | 1.0481 | 1.0491 | 1.0488 | 1.0497 | 1.0494 | 1.0504 | 1.05 | 1.051 | 1.0513 | 1.0516 | 1.052 | 1.0523 | 1.0436 | 1.0529 | 1.0532 | 1.0536 | 1.0539 | 1.0542 | 1.0545 | 1.0548 | 1.0552 | 1.0555 | 1.0558 | 1.0561 | 1.0564 | 1.0568 | 1.0571 | 1.0574 | 1.0577 | 1.058 | 1.0584 | 1.0587 | 1.059 | 1.0593 | 1.0596 | 1.06 | 1.0603 | 1.0606 | 1.0609 | 1.0613 | 1.0616 | 1.0619 | 1.0622 | 1.0625 | 1.0629 | 1.0632 | 1.0635 | 1.0638 | 1.0641 | 1.0644 | 1.0648 | 1.0651 | 1.0654 | 1.0657 | 1.0661 | 1.0664 | 1.0667 | 1.067 | 1.0673 | 1.0677 | 1.068 | 1.0683 | 1.0686 | 1.0689 | 1.0692 | 1.0696 | 1.0699 | 1.0702 | 1.0705 | 1.0709 | 1.0712 | 1.0715 | 1.0718 | 1.0721 | 1.0725 | 1.0728 | 1.0731 | 1.0734
| 1.052 | 1.036 | 1.0363 | 1.0366 | 1.0369 | 1.0373 | 1.0376 | 1.0405 | 1.0382 | 1.0385 | 1.0389 | 1.0392 | 1.0389 | 1.0398 | 1.0395 | 1.0405 | 1.0402 | 1.0411 | 1.0408 | 1.0417 | 1.0414 | 1.0424 | 1.0421 | 1.043 | 1.0427 | 1.0437 | 1.0434 | 1.0443 | 1.044 | 1.0449 | 1.0446 | 1.0456 | 1.0453 | 1.0462 | 1.0459 | 1.0469 | 1.0466 | 1.0475 | 1.0472 | 1.0482 | 1.0478 | 1.0488 | 1.0485 | 1.0494 | 1.0491 | 1.0501 | 1.0498 | 1.0507 | 1.0504 | 1.0514 | 1.051 | 1.052 | 1.0523 | 1.0526 | 1.053 | 1.0533 | 1.0456 | 1.0539 | 1.0542 | 1.0546 | 1.0549 | 1.0552 | 1.0555 | 1.0558 | 1.0562 | 1.0565 | 1.0568 | 1.0571 | 1.0574 | 1.0578 | 1.0581 | 1.0584 | 1.0587 | 1.059 | 1.0594 | 1.0597 | 1.06 | 1.0603 | 1.0606 | 1.061 | 1.0613 | 1.0616 | 1.0619 | 1.0623 | 1.0626 | 1.0629 | 1.0632 | 1.0635 | 1.0639 | 1.0642 | 1.0645 | 1.0648 | 1.0651 | 1.0654 | 1.0658 | 1.0661 | 1.0664 | 1.0667 | 1.0671 | 1.0674 | 1.0677 | 1.068 | 1.0683 | 1.0687 | 1.069 | 1.0693 | 1.0696 | 1.0699 | 1.0702 | 1.0706 | 1.0709 | 1.0712 | 1.0715 | 1.0719 | 1.0722 | 1.0725 | 1.0728 | 1.0731 | 1.0735 | 1.0738 | 1.0741 | 1.0744
| 1.053 | 1.037 | 1.0373 | 1.0376 | 1.0379 | 1.0383 | 1.0386 | 1.0428 | 1.0392 | 1.0395 | 1.0399 | 1.0402 | 1.0399 | 1.0408 | 1.0405 | 1.0415 | 1.0412 | 1.0421 | 1.0418 | 1.0427 | 1.0424 | 1.0434 | 1.0431 | 1.044 | 1.0437 | 1.0447 | 1.0444 | 1.0453 | 1.045 | 1.0459 | 1.0456 | 1.0466 | 1.0463 | 1.0472 | 1.0469 | 1.0479 | 1.0476 | 1.0485 | 1.0482 | 1.0492 | 1.0488 | 1.0498 | 1.0495 | 1.0504 | 1.0501 | 1.0511 | 1.0508 | 1.0517 | 1.0514 | 1.0524 | 1.052 | 1.053 | 1.0533 | 1.0536 | 1.054 | 1.0543 | 1.0476 | 1.0549 | 1.0552 | 1.0556 | 1.0559 | 1.0562 | 1.0565 | 1.0568 | 1.0572 | 1.0575 | 1.0578 | 1.0581 | 1.0584 | 1.0588 | 1.0591 | 1.0594 | 1.0597 | 1.06 | 1.0604 | 1.0607 | 1.061 | 1.0613 | 1.0616 | 1.062 | 1.0623 | 1.0626 | 1.0629 | 1.0633 | 1.0636 | 1.0639 | 1.0642 | 1.0645 | 1.0649 | 1.0652 | 1.0655 | 1.0658 | 1.0661 | 1.0664 | 1.0668 | 1.0671 | 1.0674 | 1.0677 | 1.0681 | 1.0684 | 1.0687 | 1.069 | 1.0693 | 1.0697 | 1.07 | 1.0703 | 1.0706 | 1.0709 | 1.0712 | 1.0716 | 1.0719 | 1.0722 | 1.0725 | 1.0729 | 1.0732 | 1.0735 | 1.0738 | 1.0741 | 1.0745 | 1.0748 | 1.0751 | 1.0754
| 1.054 | 1.038 | 1.0383 | 1.0386 | 1.0389 | 1.0393 | 1.0396 | 1.0451 | 1.0402 | 1.0405 | 1.0409 | 1.0412 | 1.0409 | 1.0418 | 1.0415 | 1.0425 | 1.0422 | 1.0431 | 1.0428 | 1.0437 | 1.0434 | 1.0444 | 1.0441 | 1.045 | 1.0447 | 1.0457 | 1.0454 | 1.0463 | 1.046 | 1.0469 | 1.0466 | 1.0476 | 1.0473 | 1.0482 | 1.0479 | 1.0489 | 1.0486 | 1.0495 | 1.0492 | 1.0502 | 1.0498 | 1.0508 | 1.0505 | 1.0514 | 1.0511 | 1.0521 | 1.0518 | 1.0527 | 1.0524 | 1.0534 | 1.053 | 1.054 | 1.0543 | 1.0546 | 1.055 | 1.0553 | 1.0496 | 1.0559 | 1.0562 | 1.0566 | 1.0569 | 1.0572 | 1.0575 | 1.0578 | 1.0582 | 1.0585 | 1.0588 | 1.0591 | 1.0594 | 1.0598 | 1.0601 | 1.0604 | 1.0607 | 1.061 | 1.0614 | 1.0617 | 1.062 | 1.0623 | 1.0626 | 1.063 | 1.0633 | 1.0636 | 1.0639 | 1.0643 | 1.0646 | 1.0649 | 1.0652 | 1.0655 | 1.0659 | 1.0662 | 1.0665 | 1.0668 | 1.0671 | 1.0674 | 1.0678 | 1.0681 | 1.0684 | 1.0687 | 1.0691 | 1.0694 | 1.0697 | 1.07 | 1.0703 | 1.0707 | 1.071 | 1.0713 | 1.0716 | 1.0719 | 1.0722 | 1.0726 | 1.0729 | 1.0732 | 1.0735 | 1.0739 | 1.0742 | 1.0745 | 1.0748 | 1.0751 | 1.0755 | 1.0758 | 1.0761 | 1.0764
| 1.055 | 1.039 | 1.0393 | 1.0396 | 1.0399 | 1.0403 | 1.0406 | 1.0475 | 1.0412 | 1.0415 | 1.0419 | 1.0422 | 1.0419 | 1.0428 | 1.0425 | 1.0435 | 1.0432 | 1.0441 | 1.0438 | 1.0447 | 1.0444 | 1.0454 | 1.0451 | 1.046 | 1.0457 | 1.0467 | 1.0464 | 1.0473 | 1.047 | 1.0479 | 1.0476 | 1.0486 | 1.0483 | 1.0492 | 1.0489 | 1.0499 | 1.0496 | 1.0505 | 1.0502 | 1.0512 | 1.0508 | 1.0518 | 1.0515 | 1.0524 | 1.0521 | 1.0531 | 1.0528 | 1.0537 | 1.0534 | 1.0544 | 1.054 | 1.055 | 1.0553 | 1.0556 | 1.056 | 1.0563 | 1.0516 | 1.0569 | 1.0572 | 1.0576 | 1.0579 | 1.0582 | 1.0585 | 1.0588 | 1.0592 | 1.0595 | 1.0598 | 1.0601 | 1.0604 | 1.0608 | 1.0611 | 1.0614 | 1.0617 | 1.062 | 1.0624 | 1.0627 | 1.063 | 1.0633 | 1.0636 | 1.064 | 1.0643 | 1.0646 | 1.0649 | 1.0653 | 1.0656 | 1.0659 | 1.0662 | 1.0665 | 1.0669 | 1.0672 | 1.0675 | 1.0678 | 1.0681 | 1.0684 | 1.0688 | 1.0691 | 1.0694 | 1.0697 | 1.0701 | 1.0704 | 1.0707 | 1.071 | 1.0713 | 1.0717 | 1.072 | 1.0723 | 1.0726 | 1.0729 | 1.0732 | 1.0736 | 1.0739 | 1.0742 | 1.0745 | 1.0749 | 1.0752 | 1.0755 | 1.0758 | 1.0761 | 1.0765 | 1.0768 | 1.0771 | 1.0774
| 1.056 | 1.04 | 1.0403 | 1.0407 | 1.041 | 1.0413 | 1.0416 | 1.0498 | 1.0423 | 1.0426 | 1.0429 | 1.0432 | 1.0429 | 1.0439 | 1.0436 | 1.0445 | 1.0442 | 1.0451 | 1.0448 | 1.0458 | 1.0455 | 1.0464 | 1.0461 | 1.0471 | 1.0467 | 1.0477 | 1.0474 | 1.0483 | 1.048 | 1.049 | 1.0487 | 1.0496 | 1.0493 | 1.0503 | 1.0499 | 1.0509 | 1.0506 | 1.0515 | 1.0512 | 1.0522 | 1.0519 | 1.0528 | 1.0525 | 1.0534 | 1.0531 | 1.0541 | 1.0538 | 1.0547 | 1.0544 | 1.0554 | 1.055 | 1.056 | 1.0563 | 1.0566 | 1.057 | 1.0573 | 1.0536 | 1.0579 | 1.0582 | 1.0586 | 1.0589 | 1.0592 | 1.0595 | 1.0598 | 1.0602 | 1.0605 | 1.0608 | 1.0611 | 1.0614 | 1.0618 | 1.0621 | 1.0624 | 1.0627 | 1.063 | 1.0633 | 1.0637 | 1.064 | 1.0643 | 1.0646 | 1.0649 | 1.0653 | 1.0656 | 1.0659 | 1.0662 | 1.0665 | 1.0669 | 1.0672 | 1.0675 | 1.0678 | 1.0681 | 1.0685 | 1.0688 | 1.0691 | 1.0694 | 1.0697 | 1.07 | 1.0704 | 1.0707 | 1.071 | 1.0713 | 1.0716 | 1.072 | 1.0723 | 1.0726 | 1.0729 | 1.0732 | 1.0736 | 1.0739 | 1.0742 | 1.0745 | 1.0748 | 1.0752 | 1.0755 | 1.0758 | 1.0761 | 1.0764 | 1.0768 | 1.0771 | 1.0774 | 1.0777 | 1.078 | 1.0783
| 1.057 | 1.041 | 1.0413 | 1.0417 | 1.042 | 1.0423 | 1.0426 | 1.0521 | 1.0433 | 1.0436 | 1.0439 | 1.0442 | 1.0439 | 1.0449 | 1.0446 | 1.0455 | 1.0452 | 1.0461 | 1.0458 | 1.0468 | 1.0465 | 1.0474 | 1.0471 | 1.0481 | 1.0477 | 1.0487 | 1.0484 | 1.0493 | 1.049 | 1.05 | 1.0497 | 1.0506 | 1.0503 | 1.0513 | 1.0509 | 1.0519 | 1.0516 | 1.0525 | 1.0522 | 1.0532 | 1.0529 | 1.0538 | 1.0535 | 1.0544 | 1.0541 | 1.0551 | 1.0548 | 1.0557 | 1.0554 | 1.0564 | 1.056 | 1.057 | 1.0573 | 1.0576 | 1.058 | 1.0583 | 1.0556 | 1.0589 | 1.0592 | 1.0596 | 1.0599 | 1.0602 | 1.0605 | 1.0608 | 1.0612 | 1.0615 | 1.0618 | 1.0621 | 1.0624 | 1.0628 | 1.0631 | 1.0634 | 1.0637 | 1.064 | 1.0643 | 1.0647 | 1.065 | 1.0653 | 1.0656 | 1.0659 | 1.0663 | 1.0666 | 1.0669 | 1.0672 | 1.0675 | 1.0679 | 1.0682 | 1.0685 | 1.0688 | 1.0691 | 1.0695 | 1.0698 | 1.0701 | 1.0704 | 1.0707 | 1.071 | 1.0714 | 1.0717 | 1.072 | 1.0723 | 1.0726 | 1.073 | 1.0733 | 1.0736 | 1.0739 | 1.0742 | 1.0746 | 1.0749 | 1.0752 | 1.0755 | 1.0758 | 1.0762 | 1.0765 | 1.0768 | 1.0771 | 1.0774 | 1.0778 | 1.0781 | 1.0784 | 1.0787 | 1.079 | 1.0793
| 1.058 | 1.042 | 1.0423 | 1.0427 | 1.043 | 1.0433 | 1.0436 | 1.0544 | 1.0443 | 1.0446 | 1.0449 | 1.0452 | 1.0449 | 1.0459 | 1.0456 | 1.0465 | 1.0462 | 1.0471 | 1.0468 | 1.0478 | 1.0475 | 1.0484 | 1.0481 | 1.0491 | 1.0487 | 1.0497 | 1.0494 | 1.0503 | 1.05 | 1.051 | 1.0507 | 1.0516 | 1.0513 | 1.0523 | 1.0519 | 1.0529 | 1.0526 | 1.0535 | 1.0532 | 1.0542 | 1.0539 | 1.0548 | 1.0545 | 1.0554 | 1.0551 | 1.0561 | 1.0558 | 1.0567 | 1.0564 | 1.0574 | 1.057 | 1.058 | 1.0583 | 1.0586 | 1.059 | 1.0593 | 1.0576 | 1.0599 | 1.0602 | 1.0606 | 1.0609 | 1.0612 | 1.0615 | 1.0618 | 1.0622 | 1.0625 | 1.0628 | 1.0631 | 1.0634 | 1.0638 | 1.0641 | 1.0644 | 1.0647 | 1.065 | 1.0653 | 1.0657 | 1.066 | 1.0663 | 1.0666 | 1.0669 | 1.0673 | 1.0676 | 1.0679 | 1.0682 | 1.0685 | 1.0689 | 1.0692 | 1.0695 | 1.0698 | 1.0701 | 1.0705 | 1.0708 | 1.0711 | 1.0714 | 1.0717 | 1.072 | 1.0724 | 1.0727 | 1.073 | 1.0733 | 1.0736 | 1.074 | 1.0743 | 1.0746 | 1.0749 | 1.0752 | 1.0756 | 1.0759 | 1.0762 | 1.0765 | 1.0768 | 1.0772 | 1.0775 | 1.0778 | 1.0781 | 1.0784 | 1.0788 | 1.0791 | 1.0794 | 1.0797 | 1.08 | 1.0803
| 1.059 | 1.043 | 1.0433 | 1.0437 | 1.044 | 1.0443 | 1.0446 | 1.0567 | 1.0453 | 1.0456 | 1.0459 | 1.0462 | 1.0459 | 1.0469 | 1.0466 | 1.0475 | 1.0472 | 1.0481 | 1.0478 | 1.0488 | 1.0485 | 1.0494 | 1.0491 | 1.0501 | 1.0497 | 1.0507 | 1.0504 | 1.0513 | 1.051 | 1.052 | 1.0517 | 1.0526 | 1.0523 | 1.0533 | 1.0529 | 1.0539 | 1.0536 | 1.0545 | 1.0542 | 1.0552 | 1.0549 | 1.0558 | 1.0555 | 1.0564 | 1.0561 | 1.0571 | 1.0568 | 1.0577 | 1.0574 | 1.0584 | 1.058 | 1.059 | 1.0593 | 1.0596 | 1.06 | 1.0603 | 1.0596 | 1.0609 | 1.0612 | 1.0616 | 1.0619 | 1.0622 | 1.0625 | 1.0628 | 1.0632 | 1.0635 | 1.0638 | 1.0641 | 1.0644 | 1.0648 | 1.0651 | 1.0654 | 1.0657 | 1.066 | 1.0663 | 1.0667 | 1.067 | 1.0673 | 1.0676 | 1.0679 | 1.0683 | 1.0686 | 1.0689 | 1.0692 | 1.0695 | 1.0699 | 1.0702 | 1.0705 | 1.0708 | 1.0711 | 1.0715 | 1.0718 | 1.0721 | 1.0724 | 1.0727 | 1.073 | 1.0734 | 1.0737 | 1.074 | 1.0743 | 1.0746 | 1.075 | 1.0753 | 1.0756 | 1.0759 | 1.0762 | 1.0766 | 1.0769 | 1.0772 | 1.0775 | 1.0778 | 1.0782 | 1.0785 | 1.0788 | 1.0791 | 1.0794 | 1.0798 | 1.0801 | 1.0804 | 1.0807 | 1.081 | 1.0813
| 1.06 | 1.044 | 1.0443 | 1.0447 | 1.045 | 1.0453 | 1.0456 | 1.059 | 1.0463 | 1.0466 | 1.0469 | 1.0472 | 1.0469 | 1.0479 | 1.0476 | 1.0485 | 1.0482 | 1.0491 | 1.0488 | 1.0498 | 1.0495 | 1.0504 | 1.0501 | 1.0511 | 1.0507 | 1.0517 | 1.0514 | 1.0523 | 1.052 | 1.053 | 1.0527 | 1.0536 | 1.0533 | 1.0543 | 1.0539 | 1.0549 | 1.0546 | 1.0555 | 1.0552 | 1.0562 | 1.0559 | 1.0568 | 1.0565 | 1.0574 | 1.0571 | 1.0581 | 1.0578 | 1.0587 | 1.0584 | 1.0594 | 1.059 | 1.06 | 1.0603 | 1.0606 | 1.061 | 1.0613 | 1.0616 | 1.0619 | 1.0622 | 1.0626 | 1.0629 | 1.0632 | 1.0635 | 1.0638 | 1.0642 | 1.0645 | 1.0648 | 1.0651 | 1.0654 | 1.0658 | 1.0661 | 1.0664 | 1.0667 | 1.067 | 1.0673 | 1.0677 | 1.068 | 1.0683 | 1.0686 | 1.0689 | 1.0693 | 1.0696 | 1.0699 | 1.0702 | 1.0705 | 1.0709 | 1.0712 | 1.0715 | 1.0718 | 1.0721 | 1.0725 | 1.0728 | 1.0731 | 1.0734 | 1.0737 | 1.074 | 1.0744 | 1.0747 | 1.075 | 1.0753 | 1.0756 | 1.076 | 1.0763 | 1.0766 | 1.0769 | 1.0772 | 1.0776 | 1.0779 | 1.0782 | 1.0785 | 1.0788 | 1.0792 | 1.0795 | 1.0798 | 1.0801 | 1.0804 | 1.0808 | 1.0811 | 1.0814 | 1.0817 | 1.082 | 1.0823
| 1.061 | 1.045 | 1.0453 | 1.0457 | 1.046 | 1.0463 | 1.0466 | 1.0587 | 1.0473 | 1.0476 | 1.0479 | 1.0482 | 1.0479 | 1.0489 | 1.0486 | 1.0495 | 1.0492 | 1.0501 | 1.0498 | 1.0508 | 1.0505 | 1.0514 | 1.0511 | 1.0521 | 1.0517 | 1.0527 | 1.0524 | 1.0533 | 1.053 | 1.054 | 1.0537 | 1.0546 | 1.0543 | 1.0553 | 1.0549 | 1.0559 | 1.0556 | 1.0565 | 1.0562 | 1.0572 | 1.0569 | 1.0578 | 1.0575 | 1.0584 | 1.0581 | 1.0591 | 1.0588 | 1.0597 | 1.0594 | 1.0604 | 1.06 | 1.061 | 1.0613 | 1.0616 | 1.062 | 1.0623 | 1.0626 | 1.0629 | 1.0632 | 1.0636 | 1.0639 | 1.0642 | 1.0645 | 1.0648 | 1.0652 | 1.0655 | 1.0658 | 1.0661 | 1.0664 | 1.0668 | 1.0671 | 1.0674 | 1.0677 | 1.068 | 1.0683 | 1.0687 | 1.069 | 1.0693 | 1.0696 | 1.0699 | 1.0703 | 1.0706 | 1.0709 | 1.0712 | 1.0715 | 1.0719 | 1.0722 | 1.0725 | 1.0728 | 1.0731 | 1.0735 | 1.0738 | 1.0741 | 1.0744 | 1.0747 | 1.075 | 1.0754 | 1.0757 | 1.076 | 1.0763 | 1.0766 | 1.077 | 1.0773 | 1.0776 | 1.0779 | 1.0782 | 1.0786 | 1.0789 | 1.0792 | 1.0795 | 1.0798 | 1.0802 | 1.0805 | 1.0808 | 1.0811 | 1.0814 | 1.0818 | 1.0821 | 1.0824 | 1.0827 | 1.083 | 1.0833
| 1.062 | 1.046 | 1.0463 | 1.0467 | 1.047 | 1.0473 | 1.0476 | 1.0584 | 1.0483 | 1.0486 | 1.0489 | 1.0492 | 1.0489 | 1.0499 | 1.0496 | 1.0505 | 1.0502 | 1.0511 | 1.0508 | 1.0518 | 1.0515 | 1.0524 | 1.0521 | 1.0531 | 1.0527 | 1.0537 | 1.0534 | 1.0543 | 1.054 | 1.055 | 1.0547 | 1.0556 | 1.0553 | 1.0563 | 1.0559 | 1.0569 | 1.0566 | 1.0575 | 1.0572 | 1.0582 | 1.0579 | 1.0588 | 1.0585 | 1.0594 | 1.0591 | 1.0601 | 1.0598 | 1.0607 | 1.0604 | 1.0614 | 1.061 | 1.062 | 1.0623 | 1.0626 | 1.063 | 1.0633 | 1.0636 | 1.0639 | 1.0642 | 1.0646 | 1.0649 | 1.0652 | 1.0655 | 1.0658 | 1.0662 | 1.0665 | 1.0668 | 1.0671 | 1.0674 | 1.0678 | 1.0681 | 1.0684 | 1.0687 | 1.069 | 1.0693 | 1.0697 | 1.07 | 1.0703 | 1.0706 | 1.0709 | 1.0713 | 1.0716 | 1.0719 | 1.0722 | 1.0725 | 1.0729 | 1.0732 | 1.0735 | 1.0738 | 1.0741 | 1.0745 | 1.0748 | 1.0751 | 1.0754 | 1.0757 | 1.076 | 1.0764 | 1.0767 | 1.077 | 1.0773 | 1.0776 | 1.078 | 1.0783 | 1.0786 | 1.0789 | 1.0792 | 1.0796 | 1.0799 | 1.0802 | 1.0805 | 1.0808 | 1.0812 | 1.0815 | 1.0818 | 1.0821 | 1.0824 | 1.0828 | 1.0831 | 1.0834 | 1.0837 | 1.084 | 1.0843
| 1.063 | 1.047 | 1.0473 | 1.0477 | 1.048 | 1.0483 | 1.0486 | 1.0581 | 1.0493 | 1.0496 | 1.0499 | 1.0502 | 1.0499 | 1.0509 | 1.0506 | 1.0515 | 1.0512 | 1.0521 | 1.0518 | 1.0528 | 1.0525 | 1.0534 | 1.0531 | 1.0541 | 1.0537 | 1.0547 | 1.0544 | 1.0553 | 1.055 | 1.056 | 1.0557 | 1.0566 | 1.0563 | 1.0573 | 1.0569 | 1.0579 | 1.0576 | 1.0585 | 1.0582 | 1.0592 | 1.0589 | 1.0598 | 1.0595 | 1.0604 | 1.0601 | 1.0611 | 1.0608 | 1.0617 | 1.0614 | 1.0624 | 1.062 | 1.063 | 1.0633 | 1.0636 | 1.064 | 1.0643 | 1.0646 | 1.0649 | 1.0652 | 1.0656 | 1.0659 | 1.0662 | 1.0665 | 1.0668 | 1.0672 | 1.0675 | 1.0678 | 1.0681 | 1.0684 | 1.0688 | 1.0691 | 1.0694 | 1.0697 | 1.07 | 1.0703 | 1.0707 | 1.071 | 1.0713 | 1.0716 | 1.0719 | 1.0723 | 1.0726 | 1.0729 | 1.0732 | 1.0735 | 1.0739 | 1.0742 | 1.0745 | 1.0748 | 1.0751 | 1.0755 | 1.0758 | 1.0761 | 1.0764 | 1.0767 | 1.077 | 1.0774 | 1.0777 | 1.078 | 1.0783 | 1.0786 | 1.079 | 1.0793 | 1.0796 | 1.0799 | 1.0802 | 1.0806 | 1.0809 | 1.0812 | 1.0815 | 1.0818 | 1.0822 | 1.0825 | 1.0828 | 1.0831 | 1.0834 | 1.0838 | 1.0841 | 1.0844 | 1.0847 | 1.085 | 1.0853
| 1.064 | 1.048 | 1.0483 | 1.0487 | 1.049 | 1.0493 | 1.0496 | 1.0578 | 1.0503 | 1.0506 | 1.0509 | 1.0512 | 1.0509 | 1.0519 | 1.0516 | 1.0525 | 1.0522 | 1.0531 | 1.0528 | 1.0538 | 1.0535 | 1.0544 | 1.0541 | 1.0551 | 1.0547 | 1.0557 | 1.0554 | 1.0563 | 1.056 | 1.057 | 1.0567 | 1.0576 | 1.0573 | 1.0583 | 1.0579 | 1.0589 | 1.0586 | 1.0595 | 1.0592 | 1.0602 | 1.0599 | 1.0608 | 1.0605 | 1.0614 | 1.0611 | 1.0621 | 1.0618 | 1.0627 | 1.0624 | 1.0634 | 1.063 | 1.064 | 1.0643 | 1.0646 | 1.065 | 1.0653 | 1.0656 | 1.0659 | 1.0662 | 1.0666 | 1.0669 | 1.0672 | 1.0675 | 1.0678 | 1.0682 | 1.0685 | 1.0688 | 1.0691 | 1.0694 | 1.0698 | 1.0701 | 1.0704 | 1.0707 | 1.071 | 1.0713 | 1.0717 | 1.072 | 1.0723 | 1.0726 | 1.0729 | 1.0733 | 1.0736 | 1.0739 | 1.0742 | 1.0745 | 1.0749 | 1.0752 | 1.0755 | 1.0758 | 1.0761 | 1.0765 | 1.0768 | 1.0771 | 1.0774 | 1.0777 | 1.078 | 1.0784 | 1.0787 | 1.079 | 1.0793 | 1.0796 | 1.08 | 1.0803 | 1.0806 | 1.0809 | 1.0812 | 1.0816 | 1.0819 | 1.0822 | 1.0825 | 1.0828 | 1.0832 | 1.0835 | 1.0838 | 1.0841 | 1.0844 | 1.0848 | 1.0851 | 1.0854 | 1.0857 | 1.086 | 1.0863
| 1.065 | 1.049 | 1.0493 | 1.0497 | 1.05 | 1.0503 | 1.0506 | 1.0575 | 1.0513 | 1.0516 | 1.0519 | 1.0522 | 1.0519 | 1.0529 | 1.0526 | 1.0535 | 1.0532 | 1.0541 | 1.0538 | 1.0548 | 1.0545 | 1.0554 | 1.0551 | 1.0561 | 1.0557 | 1.0567 | 1.0564 | 1.0573 | 1.057 | 1.058 | 1.0577 | 1.0586 | 1.0583 | 1.0593 | 1.0589 | 1.0599 | 1.0596 | 1.0605 | 1.0602 | 1.0612 | 1.0609 | 1.0618 | 1.0615 | 1.0624 | 1.0621 | 1.0631 | 1.0628 | 1.0637 | 1.0634 | 1.0644 | 1.064 | 1.065 | 1.0653 | 1.0656 | 1.066 | 1.0663 | 1.0666 | 1.0669 | 1.0672 | 1.0676 | 1.0679 | 1.0682 | 1.0685 | 1.0688 | 1.0692 | 1.0695 | 1.0698 | 1.0701 | 1.0704 | 1.0708 | 1.0711 | 1.0714 | 1.0717 | 1.072 | 1.0723 | 1.0727 | 1.073 | 1.0733 | 1.0736 | 1.0739 | 1.0743 | 1.0746 | 1.0749 | 1.0752 | 1.0755 | 1.0759 | 1.0762 | 1.0765 | 1.0768 | 1.0771 | 1.0775 | 1.0778 | 1.0781 | 1.0784 | 1.0787 | 1.079 | 1.0794 | 1.0797 | 1.08 | 1.0803 | 1.0806 | 1.081 | 1.0813 | 1.0816 | 1.0819 | 1.0822 | 1.0826 | 1.0829 | 1.0832 | 1.0835 | 1.0838 | 1.0842 | 1.0845 | 1.0848 | 1.0851 | 1.0854 | 1.0858 | 1.0861 | 1.0864 | 1.0867 | 1.087 | 1.0873
| 1.066 | 1.0501 | 1.0504 | 1.0507 | 1.051 | 1.0513 | 1.0517 | 1.0572 | 1.0523 | 1.0526 | 1.0529 | 1.0533 | 1.053 | 1.0539 | 1.0536 | 1.0545 | 1.0542 | 1.0552 | 1.0549 | 1.0558 | 1.0555 | 1.0564 | 1.0561 | 1.0571 | 1.0568 | 1.0577 | 1.0574 | 1.0584 | 1.058 | 1.059 | 1.0587 | 1.0596 | 1.0593 | 1.0603 | 1.06 | 1.0609 | 1.0606 | 1.0615 | 1.0612 | 1.0622 | 1.0619 | 1.0628 | 1.0625 | 1.0635 | 1.0631 | 1.0641 | 1.0638 | 1.0647 | 1.0644 | 1.0654 | 1.065 | 1.066 | 1.0663 | 1.0666 | 1.067 | 1.0673 | 1.0676 | 1.0679 | 1.0682 | 1.0685 | 1.0689 | 1.0692 | 1.0695 | 1.0698 | 1.0701 | 1.0705 | 1.0708 | 1.0711 | 1.0714 | 1.0717 | 1.072 | 1.0724 | 1.0727 | 1.073 | 1.0733 | 1.0736 | 1.074 | 1.0743 | 1.0746 | 1.0749 | 1.0752 | 1.0756 | 1.0759 | 1.0762 | 1.0765 | 1.0768 | 1.0771 | 1.0775 | 1.0778 | 1.0781 | 1.0784 | 1.0787 | 1.0791 | 1.0794 | 1.0797 | 1.08 | 1.0803 | 1.0806 | 1.081 | 1.0813 | 1.0816 | 1.0819 | 1.0822 | 1.0826 | 1.0829 | 1.0832 | 1.0835 | 1.0838 | 1.0841 | 1.0845 | 1.0848 | 1.0851 | 1.0854 | 1.0857 | 1.086 | 1.0864 | 1.0867 | 1.087 | 1.0873 | 1.0876 | 1.088 | 1.0883
| 1.067 | 1.0511 | 1.0514 | 1.0517 | 1.052 | 1.0523 | 1.0527 | 1.0569 | 1.0533 | 1.0536 | 1.0539 | 1.0543 | 1.054 | 1.0549 | 1.0546 | 1.0555 | 1.0552 | 1.0562 | 1.0559 | 1.0568 | 1.0565 | 1.0574 | 1.0571 | 1.0581 | 1.0578 | 1.0587 | 1.0584 | 1.0594 | 1.059 | 1.06 | 1.0597 | 1.0606 | 1.0603 | 1.0613 | 1.061 | 1.0619 | 1.0616 | 1.0625 | 1.0622 | 1.0632 | 1.0629 | 1.0638 | 1.0635 | 1.0645 | 1.0641 | 1.0651 | 1.0648 | 1.0657 | 1.0654 | 1.0664 | 1.066 | 1.067 | 1.0673 | 1.0676 | 1.068 | 1.0683 | 1.0686 | 1.0689 | 1.0692 | 1.0695 | 1.0699 | 1.0702 | 1.0705 | 1.0708 | 1.0711 | 1.0715 | 1.0718 | 1.0721 | 1.0724 | 1.0727 | 1.073 | 1.0734 | 1.0737 | 1.074 | 1.0743 | 1.0746 | 1.075 | 1.0753 | 1.0756 | 1.0759 | 1.0762 | 1.0766 | 1.0769 | 1.0772 | 1.0775 | 1.0778 | 1.0781 | 1.0785 | 1.0788 | 1.0791 | 1.0794 | 1.0797 | 1.0801 | 1.0804 | 1.0807 | 1.081 | 1.0813 | 1.0816 | 1.082 | 1.0823 | 1.0826 | 1.0829 | 1.0832 | 1.0836 | 1.0839 | 1.0842 | 1.0845 | 1.0848 | 1.0851 | 1.0855 | 1.0858 | 1.0861 | 1.0864 | 1.0867 | 1.087 | 1.0874 | 1.0877 | 1.088 | 1.0883 | 1.0886 | 1.089 | 1.0893
| 1.068 | 1.0521 | 1.0524 | 1.0527 | 1.053 | 1.0533 | 1.0537 | 1.0566 | 1.0543 | 1.0546 | 1.0549 | 1.0553 | 1.055 | 1.0559 | 1.0556 | 1.0565 | 1.0562 | 1.0572 | 1.0569 | 1.0578 | 1.0575 | 1.0584 | 1.0581 | 1.0591 | 1.0588 | 1.0597 | 1.0594 | 1.0604 | 1.06 | 1.061 | 1.0607 | 1.0616 | 1.0613 | 1.0623 | 1.062 | 1.0629 | 1.0626 | 1.0635 | 1.0632 | 1.0642 | 1.0639 | 1.0648 | 1.0645 | 1.0655 | 1.0651 | 1.0661 | 1.0658 | 1.0667 | 1.0664 | 1.0674 | 1.067 | 1.068 | 1.0683 | 1.0686 | 1.069 | 1.0693 | 1.0696 | 1.0699 | 1.0702 | 1.0705 | 1.0709 | 1.0712 | 1.0715 | 1.0718 | 1.0721 | 1.0725 | 1.0728 | 1.0731 | 1.0734 | 1.0737 | 1.074 | 1.0744 | 1.0747 | 1.075 | 1.0753 | 1.0756 | 1.076 | 1.0763 | 1.0766 | 1.0769 | 1.0772 | 1.0776 | 1.0779 | 1.0782 | 1.0785 | 1.0788 | 1.0791 | 1.0795 | 1.0798 | 1.0801 | 1.0804 | 1.0807 | 1.0811 | 1.0814 | 1.0817 | 1.082 | 1.0823 | 1.0826 | 1.083 | 1.0833 | 1.0836 | 1.0839 | 1.0842 | 1.0846 | 1.0849 | 1.0852 | 1.0855 | 1.0858 | 1.0861 | 1.0865 | 1.0868 | 1.0871 | 1.0874 | 1.0877 | 1.088 | 1.0884 | 1.0887 | 1.089 | 1.0893 | 1.0896 | 1.09 | 1.0903
| 1.069 | 1.0531 | 1.0534 | 1.0537 | 1.054 | 1.0543 | 1.0547 | 1.0563 | 1.0553 | 1.0556 | 1.0559 | 1.0563 | 1.056 | 1.0569 | 1.0566 | 1.0575 | 1.0572 | 1.0582 | 1.0579 | 1.0588 | 1.0585 | 1.0594 | 1.0591 | 1.0601 | 1.0598 | 1.0607 | 1.0604 | 1.0614 | 1.061 | 1.062 | 1.0617 | 1.0626 | 1.0623 | 1.0633 | 1.063 | 1.0639 | 1.0636 | 1.0645 | 1.0642 | 1.0652 | 1.0649 | 1.0658 | 1.0655 | 1.0665 | 1.0661 | 1.0671 | 1.0668 | 1.0677 | 1.0674 | 1.0684 | 1.068 | 1.069 | 1.0693 | 1.0696 | 1.07 | 1.0703 | 1.0706 | 1.0709 | 1.0712 | 1.0715 | 1.0719 | 1.0722 | 1.0725 | 1.0728 | 1.0731 | 1.0735 | 1.0738 | 1.0741 | 1.0744 | 1.0747 | 1.075 | 1.0754 | 1.0757 | 1.076 | 1.0763 | 1.0766 | 1.077 | 1.0773 | 1.0776 | 1.0779 | 1.0782 | 1.0786 | 1.0789 | 1.0792 | 1.0795 | 1.0798 | 1.0801 | 1.0805 | 1.0808 | 1.0811 | 1.0814 | 1.0817 | 1.0821 | 1.0824 | 1.0827 | 1.083 | 1.0833 | 1.0836 | 1.084 | 1.0843 | 1.0846 | 1.0849 | 1.0852 | 1.0856 | 1.0859 | 1.0862 | 1.0865 | 1.0868 | 1.0871 | 1.0875 | 1.0878 | 1.0881 | 1.0884 | 1.0887 | 1.089 | 1.0894 | 1.0897 | 1.09 | 1.0903 | 1.0906 | 1.091 | 1.0913
| 1.07 | 1.0541 | 1.0544 | 1.0547 | 1.055 | 1.0553 | 1.0557 | 1.056 | 1.0563 | 1.0566 | 1.0569 | 1.0573 | 1.057 | 1.0579 | 1.0576 | 1.0585 | 1.0582 | 1.0592 | 1.0589 | 1.0598 | 1.0595 | 1.0604 | 1.0601 | 1.0611 | 1.0608 | 1.0617 | 1.0614 | 1.0624 | 1.062 | 1.063 | 1.0627 | 1.0636 | 1.0633 | 1.0643 | 1.064 | 1.0649 | 1.0646 | 1.0655 | 1.0652 | 1.0662 | 1.0659 | 1.0668 | 1.0665 | 1.0675 | 1.0671 | 1.0681 | 1.0678 | 1.0687 | 1.0684 | 1.0694 | 1.069 | 1.07 | 1.0703 | 1.0706 | 1.071 | 1.0713 | 1.0716 | 1.0719 | 1.0722 | 1.0725 | 1.0729 | 1.0732 | 1.0735 | 1.0738 | 1.0741 | 1.0745 | 1.0748 | 1.0751 | 1.0754 | 1.0757 | 1.076 | 1.0764 | 1.0767 | 1.077 | 1.0773 | 1.0776 | 1.078 | 1.0783 | 1.0786 | 1.0789 | 1.0792 | 1.0796 | 1.0799 | 1.0802 | 1.0805 | 1.0808 | 1.0811 | 1.0815 | 1.0818 | 1.0821 | 1.0824 | 1.0827 | 1.0831 | 1.0834 | 1.0837 | 1.084 | 1.0843 | 1.0846 | 1.085 | 1.0853 | 1.0856 | 1.0859 | 1.0862 | 1.0866 | 1.0869 | 1.0872 | 1.0875 | 1.0878 | 1.0881 | 1.0885 | 1.0888 | 1.0891 | 1.0894 | 1.0897 | 1.09 | 1.0904 | 1.0907 | 1.091 | 1.0913 | 1.0916 | 1.092 | 1.0923

## Table 60B (hidden)
|  | 0.728 | 0.7288 | 0.729 |  | TT | 29
| 29 | 0.98864 | 0.98866 | 0.98867 |  | G @ 20C | 0.7288
| 29 |  | 0.98866
| 29 | 0.98864 | 0.98866 | 0.98867
Density (kg/litre) 20 degrees Celsius - Table 60B
|  | Degrees Celsius | [20 empty] | 203
|  | -5 | -4.5 | -4 | -3.5 | -3 | -2.5 | -2 | -1.5 | -1 | -0.5 | 0 | 0.5 | 1 | 1.5 | 2 | 2.5 | 3 | 3.5 | 4 | 4.5 | 5 | 5.5 | 6 | 6.5 | 7 | 7.5 | 8 | 8.5 | 9 | 9.5 | 10 | 10.5 | 11 | 11.5 | 12 | 12.5 | 13 | 13.5 | 14 | 14.5 | 15 | 15.5 | 16 | 16.5 | 17 | 17.5 | 18 | 18.5 | 19 | 19.5 | 20 | 20.5 | 21 | 21.5 | 22 | 22.5 | 23 | 23.5 | 24 | 24.5 | 25 | 25.5 | 26 | 26.5 | 27 | 27.5 | 28 | 28.5 | 29 | 29.5 | 30 | 30.5 | 31 | 31.5 | 32 | 32.5 | 33 | 33.5 | 34 | 34.5 | 35 | 35.5 | 36 | 36.5 | 37 | 37.5 | 38 | 38.5 | 39 | 39.5 | 40 | 40.5 | 41 | 41.5 | 42 | 42.5 | 43 | 43.5 | 44 | 44.5 | 45 | 45.5 | 46 | 46.5 | 47 | 47.5 | 48 | 48.5 | 49 | 49.5 | 50 | 50.5 | 51 | 51.5 | 52 | 52.5 | 53 | 53.5 | 54 | 54.5 | 55
Density | 0.66 | 1.0361 | 1.0354 | 1.0346 | 1.0339 | 1.0332 | 1.0325 | 1.0317 | 1.031 | 1.0303 | 1.0296 | 1.0289 | 1.0282 | 1.0275 | 1.0268 | 1.0261 | 1.0253 | 1.0246 | 1.0239 | 1.0232 | 1.0225 | 1.0218 | 1.0211 | 1.0202 | 1.0195 | 1.0188 | 1.0181 | 1.0174 | 1.0167 | 1.0159 | 1.0152 | 1.0145 | 1.0138 | 1.0131 | 1.0123 | 1.0116 | 1.0109 | 1.0102 | 1.0095 | 1.0087 | 1.008 | 1.0073 | 1.0065 | 1.0058 | 1.005 | 1.0043 | 1.0036 | 1.0029 | 1.0021 | 1.0014 | 1.0007 | 1 | 0.9992 | 0.9985 | 0.9978 | 0.9971 | 0.9963 | 0.9956 | 0.9949 | 0.9942 | 0.9934 | 0.9926 | 0.9919 | 0.9912 | 0.9904 | 0.9897 | 0.989 | 0.9882 | 0.9875 | 0.9868 | 0.986 | 0.9853 | 0.9846 | 0.9839 | 0.9831 | 0.9824 | 0.9817 | 0.9809 | 0.9802 | 0.9795 | 0.9786 | 0.9779 | 0.9772 | 0.9764 | 0.9757 | 0.975 | 0.9742 | 0.9735 | 0.9728 | 0.972 | 0.9713 | 0.9706 | 0.9698 | 0.9691 | 0.9684 | 0.9676 | 0.9669 | 0.9661 | 0.9654 | 0.9646 | 0.9638 | 0.9631 | 0.9624 | 0.9616 | 0.9609 | 0.9601 | 0.9594 | 0.9587 | 0.9579 | 0.9572 | 0.9564 | 0.9557 | 0.955 | 0.9542 | 0.9535 | 0.9527 | 0.952 | 0.9512 | 0.9504 | 0.9497 | 0.9489 | 0.9482
| 0.661 | 1.036 | 1.0353 | 1.0345 | 1.0338 | 1.0331 | 1.0324 | 1.0316 | 1.0309 | 1.0302 | 1.0295 | 1.0288 | 1.0281 | 1.0274 | 1.0267 | 1.026 | 1.0252 | 1.0246 | 1.0238 | 1.0232 | 1.0225 | 1.0217 | 1.021 | 1.0202 | 1.0195 | 1.0188 | 1.0181 | 1.0174 | 1.0167 | 1.0159 | 1.0152 | 1.0145 | 1.0138 | 1.0131 | 1.0123 | 1.0116 | 1.0109 | 1.0102 | 1.0095 | 1.0087 | 1.008 | 1.0073 | 1.0065 | 1.0058 | 1.005 | 1.0043 | 1.0036 | 1.0029 | 1.0021 | 1.0014 | 1.0007 | 1 | 0.99921 | 0.99851 | 0.99781 | 0.99711 | 0.99632 | 0.99562 | 0.99492 | 0.99422 | 0.99342 | 0.99262 | 0.99192 | 0.99122 | 0.99043 | 0.98973 | 0.98903 | 0.98824 | 0.98754 | 0.98683 | 0.98604 | 0.98534 | 0.98464 | 0.98394 | 0.98315 | 0.98245 | 0.98174 | 0.98095 | 0.98025 | 0.97955 | 0.97867 | 0.97796 | 0.97726 | 0.97646 | 0.97576 | 0.97506 | 0.97427 | 0.97357 | 0.97286 | 0.97207 | 0.97137 | 0.97067 | 0.96988 | 0.96918 | 0.96847 | 0.96768 | 0.96698 | 0.96619 | 0.96549 | 0.96469 | 0.96389 | 0.96319 | 0.96249 | 0.9617 | 0.96099 | 0.9602 | 0.9595 | 0.9588 | 0.958 | 0.9573 | 0.95651 | 0.95581 | 0.95511 | 0.95431 | 0.95361 | 0.95282 | 0.95212 | 0.95132 | 0.95053 | 0.94983 | 0.94903 | 0.94832
| 0.662 | 1.036 | 1.0352 | 1.0345 | 1.0338 | 1.0331 | 1.0324 | 1.0316 | 1.0309 | 1.0302 | 1.0295 | 1.0288 | 1.0281 | 1.0274 | 1.0267 | 1.026 | 1.0252 | 1.0245 | 1.0238 | 1.0231 | 1.0224 | 1.0217 | 1.021 | 1.0201 | 1.0194 | 1.0187 | 1.018 | 1.0173 | 1.0166 | 1.0158 | 1.0151 | 1.0144 | 1.0137 | 1.013 | 1.0123 | 1.0116 | 1.0109 | 1.0102 | 1.0095 | 1.0087 | 1.008 | 1.0073 | 1.0065 | 1.0058 | 1.005 | 1.0043 | 1.0036 | 1.0029 | 1.0021 | 1.0014 | 1.0007 | 1 | 0.99922 | 0.99852 | 0.99782 | 0.99712 | 0.99634 | 0.99564 | 0.99494 | 0.99424 | 0.99344 | 0.99264 | 0.99194 | 0.99124 | 0.99046 | 0.98976 | 0.98906 | 0.98828 | 0.98758 | 0.98686 | 0.98608 | 0.98538 | 0.98468 | 0.98398 | 0.9832 | 0.9825 | 0.98178 | 0.981 | 0.9803 | 0.9796 | 0.97874 | 0.97802 | 0.97732 | 0.97652 | 0.97582 | 0.97512 | 0.97434 | 0.97364 | 0.97292 | 0.97214 | 0.97144 | 0.97074 | 0.96996 | 0.96926 | 0.96854 | 0.96776 | 0.96706 | 0.96628 | 0.96558 | 0.96478 | 0.96398 | 0.96328 | 0.96258 | 0.9618 | 0.96108 | 0.9603 | 0.9596 | 0.9589 | 0.9581 | 0.9574 | 0.95662 | 0.95592 | 0.95522 | 0.95442 | 0.95372 | 0.95294 | 0.95224 | 0.95144 | 0.95066 | 0.94996 | 0.94916 | 0.94844
| 0.663 | 1.0359 | 1.0352 | 1.0344 | 1.0337 | 1.033 | 1.0323 | 1.0315 | 1.0308 | 1.0301 | 1.0294 | 1.0287 | 1.028 | 1.0273 | 1.0266 | 1.0259 | 1.0251 | 1.0245 | 1.0238 | 1.023 | 1.0224 | 1.0217 | 1.0209 | 1.0201 | 1.0194 | 1.0187 | 1.018 | 1.0173 | 1.0166 | 1.0158 | 1.0151 | 1.0144 | 1.0137 | 1.013 | 1.0122 | 1.0115 | 1.0108 | 1.0101 | 1.0094 | 1.0087 | 1.008 | 1.0073 | 1.0065 | 1.0058 | 1.005 | 1.0043 | 1.0036 | 1.0029 | 1.0021 | 1.0014 | 1.0007 | 1 | 0.99923 | 0.99853 | 0.99783 | 0.99713 | 0.99636 | 0.99566 | 0.99496 | 0.99426 | 0.99346 | 0.99266 | 0.99196 | 0.99126 | 0.99049 | 0.98979 | 0.98909 | 0.98832 | 0.98762 | 0.98689 | 0.98612 | 0.98542 | 0.98472 | 0.98402 | 0.98325 | 0.98255 | 0.98182 | 0.98105 | 0.98035 | 0.97965 | 0.97881 | 0.97808 | 0.97738 | 0.97658 | 0.97588 | 0.97518 | 0.97441 | 0.97371 | 0.97298 | 0.97221 | 0.97151 | 0.97081 | 0.97004 | 0.96934 | 0.96861 | 0.96784 | 0.96714 | 0.96637 | 0.96567 | 0.96487 | 0.96407 | 0.96337 | 0.96267 | 0.9619 | 0.96117 | 0.9604 | 0.9597 | 0.959 | 0.9582 | 0.9575 | 0.95673 | 0.95603 | 0.95533 | 0.95453 | 0.95383 | 0.95306 | 0.95236 | 0.95156 | 0.95079 | 0.95009 | 0.94929 | 0.94856
| 0.664 | 1.0358 | 1.0351 | 1.0343 | 1.0336 | 1.0329 | 1.0322 | 1.0315 | 1.0308 | 1.0301 | 1.0294 | 1.0287 | 1.028 | 1.0273 | 1.0266 | 1.0259 | 1.0251 | 1.0244 | 1.0237 | 1.023 | 1.0223 | 1.0216 | 1.0209 | 1.02 | 1.0193 | 1.0186 | 1.0179 | 1.0172 | 1.0165 | 1.0158 | 1.0151 | 1.0144 | 1.0137 | 1.013 | 1.0122 | 1.0115 | 1.0108 | 1.0101 | 1.0094 | 1.0087 | 1.008 | 1.0073 | 1.0065 | 1.0058 | 1.005 | 1.0043 | 1.0036 | 1.0029 | 1.0021 | 1.0014 | 1.0007 | 1 | 0.99924 | 0.99854 | 0.99784 | 0.99714 | 0.99638 | 0.99568 | 0.99498 | 0.99428 | 0.99348 | 0.99268 | 0.99198 | 0.99128 | 0.99052 | 0.98982 | 0.98912 | 0.98836 | 0.98766 | 0.98692 | 0.98616 | 0.98546 | 0.98476 | 0.98406 | 0.9833 | 0.9826 | 0.98186 | 0.9811 | 0.9804 | 0.9797 | 0.97888 | 0.97814 | 0.97744 | 0.97664 | 0.97594 | 0.97524 | 0.97448 | 0.97378 | 0.97304 | 0.97228 | 0.97158 | 0.97088 | 0.97012 | 0.96942 | 0.96868 | 0.96792 | 0.96722 | 0.96646 | 0.96576 | 0.96496 | 0.96416 | 0.96346 | 0.96276 | 0.962 | 0.96126 | 0.9605 | 0.9598 | 0.9591 | 0.9583 | 0.9576 | 0.95684 | 0.95614 | 0.95544 | 0.95464 | 0.95394 | 0.95318 | 0.95248 | 0.95168 | 0.95092 | 0.95022 | 0.94942 | 0.94868
| 0.665 | 1.0357 | 1.035 | 1.0342 | 1.0335 | 1.0328 | 1.0321 | 1.0314 | 1.0307 | 1.03 | 1.0293 | 1.0286 | 1.0279 | 1.0272 | 1.0265 | 1.0258 | 1.025 | 1.0244 | 1.0237 | 1.0229 | 1.0223 | 1.0216 | 1.0208 | 1.02 | 1.0193 | 1.0186 | 1.0179 | 1.0172 | 1.0165 | 1.0158 | 1.0151 | 1.0144 | 1.0137 | 1.013 | 1.0122 | 1.0115 | 1.0108 | 1.0101 | 1.0094 | 1.0086 | 1.0079 | 1.0072 | 1.0064 | 1.0057 | 1.005 | 1.0043 | 1.0036 | 1.0029 | 1.0022 | 1.0014 | 1.0007 | 1 | 0.99925 | 0.99855 | 0.99785 | 0.99715 | 0.9964 | 0.9957 | 0.995 | 0.9943 | 0.9935 | 0.9927 | 0.992 | 0.9913 | 0.99055 | 0.98985 | 0.98915 | 0.9884 | 0.9877 | 0.98695 | 0.9862 | 0.9855 | 0.9848 | 0.9841 | 0.98335 | 0.98265 | 0.9819 | 0.98115 | 0.98045 | 0.97975 | 0.97895 | 0.9782 | 0.9775 | 0.9767 | 0.976 | 0.9753 | 0.97455 | 0.97385 | 0.9731 | 0.97235 | 0.97165 | 0.97095 | 0.9702 | 0.9695 | 0.96875 | 0.968 | 0.9673 | 0.96655 | 0.96585 | 0.96505 | 0.96425 | 0.96355 | 0.96285 | 0.9621 | 0.96135 | 0.9606 | 0.9599 | 0.9592 | 0.9584 | 0.9577 | 0.95695 | 0.95625 | 0.95555 | 0.95475 | 0.95405 | 0.9533 | 0.9526 | 0.9518 | 0.95105 | 0.95035 | 0.94955 | 0.9488
| 0.666 | 1.0357 | 1.0349 | 1.0342 | 1.0335 | 1.0328 | 1.0321 | 1.0313 | 1.0306 | 1.0299 | 1.0292 | 1.0285 | 1.0278 | 1.0271 | 1.0264 | 1.0257 | 1.025 | 1.0243 | 1.0236 | 1.0229 | 1.0222 | 1.0215 | 1.0207 | 1.02 | 1.0193 | 1.0186 | 1.0179 | 1.0172 | 1.0165 | 1.0157 | 1.015 | 1.0143 | 1.0136 | 1.0129 | 1.0122 | 1.0115 | 1.0108 | 1.0101 | 1.0094 | 1.0086 | 1.0079 | 1.0072 | 1.0064 | 1.0057 | 1.005 | 1.0043 | 1.0036 | 1.0029 | 1.0022 | 1.0014 | 1.0007 | 1 | 0.99926 | 0.99856 | 0.99786 | 0.99716 | 0.99642 | 0.99572 | 0.99502 | 0.99432 | 0.99352 | 0.99272 | 0.99202 | 0.99132 | 0.99058 | 0.98988 | 0.98918 | 0.98844 | 0.98774 | 0.98698 | 0.98624 | 0.98554 | 0.98484 | 0.98414 | 0.9834 | 0.9827 | 0.98194 | 0.9812 | 0.9805 | 0.9798 | 0.97902 | 0.97826 | 0.97756 | 0.97676 | 0.97606 | 0.97536 | 0.97462 | 0.97392 | 0.97316 | 0.97242 | 0.97172 | 0.97102 | 0.97028 | 0.96958 | 0.96882 | 0.96808 | 0.96738 | 0.96664 | 0.96594 | 0.96514 | 0.96434 | 0.96364 | 0.96294 | 0.9622 | 0.96144 | 0.9607 | 0.96 | 0.9593 | 0.9585 | 0.9578 | 0.95706 | 0.95636 | 0.95566 | 0.95486 | 0.95416 | 0.95342 | 0.95272 | 0.95192 | 0.95118 | 0.95048 | 0.94968 | 0.94892
| 0.667 | 1.0356 | 1.0348 | 1.0341 | 1.0334 | 1.0327 | 1.032 | 1.0313 | 1.0306 | 1.0299 | 1.0292 | 1.0285 | 1.0278 | 1.0271 | 1.0264 | 1.0257 | 1.0249 | 1.0243 | 1.0236 | 1.0228 | 1.0222 | 1.0215 | 1.0207 | 1.0199 | 1.0192 | 1.0185 | 1.0178 | 1.0171 | 1.0164 | 1.0157 | 1.015 | 1.0143 | 1.0136 | 1.0129 | 1.0122 | 1.0115 | 1.0108 | 1.0101 | 1.0094 | 1.0086 | 1.0079 | 1.0072 | 1.0064 | 1.0057 | 1.005 | 1.0043 | 1.0036 | 1.0029 | 1.0022 | 1.0014 | 1.0007 | 1 | 0.99927 | 0.99857 | 0.99787 | 0.99717 | 0.99644 | 0.99574 | 0.99504 | 0.99434 | 0.99354 | 0.99274 | 0.99204 | 0.99134 | 0.99061 | 0.98991 | 0.98921 | 0.98848 | 0.98778 | 0.98701 | 0.98628 | 0.98558 | 0.98488 | 0.98418 | 0.98345 | 0.98275 | 0.98198 | 0.98125 | 0.98055 | 0.97985 | 0.97909 | 0.97832 | 0.97762 | 0.97682 | 0.97612 | 0.97542 | 0.97469 | 0.97399 | 0.97322 | 0.97249 | 0.97179 | 0.97109 | 0.97036 | 0.96966 | 0.96889 | 0.96816 | 0.96746 | 0.96673 | 0.96603 | 0.96523 | 0.96443 | 0.96373 | 0.96303 | 0.9623 | 0.96153 | 0.9608 | 0.9601 | 0.9594 | 0.9586 | 0.9579 | 0.95717 | 0.95647 | 0.95577 | 0.95497 | 0.95427 | 0.95354 | 0.95284 | 0.95204 | 0.95131 | 0.95061 | 0.94981 | 0.94904
| 0.668 | 1.0355 | 1.0348 | 1.034 | 1.0333 | 1.0326 | 1.0319 | 1.0312 | 1.0305 | 1.0298 | 1.0291 | 1.0284 | 1.0277 | 1.027 | 1.0263 | 1.0256 | 1.0249 | 1.0242 | 1.0235 | 1.0228 | 1.0221 | 1.0214 | 1.0206 | 1.0199 | 1.0192 | 1.0185 | 1.0178 | 1.0171 | 1.0164 | 1.0157 | 1.015 | 1.0143 | 1.0136 | 1.0129 | 1.0121 | 1.0114 | 1.0107 | 1.01 | 1.0093 | 1.0086 | 1.0079 | 1.0072 | 1.0064 | 1.0057 | 1.005 | 1.0043 | 1.0036 | 1.0029 | 1.0022 | 1.0014 | 1.0007 | 1 | 0.99928 | 0.99858 | 0.99788 | 0.99718 | 0.99646 | 0.99576 | 0.99506 | 0.99436 | 0.99356 | 0.99276 | 0.99206 | 0.99136 | 0.99064 | 0.98994 | 0.98924 | 0.98852 | 0.98782 | 0.98704 | 0.98632 | 0.98562 | 0.98492 | 0.98422 | 0.9835 | 0.9828 | 0.98202 | 0.9813 | 0.9806 | 0.9799 | 0.97916 | 0.97838 | 0.97768 | 0.97688 | 0.97618 | 0.97548 | 0.97476 | 0.97406 | 0.97328 | 0.97256 | 0.97186 | 0.97116 | 0.97044 | 0.96974 | 0.96896 | 0.96824 | 0.96754 | 0.96682 | 0.96612 | 0.96532 | 0.96452 | 0.96382 | 0.96312 | 0.9624 | 0.96162 | 0.9609 | 0.9602 | 0.9595 | 0.9587 | 0.958 | 0.95728 | 0.95658 | 0.95588 | 0.95508 | 0.95438 | 0.95366 | 0.95296 | 0.95216 | 0.95144 | 0.95074 | 0.94994 | 0.94916
| 0.669 | 1.0355 | 1.0347 | 1.034 | 1.0333 | 1.0326 | 1.0319 | 1.0312 | 1.0305 | 1.0298 | 1.0291 | 1.0284 | 1.0277 | 1.027 | 1.0263 | 1.0256 | 1.0248 | 1.0242 | 1.0235 | 1.0227 | 1.0221 | 1.0214 | 1.0206 | 1.0198 | 1.0191 | 1.0184 | 1.0177 | 1.017 | 1.0163 | 1.0156 | 1.0149 | 1.0142 | 1.0135 | 1.0128 | 1.0121 | 1.0114 | 1.0107 | 1.01 | 1.0093 | 1.0086 | 1.0079 | 1.0072 | 1.0064 | 1.0057 | 1.005 | 1.0043 | 1.0036 | 1.0029 | 1.0022 | 1.0014 | 1.0007 | 1 | 0.99929 | 0.99859 | 0.99789 | 0.99719 | 0.99648 | 0.99578 | 0.99508 | 0.99438 | 0.99358 | 0.99278 | 0.99208 | 0.99138 | 0.99067 | 0.98997 | 0.98927 | 0.98856 | 0.98786 | 0.98707 | 0.98636 | 0.98566 | 0.98496 | 0.98426 | 0.98355 | 0.98285 | 0.98206 | 0.98135 | 0.98065 | 0.97995 | 0.97923 | 0.97844 | 0.97774 | 0.97694 | 0.97624 | 0.97554 | 0.97483 | 0.97413 | 0.97334 | 0.97263 | 0.97193 | 0.97123 | 0.97052 | 0.96982 | 0.96903 | 0.96832 | 0.96762 | 0.96691 | 0.96621 | 0.96541 | 0.96461 | 0.96391 | 0.96321 | 0.9625 | 0.96171 | 0.961 | 0.9603 | 0.9596 | 0.9588 | 0.9581 | 0.95739 | 0.95669 | 0.95599 | 0.95519 | 0.95449 | 0.95378 | 0.95308 | 0.95228 | 0.95157 | 0.95087 | 0.95007 | 0.94928
| 0.67 | 1.0354 | 1.0346 | 1.0339 | 1.0332 | 1.0325 | 1.0318 | 1.0311 | 1.0304 | 1.0297 | 1.029 | 1.0283 | 1.0276 | 1.0269 | 1.0262 | 1.0255 | 1.0248 | 1.0241 | 1.0234 | 1.0227 | 1.022 | 1.0213 | 1.0205 | 1.0198 | 1.0191 | 1.0184 | 1.0177 | 1.017 | 1.0163 | 1.0156 | 1.0149 | 1.0142 | 1.0135 | 1.0128 | 1.0121 | 1.0114 | 1.0107 | 1.01 | 1.0093 | 1.0086 | 1.0079 | 1.0072 | 1.0064 | 1.0057 | 1.005 | 1.0043 | 1.0036 | 1.0029 | 1.0022 | 1.0014 | 1.0007 | 1 | 0.9993 | 0.9986 | 0.9979 | 0.9972 | 0.9965 | 0.9958 | 0.9951 | 0.9944 | 0.9936 | 0.9928 | 0.9921 | 0.9914 | 0.9907 | 0.99 | 0.9893 | 0.9886 | 0.9879 | 0.9871 | 0.9864 | 0.9857 | 0.985 | 0.9843 | 0.9836 | 0.9829 | 0.9821 | 0.9814 | 0.9807 | 0.98 | 0.9793 | 0.9785 | 0.9778 | 0.977 | 0.9763 | 0.9756 | 0.9749 | 0.9742 | 0.9734 | 0.9727 | 0.972 | 0.9713 | 0.9706 | 0.9699 | 0.9691 | 0.9684 | 0.9677 | 0.967 | 0.9663 | 0.9655 | 0.9647 | 0.964 | 0.9633 | 0.9626 | 0.9618 | 0.9611 | 0.9604 | 0.9597 | 0.9589 | 0.9582 | 0.9575 | 0.9568 | 0.9561 | 0.9553 | 0.9546 | 0.9539 | 0.9532 | 0.9524 | 0.9517 | 0.951 | 0.9502 | 0.9494
| 0.671 | 1.0353 | 1.0345 | 1.0338 | 1.0331 | 1.0324 | 1.0317 | 1.031 | 1.0303 | 1.0296 | 1.0289 | 1.0282 | 1.0275 | 1.0268 | 1.0261 | 1.0254 | 1.0248 | 1.024 | 1.0233 | 1.0227 | 1.0219 | 1.0212 | 1.0205 | 1.0198 | 1.0191 | 1.0184 | 1.0177 | 1.017 | 1.0163 | 1.0156 | 1.0149 | 1.0142 | 1.0135 | 1.0128 | 1.0121 | 1.0114 | 1.0107 | 1.01 | 1.0093 | 1.0086 | 1.0079 | 1.0072 | 1.0064 | 1.0057 | 1.005 | 1.0043 | 1.0036 | 1.0029 | 1.0022 | 1.0014 | 1.0007 | 1 | 0.9993 | 0.9986 | 0.9979 | 0.9972 | 0.9965 | 0.9958 | 0.9951 | 0.9944 | 0.99361 | 0.99282 | 0.99211 | 0.99141 | 0.99072 | 0.99002 | 0.98932 | 0.98862 | 0.98792 | 0.98713 | 0.98643 | 0.98573 | 0.98503 | 0.98433 | 0.98363 | 0.98293 | 0.98214 | 0.98144 | 0.98074 | 0.98004 | 0.97934 | 0.97855 | 0.97784 | 0.97705 | 0.97635 | 0.97565 | 0.97495 | 0.97425 | 0.97346 | 0.97276 | 0.97206 | 0.97136 | 0.97066 | 0.96996 | 0.96916 | 0.96846 | 0.96776 | 0.96706 | 0.96636 | 0.96557 | 0.96478 | 0.96408 | 0.96338 | 0.96267 | 0.96188 | 0.96118 | 0.96048 | 0.95978 | 0.95899 | 0.95829 | 0.95759 | 0.95689 | 0.95618 | 0.95539 | 0.95469 | 0.95399 | 0.95329 | 0.9525 | 0.9518 | 0.9511 | 0.95031 | 0.94952
| 0.672 | 1.0352 | 1.0344 | 1.0337 | 1.033 | 1.0324 | 1.0317 | 1.031 | 1.0303 | 1.0296 | 1.0289 | 1.0282 | 1.0275 | 1.0268 | 1.0261 | 1.0254 | 1.0247 | 1.024 | 1.0233 | 1.0226 | 1.0219 | 1.0212 | 1.0204 | 1.0197 | 1.019 | 1.0183 | 1.0176 | 1.0169 | 1.0162 | 1.0155 | 1.0148 | 1.0141 | 1.0134 | 1.0127 | 1.012 | 1.0113 | 1.0106 | 1.01 | 1.0093 | 1.0086 | 1.0079 | 1.0071 | 1.0064 | 1.0057 | 1.005 | 1.0043 | 1.0036 | 1.0029 | 1.0022 | 1.0014 | 1.0007 | 1 | 0.9993 | 0.9986 | 0.9979 | 0.9972 | 0.9965 | 0.9958 | 0.9951 | 0.9944 | 0.99362 | 0.99284 | 0.99212 | 0.99142 | 0.99074 | 0.99004 | 0.98934 | 0.98864 | 0.98794 | 0.98716 | 0.98646 | 0.98576 | 0.98506 | 0.98436 | 0.98366 | 0.98296 | 0.98218 | 0.98148 | 0.98078 | 0.98008 | 0.97938 | 0.9786 | 0.97788 | 0.9771 | 0.9764 | 0.9757 | 0.975 | 0.9743 | 0.97352 | 0.97282 | 0.97212 | 0.97142 | 0.97072 | 0.97002 | 0.96922 | 0.96852 | 0.96782 | 0.96712 | 0.96642 | 0.96564 | 0.96486 | 0.96416 | 0.96346 | 0.96274 | 0.96196 | 0.96126 | 0.96056 | 0.95986 | 0.95908 | 0.95838 | 0.95768 | 0.95698 | 0.95626 | 0.95548 | 0.95478 | 0.95408 | 0.95338 | 0.9526 | 0.9519 | 0.9512 | 0.95042 | 0.94964
| 0.673 | 1.0351 | 1.0344 | 1.0337 | 1.033 | 1.0323 | 1.0316 | 1.0309 | 1.0302 | 1.0295 | 1.0288 | 1.0281 | 1.0274 | 1.0267 | 1.026 | 1.0253 | 1.0247 | 1.024 | 1.0232 | 1.0226 | 1.0218 | 1.0211 | 1.0204 | 1.0197 | 1.019 | 1.0183 | 1.0176 | 1.0169 | 1.0162 | 1.0155 | 1.0148 | 1.0141 | 1.0134 | 1.0127 | 1.012 | 1.0113 | 1.0106 | 1.0099 | 1.0092 | 1.0085 | 1.0078 | 1.0071 | 1.0063 | 1.0056 | 1.0049 | 1.0042 | 1.0035 | 1.0029 | 1.0022 | 1.0014 | 1.0007 | 1 | 0.9993 | 0.9986 | 0.9979 | 0.9972 | 0.9965 | 0.9958 | 0.9951 | 0.9944 | 0.99363 | 0.99286 | 0.99213 | 0.99143 | 0.99076 | 0.99006 | 0.98936 | 0.98866 | 0.98796 | 0.98719 | 0.98649 | 0.98579 | 0.98509 | 0.98439 | 0.98369 | 0.98299 | 0.98222 | 0.98152 | 0.98082 | 0.98012 | 0.97942 | 0.97865 | 0.97792 | 0.97715 | 0.97645 | 0.97575 | 0.97505 | 0.97435 | 0.97358 | 0.97288 | 0.97218 | 0.97148 | 0.97078 | 0.97008 | 0.96928 | 0.96858 | 0.96788 | 0.96718 | 0.96648 | 0.96571 | 0.96494 | 0.96424 | 0.96354 | 0.96281 | 0.96204 | 0.96134 | 0.96064 | 0.95994 | 0.95917 | 0.95847 | 0.95777 | 0.95707 | 0.95634 | 0.95557 | 0.95487 | 0.95417 | 0.95347 | 0.9527 | 0.952 | 0.9513 | 0.95053 | 0.94976
| 0.674 | 1.035 | 1.0343 | 1.0336 | 1.0329 | 1.0322 | 1.0315 | 1.0308 | 1.0301 | 1.0294 | 1.0288 | 1.0281 | 1.0274 | 1.0267 | 1.026 | 1.0253 | 1.0246 | 1.0239 | 1.0232 | 1.0225 | 1.0218 | 1.0211 | 1.0203 | 1.0196 | 1.0189 | 1.0182 | 1.0175 | 1.0168 | 1.0161 | 1.0155 | 1.0148 | 1.0141 | 1.0134 | 1.0127 | 1.012 | 1.0113 | 1.0106 | 1.0099 | 1.0092 | 1.0085 | 1.0078 | 1.0071 | 1.0063 | 1.0056 | 1.0049 | 1.0042 | 1.0035 | 1.0029 | 1.0022 | 1.0014 | 1.0007 | 1 | 0.9993 | 0.9986 | 0.9979 | 0.9972 | 0.9965 | 0.9958 | 0.9951 | 0.9944 | 0.99364 | 0.99288 | 0.99214 | 0.99144 | 0.99078 | 0.99008 | 0.98938 | 0.98868 | 0.98798 | 0.98722 | 0.98652 | 0.98582 | 0.98512 | 0.98442 | 0.98372 | 0.98302 | 0.98226 | 0.98156 | 0.98086 | 0.98016 | 0.97946 | 0.9787 | 0.97796 | 0.9772 | 0.9765 | 0.9758 | 0.9751 | 0.9744 | 0.97364 | 0.97294 | 0.97224 | 0.97154 | 0.97084 | 0.97014 | 0.96934 | 0.96864 | 0.96794 | 0.96724 | 0.96654 | 0.96578 | 0.96502 | 0.96432 | 0.96362 | 0.96288 | 0.96212 | 0.96142 | 0.96072 | 0.96002 | 0.95926 | 0.95856 | 0.95786 | 0.95716 | 0.95642 | 0.95566 | 0.95496 | 0.95426 | 0.95356 | 0.9528 | 0.9521 | 0.9514 | 0.95064 | 0.94988
| 0.675 | 1.0348 | 1.0342 | 1.0335 | 1.0328 | 1.0321 | 1.0314 | 1.0307 | 1.03 | 1.0293 | 1.0287 | 1.028 | 1.0273 | 1.0266 | 1.0259 | 1.0252 | 1.0246 | 1.0239 | 1.0231 | 1.0225 | 1.0217 | 1.021 | 1.0203 | 1.0196 | 1.0189 | 1.0182 | 1.0175 | 1.0168 | 1.0161 | 1.0155 | 1.0148 | 1.0141 | 1.0134 | 1.0127 | 1.012 | 1.0113 | 1.0106 | 1.0099 | 1.0092 | 1.0085 | 1.0078 | 1.0071 | 1.0063 | 1.0056 | 1.0049 | 1.0042 | 1.0035 | 1.0028 | 1.0021 | 1.0014 | 1.0007 | 1 | 0.9993 | 0.9986 | 0.9979 | 0.9972 | 0.9965 | 0.9958 | 0.9951 | 0.9944 | 0.99365 | 0.9929 | 0.99215 | 0.99145 | 0.9908 | 0.9901 | 0.9894 | 0.9887 | 0.988 | 0.98725 | 0.98655 | 0.98585 | 0.98515 | 0.98445 | 0.98375 | 0.98305 | 0.9823 | 0.9816 | 0.9809 | 0.9802 | 0.9795 | 0.97875 | 0.978 | 0.97725 | 0.97655 | 0.97585 | 0.97515 | 0.97445 | 0.9737 | 0.973 | 0.9723 | 0.9716 | 0.9709 | 0.9702 | 0.9694 | 0.9687 | 0.968 | 0.9673 | 0.9666 | 0.96585 | 0.9651 | 0.9644 | 0.9637 | 0.96295 | 0.9622 | 0.9615 | 0.9608 | 0.9601 | 0.95935 | 0.95865 | 0.95795 | 0.95725 | 0.9565 | 0.95575 | 0.95505 | 0.95435 | 0.95365 | 0.9529 | 0.9522 | 0.9515 | 0.95075 | 0.95
| 0.676 | 1.0347 | 1.0341 | 1.0334 | 1.0327 | 1.0321 | 1.0314 | 1.0307 | 1.03 | 1.0293 | 1.0286 | 1.0279 | 1.0272 | 1.0265 | 1.0258 | 1.0251 | 1.0245 | 1.0238 | 1.0231 | 1.0224 | 1.0216 | 1.0209 | 1.0203 | 1.0196 | 1.0189 | 1.0182 | 1.0175 | 1.0168 | 1.0161 | 1.0154 | 1.0147 | 1.014 | 1.0133 | 1.0126 | 1.0119 | 1.0112 | 1.0105 | 1.0099 | 1.0092 | 1.0085 | 1.0078 | 1.007 | 1.0063 | 1.0056 | 1.0049 | 1.0042 | 1.0035 | 1.0028 | 1.0021 | 1.0014 | 1.0007 | 1 | 0.9993 | 0.9986 | 0.9979 | 0.9972 | 0.9965 | 0.9958 | 0.9951 | 0.9944 | 0.99366 | 0.99292 | 0.99216 | 0.99146 | 0.99082 | 0.99012 | 0.98942 | 0.98872 | 0.98802 | 0.98728 | 0.98658 | 0.98588 | 0.98518 | 0.98448 | 0.98378 | 0.98308 | 0.98234 | 0.98164 | 0.98094 | 0.98024 | 0.97954 | 0.9788 | 0.97804 | 0.9773 | 0.9766 | 0.9759 | 0.9752 | 0.9745 | 0.97376 | 0.97306 | 0.97236 | 0.97166 | 0.97096 | 0.97026 | 0.96946 | 0.96876 | 0.96806 | 0.96736 | 0.96666 | 0.96592 | 0.96518 | 0.96448 | 0.96378 | 0.96302 | 0.96228 | 0.96158 | 0.96088 | 0.96018 | 0.95944 | 0.95874 | 0.95804 | 0.95734 | 0.95658 | 0.95584 | 0.95514 | 0.95444 | 0.95374 | 0.953 | 0.9523 | 0.9516 | 0.95086 | 0.95012
| 0.677 | 1.0346 | 1.034 | 1.0333 | 1.0326 | 1.032 | 1.0313 | 1.0306 | 1.0299 | 1.0292 | 1.0286 | 1.0279 | 1.0272 | 1.0265 | 1.0258 | 1.0251 | 1.0245 | 1.0238 | 1.023 | 1.0224 | 1.0216 | 1.0209 | 1.0202 | 1.0195 | 1.0188 | 1.0181 | 1.0174 | 1.0167 | 1.016 | 1.0154 | 1.0147 | 1.014 | 1.0133 | 1.0126 | 1.0119 | 1.0112 | 1.0105 | 1.0099 | 1.0092 | 1.0085 | 1.0078 | 1.007 | 1.0063 | 1.0056 | 1.0049 | 1.0042 | 1.0035 | 1.0028 | 1.0021 | 1.0014 | 1.0007 | 1 | 0.9993 | 0.9986 | 0.9979 | 0.9972 | 0.9965 | 0.9958 | 0.9951 | 0.9944 | 0.99367 | 0.99294 | 0.99217 | 0.99147 | 0.99084 | 0.99014 | 0.98944 | 0.98874 | 0.98804 | 0.98731 | 0.98661 | 0.98591 | 0.98521 | 0.98451 | 0.98381 | 0.98311 | 0.98238 | 0.98168 | 0.98098 | 0.98028 | 0.97958 | 0.97885 | 0.97808 | 0.97735 | 0.97665 | 0.97595 | 0.97525 | 0.97455 | 0.97382 | 0.97312 | 0.97242 | 0.97172 | 0.97102 | 0.97032 | 0.96952 | 0.96882 | 0.96812 | 0.96742 | 0.96672 | 0.96599 | 0.96526 | 0.96456 | 0.96386 | 0.96309 | 0.96236 | 0.96166 | 0.96096 | 0.96026 | 0.95953 | 0.95883 | 0.95813 | 0.95743 | 0.95666 | 0.95593 | 0.95523 | 0.95453 | 0.95383 | 0.9531 | 0.9524 | 0.9517 | 0.95097 | 0.95024
| 0.678 | 1.0345 | 1.034 | 1.0333 | 1.0326 | 1.0319 | 1.0312 | 1.0305 | 1.0298 | 1.0291 | 1.0285 | 1.0278 | 1.0271 | 1.0264 | 1.0257 | 1.025 | 1.0244 | 1.0237 | 1.023 | 1.0223 | 1.0215 | 1.0208 | 1.0202 | 1.0195 | 1.0188 | 1.0181 | 1.0174 | 1.0167 | 1.016 | 1.0154 | 1.0147 | 1.014 | 1.0133 | 1.0126 | 1.0119 | 1.0112 | 1.0105 | 1.0098 | 1.0091 | 1.0084 | 1.0077 | 1.007 | 1.0062 | 1.0055 | 1.0048 | 1.0041 | 1.0034 | 1.0028 | 1.0021 | 1.0014 | 1.0007 | 1 | 0.9993 | 0.9986 | 0.9979 | 0.9972 | 0.9965 | 0.9958 | 0.9951 | 0.9944 | 0.99368 | 0.99296 | 0.99218 | 0.99148 | 0.99086 | 0.99016 | 0.98946 | 0.98876 | 0.98806 | 0.98734 | 0.98664 | 0.98594 | 0.98524 | 0.98454 | 0.98384 | 0.98314 | 0.98242 | 0.98172 | 0.98102 | 0.98032 | 0.97962 | 0.9789 | 0.97812 | 0.9774 | 0.9767 | 0.976 | 0.9753 | 0.9746 | 0.97388 | 0.97318 | 0.97248 | 0.97178 | 0.97108 | 0.97038 | 0.96958 | 0.96888 | 0.96818 | 0.96748 | 0.96678 | 0.96606 | 0.96534 | 0.96464 | 0.96394 | 0.96316 | 0.96244 | 0.96174 | 0.96104 | 0.96034 | 0.95962 | 0.95892 | 0.95822 | 0.95752 | 0.95674 | 0.95602 | 0.95532 | 0.95462 | 0.95392 | 0.9532 | 0.9525 | 0.9518 | 0.95108 | 0.95036
| 0.679 | 1.0344 | 1.0339 | 1.0332 | 1.0325 | 1.0319 | 1.0312 | 1.0305 | 1.0298 | 1.0291 | 1.0285 | 1.0278 | 1.0271 | 1.0264 | 1.0257 | 1.025 | 1.0244 | 1.0237 | 1.0229 | 1.0223 | 1.0215 | 1.0208 | 1.0201 | 1.0194 | 1.0187 | 1.018 | 1.0173 | 1.0166 | 1.0159 | 1.0153 | 1.0146 | 1.0139 | 1.0132 | 1.0125 | 1.0118 | 1.0111 | 1.0104 | 1.0098 | 1.0091 | 1.0084 | 1.0077 | 1.0069 | 1.0062 | 1.0055 | 1.0048 | 1.0041 | 1.0034 | 1.0028 | 1.0021 | 1.0014 | 1.0007 | 1 | 0.9993 | 0.9986 | 0.9979 | 0.9972 | 0.9965 | 0.9958 | 0.9951 | 0.9944 | 0.99369 | 0.99298 | 0.99219 | 0.99149 | 0.99088 | 0.99018 | 0.98948 | 0.98878 | 0.98808 | 0.98737 | 0.98667 | 0.98597 | 0.98527 | 0.98457 | 0.98387 | 0.98317 | 0.98246 | 0.98176 | 0.98106 | 0.98036 | 0.97966 | 0.97895 | 0.97816 | 0.97745 | 0.97675 | 0.97605 | 0.97535 | 0.97465 | 0.97394 | 0.97324 | 0.97254 | 0.97184 | 0.97114 | 0.97044 | 0.96964 | 0.96894 | 0.96824 | 0.96754 | 0.96684 | 0.96613 | 0.96542 | 0.96472 | 0.96402 | 0.96323 | 0.96252 | 0.96182 | 0.96112 | 0.96042 | 0.95971 | 0.95901 | 0.95831 | 0.95761 | 0.95682 | 0.95611 | 0.95541 | 0.95471 | 0.95401 | 0.9533 | 0.9526 | 0.9519 | 0.95119 | 0.95048
| 0.68 | 1.0343 | 1.0338 | 1.0331 | 1.0324 | 1.0318 | 1.0311 | 1.0304 | 1.0297 | 1.029 | 1.0284 | 1.0277 | 1.027 | 1.0263 | 1.0256 | 1.0249 | 1.0243 | 1.0236 | 1.0229 | 1.0222 | 1.0214 | 1.0207 | 1.0201 | 1.0194 | 1.0187 | 1.018 | 1.0173 | 1.0166 | 1.0159 | 1.0153 | 1.0146 | 1.0139 | 1.0132 | 1.0125 | 1.0118 | 1.0111 | 1.0104 | 1.0098 | 1.0091 | 1.0084 | 1.0077 | 1.0069 | 1.0062 | 1.0055 | 1.0048 | 1.0041 | 1.0034 | 1.0028 | 1.0021 | 1.0014 | 1.0007 | 1 | 0.9993 | 0.9986 | 0.9979 | 0.9972 | 0.9965 | 0.9958 | 0.9951 | 0.9944 | 0.9937 | 0.993 | 0.9922 | 0.9915 | 0.9909 | 0.9902 | 0.9895 | 0.9888 | 0.9881 | 0.9874 | 0.9867 | 0.986 | 0.9853 | 0.9846 | 0.9839 | 0.9832 | 0.9825 | 0.9818 | 0.9811 | 0.9804 | 0.9797 | 0.979 | 0.9782 | 0.9775 | 0.9768 | 0.9761 | 0.9754 | 0.9747 | 0.974 | 0.9733 | 0.9726 | 0.9719 | 0.9712 | 0.9705 | 0.9697 | 0.969 | 0.9683 | 0.9676 | 0.9669 | 0.9662 | 0.9655 | 0.9648 | 0.9641 | 0.9633 | 0.9626 | 0.9619 | 0.9612 | 0.9605 | 0.9598 | 0.9591 | 0.9584 | 0.9577 | 0.9569 | 0.9562 | 0.9555 | 0.9548 | 0.9541 | 0.9534 | 0.9527 | 0.952 | 0.9513 | 0.9506
| 0.681 | 1.0343 | 1.0337 | 1.033 | 1.0323 | 1.0317 | 1.031 | 1.0303 | 1.0296 | 1.029 | 1.0283 | 1.0276 | 1.0269 | 1.0263 | 1.0255 | 1.0249 | 1.0242 | 1.0235 | 1.0229 | 1.0221 | 1.0214 | 1.0207 | 1.0201 | 1.0194 | 1.0187 | 1.018 | 1.0173 | 1.0166 | 1.0159 | 1.0153 | 1.0146 | 1.0139 | 1.0132 | 1.0125 | 1.0118 | 1.0111 | 1.0104 | 1.0098 | 1.0091 | 1.0084 | 1.0077 | 1.0069 | 1.0062 | 1.0055 | 1.0048 | 1.0041 | 1.0034 | 1.0028 | 1.0021 | 1.0014 | 1.0007 | 1 | 0.99931 | 0.99861 | 0.99791 | 0.99721 | 0.99651 | 0.99582 | 0.99512 | 0.99442 | 0.99372 | 0.99302 | 0.99223 | 0.99153 | 0.99092 | 0.99022 | 0.98952 | 0.98883 | 0.98813 | 0.98743 | 0.98673 | 0.98603 | 0.98533 | 0.98464 | 0.98394 | 0.98324 | 0.98254 | 0.98184 | 0.98114 | 0.98045 | 0.97975 | 0.97905 | 0.97826 | 0.97756 | 0.97685 | 0.97616 | 0.97546 | 0.97476 | 0.97406 | 0.97336 | 0.97266 | 0.97196 | 0.97126 | 0.97057 | 0.96978 | 0.96908 | 0.96838 | 0.96768 | 0.96698 | 0.96628 | 0.96558 | 0.96488 | 0.96419 | 0.9634 | 0.9627 | 0.96199 | 0.96129 | 0.96059 | 0.95989 | 0.95919 | 0.95849 | 0.95779 | 0.95701 | 0.95631 | 0.95561 | 0.95491 | 0.95421 | 0.95351 | 0.95281 | 0.95211 | 0.95141 | 0.95071
| 0.682 | 1.0342 | 1.0337 | 1.033 | 1.0323 | 1.0317 | 1.031 | 1.0303 | 1.0296 | 1.0289 | 1.0283 | 1.0276 | 1.0269 | 1.0262 | 1.0255 | 1.0248 | 1.0242 | 1.0235 | 1.0228 | 1.0221 | 1.0213 | 1.0206 | 1.02 | 1.0193 | 1.0186 | 1.0179 | 1.0172 | 1.0165 | 1.0159 | 1.0152 | 1.0145 | 1.0138 | 1.0132 | 1.0125 | 1.0118 | 1.0111 | 1.0104 | 1.0098 | 1.0091 | 1.0084 | 1.0077 | 1.0069 | 1.0062 | 1.0055 | 1.0048 | 1.0041 | 1.0034 | 1.0028 | 1.0021 | 1.0014 | 1.0007 | 1 | 0.99932 | 0.99862 | 0.99792 | 0.99722 | 0.99652 | 0.99584 | 0.99514 | 0.99444 | 0.99374 | 0.99304 | 0.99226 | 0.99156 | 0.99094 | 0.99024 | 0.98954 | 0.98886 | 0.98816 | 0.98746 | 0.98676 | 0.98606 | 0.98536 | 0.98468 | 0.98398 | 0.98328 | 0.98258 | 0.98188 | 0.98118 | 0.9805 | 0.9798 | 0.9791 | 0.97832 | 0.97762 | 0.9769 | 0.97622 | 0.97552 | 0.97482 | 0.97412 | 0.97342 | 0.97272 | 0.97202 | 0.97132 | 0.97064 | 0.96986 | 0.96916 | 0.96846 | 0.96776 | 0.96706 | 0.96636 | 0.96566 | 0.96496 | 0.96428 | 0.9635 | 0.9628 | 0.96208 | 0.96138 | 0.96068 | 0.95998 | 0.95928 | 0.95858 | 0.95788 | 0.95712 | 0.95642 | 0.95572 | 0.95502 | 0.95432 | 0.95362 | 0.95292 | 0.95222 | 0.95152 | 0.95082
| 0.683 | 1.0342 | 1.0336 | 1.0329 | 1.0322 | 1.0316 | 1.0309 | 1.0302 | 1.0295 | 1.0289 | 1.0282 | 1.0275 | 1.0269 | 1.0262 | 1.0254 | 1.0248 | 1.0242 | 1.0234 | 1.0228 | 1.0221 | 1.0213 | 1.0206 | 1.02 | 1.0193 | 1.0186 | 1.0179 | 1.0172 | 1.0165 | 1.0158 | 1.0152 | 1.0145 | 1.0138 | 1.0131 | 1.0124 | 1.0117 | 1.011 | 1.0104 | 1.0097 | 1.009 | 1.0083 | 1.0077 | 1.0069 | 1.0062 | 1.0055 | 1.0048 | 1.0041 | 1.0034 | 1.0028 | 1.0021 | 1.0014 | 1.0007 | 1 | 0.99933 | 0.99863 | 0.99793 | 0.99723 | 0.99653 | 0.99586 | 0.99516 | 0.99446 | 0.99376 | 0.99306 | 0.99229 | 0.99159 | 0.99096 | 0.99026 | 0.98956 | 0.98889 | 0.98819 | 0.98749 | 0.98679 | 0.98609 | 0.98539 | 0.98472 | 0.98402 | 0.98332 | 0.98262 | 0.98192 | 0.98122 | 0.98055 | 0.97985 | 0.97915 | 0.97838 | 0.97768 | 0.97695 | 0.97628 | 0.97558 | 0.97488 | 0.97418 | 0.97348 | 0.97278 | 0.97208 | 0.97138 | 0.97071 | 0.96994 | 0.96924 | 0.96854 | 0.96784 | 0.96714 | 0.96644 | 0.96574 | 0.96504 | 0.96437 | 0.9636 | 0.9629 | 0.96217 | 0.96147 | 0.96077 | 0.96007 | 0.95937 | 0.95867 | 0.95797 | 0.95723 | 0.95653 | 0.95583 | 0.95513 | 0.95443 | 0.95373 | 0.95303 | 0.95233 | 0.95163 | 0.95093
| 0.684 | 1.0341 | 1.0335 | 1.0328 | 1.0322 | 1.0315 | 1.0308 | 1.0302 | 1.0295 | 1.0288 | 1.0282 | 1.0275 | 1.0268 | 1.0261 | 1.0254 | 1.0247 | 1.0241 | 1.0234 | 1.0227 | 1.022 | 1.0212 | 1.0205 | 1.0199 | 1.0192 | 1.0185 | 1.0179 | 1.0172 | 1.0165 | 1.0158 | 1.0152 | 1.0145 | 1.0138 | 1.0131 | 1.0124 | 1.0117 | 1.011 | 1.0104 | 1.0097 | 1.009 | 1.0083 | 1.0077 | 1.0069 | 1.0062 | 1.0055 | 1.0048 | 1.0041 | 1.0034 | 1.0028 | 1.0021 | 1.0014 | 1.0007 | 1 | 0.99934 | 0.99864 | 0.99794 | 0.99724 | 0.99654 | 0.99588 | 0.99518 | 0.99448 | 0.99378 | 0.99308 | 0.99232 | 0.99162 | 0.99098 | 0.99028 | 0.98958 | 0.98892 | 0.98822 | 0.98752 | 0.98682 | 0.98612 | 0.98542 | 0.98476 | 0.98406 | 0.98336 | 0.98266 | 0.98196 | 0.98126 | 0.9806 | 0.9799 | 0.9792 | 0.97844 | 0.97774 | 0.977 | 0.97634 | 0.97564 | 0.97494 | 0.97424 | 0.97354 | 0.97284 | 0.97214 | 0.97144 | 0.97078 | 0.97002 | 0.96932 | 0.96862 | 0.96792 | 0.96722 | 0.96652 | 0.96582 | 0.96512 | 0.96446 | 0.9637 | 0.963 | 0.96226 | 0.96156 | 0.96086 | 0.96016 | 0.95946 | 0.95876 | 0.95806 | 0.95734 | 0.95664 | 0.95594 | 0.95524 | 0.95454 | 0.95384 | 0.95314 | 0.95244 | 0.95174 | 0.95104
| 0.685 | 1.0341 | 1.0334 | 1.0327 | 1.0321 | 1.0314 | 1.0307 | 1.0301 | 1.0294 | 1.0288 | 1.0281 | 1.0274 | 1.0268 | 1.0261 | 1.0253 | 1.0247 | 1.0241 | 1.0233 | 1.0227 | 1.022 | 1.0212 | 1.0205 | 1.0199 | 1.0192 | 1.0185 | 1.0179 | 1.0172 | 1.0165 | 1.0158 | 1.0152 | 1.0145 | 1.0138 | 1.0131 | 1.0124 | 1.0117 | 1.011 | 1.0103 | 1.0097 | 1.009 | 1.0083 | 1.0076 | 1.0068 | 1.0061 | 1.0054 | 1.0048 | 1.0041 | 1.0034 | 1.0027 | 1.0021 | 1.0014 | 1.0007 | 1 | 0.99935 | 0.99865 | 0.99795 | 0.99725 | 0.99655 | 0.9959 | 0.9952 | 0.9945 | 0.9938 | 0.9931 | 0.99235 | 0.99165 | 0.991 | 0.9903 | 0.9896 | 0.98895 | 0.98825 | 0.98755 | 0.98685 | 0.98615 | 0.98545 | 0.9848 | 0.9841 | 0.9834 | 0.9827 | 0.982 | 0.9813 | 0.98065 | 0.97995 | 0.97925 | 0.9785 | 0.9778 | 0.97705 | 0.9764 | 0.9757 | 0.975 | 0.9743 | 0.9736 | 0.9729 | 0.9722 | 0.9715 | 0.97085 | 0.9701 | 0.9694 | 0.9687 | 0.968 | 0.9673 | 0.9666 | 0.9659 | 0.9652 | 0.96455 | 0.9638 | 0.9631 | 0.96235 | 0.96165 | 0.96095 | 0.96025 | 0.95955 | 0.95885 | 0.95815 | 0.95745 | 0.95675 | 0.95605 | 0.95535 | 0.95465 | 0.95395 | 0.95325 | 0.95255 | 0.95185 | 0.95115
| 0.686 | 1.034 | 1.0334 | 1.0327 | 1.032 | 1.0314 | 1.0307 | 1.03 | 1.0293 | 1.0287 | 1.028 | 1.0273 | 1.0267 | 1.026 | 1.0253 | 1.0247 | 1.024 | 1.0233 | 1.0227 | 1.0219 | 1.0212 | 1.0205 | 1.0199 | 1.0192 | 1.0185 | 1.0178 | 1.0171 | 1.0164 | 1.0158 | 1.0151 | 1.0144 | 1.0137 | 1.0131 | 1.0124 | 1.0117 | 1.011 | 1.0103 | 1.0097 | 1.009 | 1.0083 | 1.0076 | 1.0068 | 1.0061 | 1.0054 | 1.0048 | 1.0041 | 1.0034 | 1.0027 | 1.0021 | 1.0014 | 1.0007 | 1 | 0.99936 | 0.99866 | 0.99796 | 0.99726 | 0.99656 | 0.99592 | 0.99522 | 0.99452 | 0.99382 | 0.99312 | 0.99238 | 0.99168 | 0.99102 | 0.99032 | 0.98962 | 0.98898 | 0.98828 | 0.98758 | 0.98688 | 0.98618 | 0.98548 | 0.98484 | 0.98414 | 0.98344 | 0.98274 | 0.98204 | 0.98134 | 0.9807 | 0.98 | 0.9793 | 0.97856 | 0.97786 | 0.9771 | 0.97646 | 0.97576 | 0.97506 | 0.97436 | 0.97366 | 0.97296 | 0.97226 | 0.97156 | 0.97092 | 0.97018 | 0.96948 | 0.96878 | 0.96808 | 0.96738 | 0.96668 | 0.96598 | 0.96528 | 0.96464 | 0.9639 | 0.9632 | 0.96244 | 0.96174 | 0.96104 | 0.96034 | 0.95964 | 0.95894 | 0.95824 | 0.95756 | 0.95686 | 0.95616 | 0.95546 | 0.95476 | 0.95406 | 0.95336 | 0.95266 | 0.95196 | 0.95126
| 0.687 | 1.034 | 1.0333 | 1.0326 | 1.032 | 1.0313 | 1.0306 | 1.03 | 1.0293 | 1.0287 | 1.028 | 1.0273 | 1.0267 | 1.026 | 1.0252 | 1.0246 | 1.024 | 1.0232 | 1.0226 | 1.0219 | 1.0211 | 1.0204 | 1.0198 | 1.0191 | 1.0184 | 1.0178 | 1.0171 | 1.0164 | 1.0158 | 1.0151 | 1.0144 | 1.0137 | 1.0131 | 1.0124 | 1.0117 | 1.011 | 1.0103 | 1.0097 | 1.009 | 1.0083 | 1.0076 | 1.0068 | 1.0061 | 1.0054 | 1.0048 | 1.0041 | 1.0034 | 1.0027 | 1.0021 | 1.0014 | 1.0007 | 1 | 0.99937 | 0.99867 | 0.99797 | 0.99727 | 0.99657 | 0.99594 | 0.99524 | 0.99454 | 0.99384 | 0.99314 | 0.99241 | 0.99171 | 0.99104 | 0.99034 | 0.98964 | 0.98901 | 0.98831 | 0.98761 | 0.98691 | 0.98621 | 0.98551 | 0.98488 | 0.98418 | 0.98348 | 0.98278 | 0.98208 | 0.98138 | 0.98075 | 0.98005 | 0.97935 | 0.97862 | 0.97792 | 0.97715 | 0.97652 | 0.97582 | 0.97512 | 0.97442 | 0.97372 | 0.97302 | 0.97232 | 0.97162 | 0.97099 | 0.97026 | 0.96956 | 0.96886 | 0.96816 | 0.96746 | 0.96676 | 0.96606 | 0.96536 | 0.96473 | 0.964 | 0.9633 | 0.96253 | 0.96183 | 0.96113 | 0.96043 | 0.95973 | 0.95903 | 0.95833 | 0.95767 | 0.95697 | 0.95627 | 0.95557 | 0.95487 | 0.95417 | 0.95347 | 0.95277 | 0.95207 | 0.95137
| 0.688 | 1.0339 | 1.0332 | 1.0325 | 1.0319 | 1.0312 | 1.0305 | 1.0299 | 1.0292 | 1.0286 | 1.0279 | 1.0272 | 1.0266 | 1.0259 | 1.0252 | 1.0246 | 1.0239 | 1.0232 | 1.0226 | 1.0218 | 1.0211 | 1.0204 | 1.0198 | 1.0191 | 1.0184 | 1.0178 | 1.0171 | 1.0164 | 1.0157 | 1.0151 | 1.0144 | 1.0137 | 1.013 | 1.0123 | 1.0116 | 1.0109 | 1.0103 | 1.0096 | 1.0089 | 1.0082 | 1.0076 | 1.0068 | 1.0061 | 1.0054 | 1.0048 | 1.0041 | 1.0034 | 1.0027 | 1.0021 | 1.0014 | 1.0007 | 1 | 0.99938 | 0.99868 | 0.99798 | 0.99728 | 0.99658 | 0.99596 | 0.99526 | 0.99456 | 0.99386 | 0.99316 | 0.99244 | 0.99174 | 0.99106 | 0.99036 | 0.98966 | 0.98904 | 0.98834 | 0.98764 | 0.98694 | 0.98624 | 0.98554 | 0.98492 | 0.98422 | 0.98352 | 0.98282 | 0.98212 | 0.98142 | 0.9808 | 0.9801 | 0.9794 | 0.97868 | 0.97798 | 0.9772 | 0.97658 | 0.97588 | 0.97518 | 0.97448 | 0.97378 | 0.97308 | 0.97238 | 0.97168 | 0.97106 | 0.97034 | 0.96964 | 0.96894 | 0.96824 | 0.96754 | 0.96684 | 0.96614 | 0.96544 | 0.96482 | 0.9641 | 0.9634 | 0.96262 | 0.96192 | 0.96122 | 0.96052 | 0.95982 | 0.95912 | 0.95842 | 0.95778 | 0.95708 | 0.95638 | 0.95568 | 0.95498 | 0.95428 | 0.95358 | 0.95288 | 0.95218 | 0.95148
| 0.689 | 1.0339 | 1.0332 | 1.0325 | 1.0319 | 1.0312 | 1.0305 | 1.0299 | 1.0292 | 1.0286 | 1.0279 | 1.0272 | 1.0266 | 1.0259 | 1.0251 | 1.0245 | 1.0239 | 1.0231 | 1.0225 | 1.0218 | 1.021 | 1.0203 | 1.0197 | 1.019 | 1.0183 | 1.0177 | 1.017 | 1.0163 | 1.0157 | 1.015 | 1.0143 | 1.0136 | 1.013 | 1.0123 | 1.0116 | 1.0109 | 1.0103 | 1.0096 | 1.0089 | 1.0082 | 1.0076 | 1.0068 | 1.0061 | 1.0054 | 1.0048 | 1.0041 | 1.0034 | 1.0027 | 1.0021 | 1.0014 | 1.0007 | 1 | 0.99939 | 0.99869 | 0.99799 | 0.99729 | 0.99659 | 0.99598 | 0.99528 | 0.99458 | 0.99388 | 0.99318 | 0.99247 | 0.99177 | 0.99108 | 0.99038 | 0.98968 | 0.98907 | 0.98837 | 0.98767 | 0.98697 | 0.98627 | 0.98557 | 0.98496 | 0.98426 | 0.98356 | 0.98286 | 0.98216 | 0.98146 | 0.98085 | 0.98015 | 0.97945 | 0.97874 | 0.97804 | 0.97725 | 0.97664 | 0.97594 | 0.97524 | 0.97454 | 0.97384 | 0.97314 | 0.97244 | 0.97174 | 0.97113 | 0.97042 | 0.96972 | 0.96902 | 0.96832 | 0.96762 | 0.96692 | 0.96622 | 0.96552 | 0.96491 | 0.9642 | 0.9635 | 0.96271 | 0.96201 | 0.96131 | 0.96061 | 0.95991 | 0.95921 | 0.95851 | 0.95789 | 0.95719 | 0.95649 | 0.95579 | 0.95509 | 0.95439 | 0.95369 | 0.95299 | 0.95229 | 0.95159
| 0.69 | 1.0338 | 1.0331 | 1.0324 | 1.0318 | 1.0311 | 1.0304 | 1.0298 | 1.0291 | 1.0285 | 1.0278 | 1.0271 | 1.0265 | 1.0258 | 1.0251 | 1.0245 | 1.0238 | 1.0231 | 1.0225 | 1.0217 | 1.021 | 1.0203 | 1.0197 | 1.019 | 1.0183 | 1.0177 | 1.017 | 1.0163 | 1.0157 | 1.015 | 1.0143 | 1.0136 | 1.013 | 1.0123 | 1.0116 | 1.0109 | 1.0103 | 1.0096 | 1.0089 | 1.0082 | 1.0076 | 1.0068 | 1.0061 | 1.0054 | 1.0048 | 1.0041 | 1.0034 | 1.0027 | 1.0021 | 1.0014 | 1.0007 | 1 | 0.9994 | 0.9987 | 0.998 | 0.9973 | 0.9966 | 0.996 | 0.9953 | 0.9946 | 0.9939 | 0.9932 | 0.9925 | 0.9918 | 0.9911 | 0.9904 | 0.9897 | 0.9891 | 0.9884 | 0.9877 | 0.987 | 0.9863 | 0.9856 | 0.985 | 0.9843 | 0.9836 | 0.9829 | 0.9822 | 0.9815 | 0.9809 | 0.9802 | 0.9795 | 0.9788 | 0.9781 | 0.9773 | 0.9767 | 0.976 | 0.9753 | 0.9746 | 0.9739 | 0.9732 | 0.9725 | 0.9718 | 0.9712 | 0.9705 | 0.9698 | 0.9691 | 0.9684 | 0.9677 | 0.967 | 0.9663 | 0.9656 | 0.965 | 0.9643 | 0.9636 | 0.9628 | 0.9621 | 0.9614 | 0.9607 | 0.96 | 0.9593 | 0.9586 | 0.958 | 0.9573 | 0.9566 | 0.9559 | 0.9552 | 0.9545 | 0.9538 | 0.9531 | 0.9524 | 0.9517
| 0.691 | 1.0337 | 1.033 | 1.0323 | 1.0317 | 1.031 | 1.0303 | 1.0297 | 1.029 | 1.0284 | 1.0277 | 1.027 | 1.0264 | 1.0257 | 1.025 | 1.0244 | 1.0237 | 1.023 | 1.0224 | 1.0217 | 1.021 | 1.0203 | 1.0196 | 1.0189 | 1.0183 | 1.0177 | 1.017 | 1.0163 | 1.0157 | 1.015 | 1.0143 | 1.0136 | 1.013 | 1.0123 | 1.0116 | 1.0109 | 1.0103 | 1.0096 | 1.0089 | 1.0082 | 1.0076 | 1.0068 | 1.0061 | 1.0054 | 1.0048 | 1.0041 | 1.0034 | 1.0027 | 1.0021 | 1.0014 | 1.0007 | 1 | 0.99939 | 0.9987 | 0.998 | 0.9973 | 0.99661 | 0.996 | 0.9953 | 0.99461 | 0.99391 | 0.99321 | 0.99251 | 0.99181 | 0.99111 | 0.99042 | 0.98972 | 0.98911 | 0.98842 | 0.98772 | 0.98702 | 0.98633 | 0.98563 | 0.98502 | 0.98433 | 0.98363 | 0.98293 | 0.98224 | 0.98154 | 0.98093 | 0.98024 | 0.97954 | 0.97884 | 0.97814 | 0.97736 | 0.97674 | 0.97604 | 0.97535 | 0.97465 | 0.97395 | 0.97325 | 0.97256 | 0.97186 | 0.97125 | 0.97056 | 0.96986 | 0.96916 | 0.96846 | 0.96777 | 0.96707 | 0.96637 | 0.96567 | 0.96507 | 0.96437 | 0.96367 | 0.96288 | 0.96219 | 0.96149 | 0.96078 | 0.96008 | 0.95939 | 0.95869 | 0.95808 | 0.95738 | 0.95669 | 0.95599 | 0.95529 | 0.95459 | 0.9539 | 0.9532 | 0.9525 | 0.9518
| 0.692 | 1.0336 | 1.0329 | 1.0323 | 1.0316 | 1.031 | 1.0303 | 1.0297 | 1.029 | 1.0284 | 1.0277 | 1.027 | 1.0264 | 1.0257 | 1.025 | 1.0244 | 1.0237 | 1.023 | 1.0224 | 1.0216 | 1.0209 | 1.0202 | 1.0196 | 1.0189 | 1.0182 | 1.0176 | 1.0169 | 1.0162 | 1.0156 | 1.0149 | 1.0142 | 1.0135 | 1.0129 | 1.0122 | 1.0115 | 1.0109 | 1.0102 | 1.0095 | 1.0089 | 1.0082 | 1.0075 | 1.0068 | 1.0061 | 1.0054 | 1.0048 | 1.0041 | 1.0034 | 1.0027 | 1.0021 | 1.0014 | 1.0007 | 1 | 0.99938 | 0.9987 | 0.998 | 0.9973 | 0.99662 | 0.996 | 0.9953 | 0.99462 | 0.99392 | 0.99322 | 0.99252 | 0.99182 | 0.99112 | 0.99044 | 0.98974 | 0.98912 | 0.98844 | 0.98774 | 0.98704 | 0.98636 | 0.98566 | 0.98504 | 0.98436 | 0.98366 | 0.98296 | 0.98228 | 0.98158 | 0.98096 | 0.98028 | 0.97958 | 0.97888 | 0.97818 | 0.97742 | 0.97678 | 0.97608 | 0.9754 | 0.9747 | 0.974 | 0.9733 | 0.97262 | 0.97192 | 0.9713 | 0.97062 | 0.96992 | 0.96922 | 0.96852 | 0.96784 | 0.96714 | 0.96644 | 0.96574 | 0.96514 | 0.96444 | 0.96374 | 0.96296 | 0.96228 | 0.96158 | 0.96086 | 0.96016 | 0.95948 | 0.95878 | 0.95816 | 0.95746 | 0.95678 | 0.95608 | 0.95538 | 0.95468 | 0.954 | 0.9533 | 0.9526 | 0.9519
| 0.693 | 1.0336 | 1.0329 | 1.0322 | 1.0316 | 1.0309 | 1.0302 | 1.0296 | 1.0289 | 1.0283 | 1.0276 | 1.0269 | 1.0263 | 1.0256 | 1.0249 | 1.0243 | 1.0236 | 1.0229 | 1.0223 | 1.0216 | 1.0209 | 1.0202 | 1.0196 | 1.0189 | 1.0182 | 1.0176 | 1.0169 | 1.0162 | 1.0156 | 1.0149 | 1.0142 | 1.0135 | 1.0129 | 1.0122 | 1.0115 | 1.0108 | 1.0102 | 1.0095 | 1.0088 | 1.0081 | 1.0075 | 1.0067 | 1.006 | 1.0054 | 1.0047 | 1.0041 | 1.0034 | 1.0027 | 1.0021 | 1.0014 | 1.0007 | 1 | 0.99937 | 0.9987 | 0.998 | 0.9973 | 0.99663 | 0.996 | 0.9953 | 0.99463 | 0.99393 | 0.99323 | 0.99253 | 0.99183 | 0.99113 | 0.99046 | 0.98976 | 0.98913 | 0.98846 | 0.98776 | 0.98706 | 0.98639 | 0.98569 | 0.98506 | 0.98439 | 0.98369 | 0.98299 | 0.98232 | 0.98162 | 0.98099 | 0.98032 | 0.97962 | 0.97892 | 0.97822 | 0.97748 | 0.97682 | 0.97612 | 0.97545 | 0.97475 | 0.97405 | 0.97335 | 0.97268 | 0.97198 | 0.97135 | 0.97068 | 0.96998 | 0.96928 | 0.96858 | 0.96791 | 0.96721 | 0.96651 | 0.96581 | 0.96521 | 0.96451 | 0.96381 | 0.96304 | 0.96237 | 0.96167 | 0.96094 | 0.96024 | 0.95957 | 0.95887 | 0.95824 | 0.95754 | 0.95687 | 0.95617 | 0.95547 | 0.95477 | 0.9541 | 0.9534 | 0.9527 | 0.952
| 0.694 | 1.0335 | 1.0328 | 1.0321 | 1.0315 | 1.0308 | 1.0301 | 1.0295 | 1.0288 | 1.0282 | 1.0275 | 1.0269 | 1.0262 | 1.0256 | 1.0249 | 1.0243 | 1.0236 | 1.0229 | 1.0222 | 1.0215 | 1.0208 | 1.0201 | 1.0195 | 1.0188 | 1.0181 | 1.0175 | 1.0168 | 1.0161 | 1.0155 | 1.0148 | 1.0141 | 1.0135 | 1.0128 | 1.0122 | 1.0115 | 1.0108 | 1.0102 | 1.0095 | 1.0088 | 1.0081 | 1.0075 | 1.0067 | 1.006 | 1.0054 | 1.0047 | 1.0041 | 1.0034 | 1.0027 | 1.0021 | 1.0014 | 1.0007 | 1 | 0.99936 | 0.9987 | 0.998 | 0.9973 | 0.99664 | 0.996 | 0.9953 | 0.99464 | 0.99394 | 0.99324 | 0.99254 | 0.99184 | 0.99114 | 0.99048 | 0.98978 | 0.98914 | 0.98848 | 0.98778 | 0.98708 | 0.98642 | 0.98572 | 0.98508 | 0.98442 | 0.98372 | 0.98302 | 0.98236 | 0.98166 | 0.98102 | 0.98036 | 0.97966 | 0.97896 | 0.97826 | 0.97754 | 0.97686 | 0.97616 | 0.9755 | 0.9748 | 0.9741 | 0.9734 | 0.97274 | 0.97204 | 0.9714 | 0.97074 | 0.97004 | 0.96934 | 0.96864 | 0.96798 | 0.96728 | 0.96658 | 0.96588 | 0.96528 | 0.96458 | 0.96388 | 0.96312 | 0.96246 | 0.96176 | 0.96102 | 0.96032 | 0.95966 | 0.95896 | 0.95832 | 0.95762 | 0.95696 | 0.95626 | 0.95556 | 0.95486 | 0.9542 | 0.9535 | 0.9528 | 0.9521
| 0.695 | 1.0334 | 1.0327 | 1.032 | 1.0314 | 1.0307 | 1.03 | 1.0294 | 1.0287 | 1.0281 | 1.0274 | 1.0268 | 1.0261 | 1.0255 | 1.0248 | 1.0242 | 1.0235 | 1.0228 | 1.0221 | 1.0215 | 1.0208 | 1.0201 | 1.0195 | 1.0188 | 1.0181 | 1.0175 | 1.0168 | 1.0161 | 1.0155 | 1.0148 | 1.0141 | 1.0135 | 1.0128 | 1.0122 | 1.0115 | 1.0108 | 1.0102 | 1.0095 | 1.0088 | 1.0081 | 1.0075 | 1.0067 | 1.006 | 1.0053 | 1.0047 | 1.004 | 1.0033 | 1.0026 | 1.002 | 1.0013 | 1.0006 | 1 | 0.99935 | 0.9987 | 0.998 | 0.9973 | 0.99665 | 0.996 | 0.9953 | 0.99465 | 0.99395 | 0.99325 | 0.99255 | 0.99185 | 0.99115 | 0.9905 | 0.9898 | 0.98915 | 0.9885 | 0.9878 | 0.9871 | 0.98645 | 0.98575 | 0.9851 | 0.98445 | 0.98375 | 0.98305 | 0.9824 | 0.9817 | 0.98105 | 0.9804 | 0.9797 | 0.979 | 0.9783 | 0.9776 | 0.9769 | 0.9762 | 0.97555 | 0.97485 | 0.97415 | 0.97345 | 0.9728 | 0.9721 | 0.97145 | 0.9708 | 0.9701 | 0.9694 | 0.9687 | 0.96805 | 0.96735 | 0.96665 | 0.96595 | 0.96535 | 0.96465 | 0.96395 | 0.9632 | 0.96255 | 0.96185 | 0.9611 | 0.9604 | 0.95975 | 0.95905 | 0.9584 | 0.9577 | 0.95705 | 0.95635 | 0.95565 | 0.95495 | 0.9543 | 0.9536 | 0.9529 | 0.9522
| 0.696 | 1.0333 | 1.0326 | 1.032 | 1.0313 | 1.0307 | 1.03 | 1.0294 | 1.0287 | 1.0281 | 1.0274 | 1.0267 | 1.0261 | 1.0254 | 1.0247 | 1.0241 | 1.0234 | 1.0227 | 1.0221 | 1.0214 | 1.0207 | 1.0201 | 1.0194 | 1.0187 | 1.0181 | 1.0175 | 1.0168 | 1.0161 | 1.0155 | 1.0148 | 1.0141 | 1.0134 | 1.0128 | 1.0121 | 1.0114 | 1.0108 | 1.0101 | 1.0094 | 1.0088 | 1.0081 | 1.0074 | 1.0067 | 1.006 | 1.0053 | 1.0047 | 1.004 | 1.0033 | 1.0026 | 1.002 | 1.0013 | 1.0006 | 1 | 0.99934 | 0.9987 | 0.998 | 0.9973 | 0.99666 | 0.996 | 0.9953 | 0.99466 | 0.99396 | 0.99326 | 0.99256 | 0.99186 | 0.99116 | 0.99052 | 0.98982 | 0.98916 | 0.98852 | 0.98782 | 0.98712 | 0.98648 | 0.98578 | 0.98512 | 0.98448 | 0.98378 | 0.98308 | 0.98244 | 0.98174 | 0.98108 | 0.98044 | 0.97974 | 0.97904 | 0.97834 | 0.97766 | 0.97694 | 0.97624 | 0.9756 | 0.9749 | 0.9742 | 0.9735 | 0.97286 | 0.97216 | 0.9715 | 0.97086 | 0.97016 | 0.96946 | 0.96876 | 0.96812 | 0.96742 | 0.96672 | 0.96602 | 0.96542 | 0.96472 | 0.96402 | 0.96328 | 0.96264 | 0.96194 | 0.96118 | 0.96048 | 0.95984 | 0.95914 | 0.95848 | 0.95778 | 0.95714 | 0.95644 | 0.95574 | 0.95504 | 0.9544 | 0.9537 | 0.953 | 0.9523
| 0.697 | 1.0332 | 1.0325 | 1.0319 | 1.0312 | 1.0306 | 1.0299 | 1.0293 | 1.0286 | 1.028 | 1.0273 | 1.0267 | 1.026 | 1.0254 | 1.0247 | 1.0241 | 1.0234 | 1.0227 | 1.022 | 1.0214 | 1.0207 | 1.02 | 1.0194 | 1.0187 | 1.018 | 1.0174 | 1.0167 | 1.016 | 1.0154 | 1.0147 | 1.014 | 1.0134 | 1.0127 | 1.0121 | 1.0114 | 1.0108 | 1.0101 | 1.0094 | 1.0088 | 1.0081 | 1.0074 | 1.0067 | 1.006 | 1.0053 | 1.0047 | 1.004 | 1.0033 | 1.0026 | 1.002 | 1.0013 | 1.0006 | 1 | 0.99933 | 0.9987 | 0.998 | 0.9973 | 0.99667 | 0.996 | 0.9953 | 0.99467 | 0.99397 | 0.99327 | 0.99257 | 0.99187 | 0.99117 | 0.99054 | 0.98984 | 0.98917 | 0.98854 | 0.98784 | 0.98714 | 0.98651 | 0.98581 | 0.98514 | 0.98451 | 0.98381 | 0.98311 | 0.98248 | 0.98178 | 0.98111 | 0.98048 | 0.97978 | 0.97908 | 0.97838 | 0.97772 | 0.97698 | 0.97628 | 0.97565 | 0.97495 | 0.97425 | 0.97355 | 0.97292 | 0.97222 | 0.97155 | 0.97092 | 0.97022 | 0.96952 | 0.96882 | 0.96819 | 0.96749 | 0.96679 | 0.96609 | 0.96549 | 0.96479 | 0.96409 | 0.96336 | 0.96273 | 0.96203 | 0.96126 | 0.96056 | 0.95993 | 0.95923 | 0.95856 | 0.95786 | 0.95723 | 0.95653 | 0.95583 | 0.95513 | 0.9545 | 0.9538 | 0.9531 | 0.9524
| 0.698 | 1.0332 | 1.0325 | 1.0318 | 1.0312 | 1.0305 | 1.0298 | 1.0292 | 1.0285 | 1.0279 | 1.0272 | 1.0266 | 1.0259 | 1.0253 | 1.0246 | 1.024 | 1.0233 | 1.0226 | 1.0219 | 1.0213 | 1.0206 | 1.02 | 1.0193 | 1.0186 | 1.018 | 1.0174 | 1.0167 | 1.016 | 1.0154 | 1.0147 | 1.014 | 1.0134 | 1.0127 | 1.0121 | 1.0114 | 1.0107 | 1.0101 | 1.0094 | 1.0087 | 1.008 | 1.0074 | 1.0066 | 1.0059 | 1.0053 | 1.0046 | 1.004 | 1.0033 | 1.0026 | 1.002 | 1.0013 | 1.0006 | 1 | 0.99932 | 0.9987 | 0.998 | 0.9973 | 0.99668 | 0.996 | 0.9953 | 0.99468 | 0.99398 | 0.99328 | 0.99258 | 0.99188 | 0.99118 | 0.99056 | 0.98986 | 0.98918 | 0.98856 | 0.98786 | 0.98716 | 0.98654 | 0.98584 | 0.98516 | 0.98454 | 0.98384 | 0.98314 | 0.98252 | 0.98182 | 0.98114 | 0.98052 | 0.97982 | 0.97912 | 0.97842 | 0.97778 | 0.97702 | 0.97632 | 0.9757 | 0.975 | 0.9743 | 0.9736 | 0.97298 | 0.97228 | 0.9716 | 0.97098 | 0.97028 | 0.96958 | 0.96888 | 0.96826 | 0.96756 | 0.96686 | 0.96616 | 0.96556 | 0.96486 | 0.96416 | 0.96344 | 0.96282 | 0.96212 | 0.96134 | 0.96064 | 0.96002 | 0.95932 | 0.95864 | 0.95794 | 0.95732 | 0.95662 | 0.95592 | 0.95522 | 0.9546 | 0.9539 | 0.9532 | 0.9525
| 0.699 | 1.0331 | 1.0324 | 1.0318 | 1.0311 | 1.0305 | 1.0298 | 1.0292 | 1.0285 | 1.0279 | 1.0272 | 1.0266 | 1.0259 | 1.0253 | 1.0246 | 1.024 | 1.0233 | 1.0226 | 1.0219 | 1.0213 | 1.0206 | 1.0199 | 1.0193 | 1.0186 | 1.0179 | 1.0173 | 1.0166 | 1.0159 | 1.0153 | 1.0146 | 1.0139 | 1.0133 | 1.0126 | 1.012 | 1.0113 | 1.0107 | 1.01 | 1.0093 | 1.0087 | 1.008 | 1.0073 | 1.0066 | 1.0059 | 1.0053 | 1.0046 | 1.004 | 1.0033 | 1.0026 | 1.002 | 1.0013 | 1.0006 | 1 | 0.99931 | 0.9987 | 0.998 | 0.9973 | 0.99669 | 0.996 | 0.9953 | 0.99469 | 0.99399 | 0.99329 | 0.99259 | 0.99189 | 0.99119 | 0.99058 | 0.98988 | 0.98919 | 0.98858 | 0.98788 | 0.98718 | 0.98657 | 0.98587 | 0.98518 | 0.98457 | 0.98387 | 0.98317 | 0.98256 | 0.98186 | 0.98117 | 0.98056 | 0.97986 | 0.97916 | 0.97846 | 0.97784 | 0.97706 | 0.97636 | 0.97575 | 0.97505 | 0.97435 | 0.97365 | 0.97304 | 0.97234 | 0.97165 | 0.97104 | 0.97034 | 0.96964 | 0.96894 | 0.96833 | 0.96763 | 0.96693 | 0.96623 | 0.96563 | 0.96493 | 0.96423 | 0.96352 | 0.96291 | 0.96221 | 0.96142 | 0.96072 | 0.96011 | 0.95941 | 0.95872 | 0.95802 | 0.95741 | 0.95671 | 0.95601 | 0.95531 | 0.9547 | 0.954 | 0.9533 | 0.9526
| 0.7 | 1.033 | 1.0323 | 1.0317 | 1.031 | 1.0304 | 1.0297 | 1.0291 | 1.0284 | 1.0278 | 1.0271 | 1.0265 | 1.0258 | 1.0252 | 1.0245 | 1.0239 | 1.0232 | 1.0225 | 1.0218 | 1.0212 | 1.0205 | 1.0199 | 1.0192 | 1.0185 | 1.0179 | 1.0173 | 1.0166 | 1.0159 | 1.0153 | 1.0146 | 1.0139 | 1.0133 | 1.0126 | 1.012 | 1.0113 | 1.0107 | 1.01 | 1.0093 | 1.0087 | 1.008 | 1.0073 | 1.0066 | 1.0059 | 1.0053 | 1.0046 | 1.004 | 1.0033 | 1.0026 | 1.002 | 1.0013 | 1.0006 | 1 | 0.9993 | 0.9987 | 0.998 | 0.9973 | 0.9967 | 0.996 | 0.9953 | 0.9947 | 0.994 | 0.9933 | 0.9926 | 0.9919 | 0.9912 | 0.9906 | 0.9899 | 0.9892 | 0.9886 | 0.9879 | 0.9872 | 0.9866 | 0.9859 | 0.9852 | 0.9846 | 0.9839 | 0.9832 | 0.9826 | 0.9819 | 0.9812 | 0.9806 | 0.9799 | 0.9792 | 0.9785 | 0.9779 | 0.9771 | 0.9764 | 0.9758 | 0.9751 | 0.9744 | 0.9737 | 0.9731 | 0.9724 | 0.9717 | 0.9711 | 0.9704 | 0.9697 | 0.969 | 0.9684 | 0.9677 | 0.967 | 0.9663 | 0.9657 | 0.965 | 0.9643 | 0.9636 | 0.963 | 0.9623 | 0.9615 | 0.9608 | 0.9602 | 0.9595 | 0.9588 | 0.9581 | 0.9575 | 0.9568 | 0.9561 | 0.9554 | 0.9548 | 0.9541 | 0.9534 | 0.9527
| 0.701 | 1.0329 | 1.0322 | 1.0316 | 1.0309 | 1.0303 | 1.0296 | 1.029 | 1.0284 | 1.0277 | 1.0271 | 1.0265 | 1.0257 | 1.0252 | 1.0245 | 1.0238 | 1.0232 | 1.0225 | 1.0218 | 1.0212 | 1.0205 | 1.0199 | 1.0192 | 1.0185 | 1.0179 | 1.0173 | 1.0166 | 1.0159 | 1.0153 | 1.0146 | 1.0139 | 1.0133 | 1.0126 | 1.012 | 1.0113 | 1.0107 | 1.01 | 1.0093 | 1.0087 | 1.008 | 1.0073 | 1.0066 | 1.0059 | 1.0053 | 1.0046 | 1.004 | 1.0033 | 1.0026 | 1.002 | 1.0013 | 1.0006 | 1 | 0.99931 | 0.9987 | 0.99801 | 0.99731 | 0.99671 | 0.99601 | 0.99532 | 0.99471 | 0.99402 | 0.99332 | 0.99263 | 0.99192 | 0.99123 | 0.99062 | 0.98993 | 0.98923 | 0.98863 | 0.98793 | 0.98724 | 0.98663 | 0.98593 | 0.98524 | 0.98463 | 0.98394 | 0.98324 | 0.98264 | 0.98194 | 0.98125 | 0.98064 | 0.97995 | 0.97925 | 0.97855 | 0.97795 | 0.97716 | 0.97647 | 0.97585 | 0.97516 | 0.97446 | 0.97376 | 0.97316 | 0.97246 | 0.97177 | 0.97116 | 0.97047 | 0.96977 | 0.96907 | 0.96847 | 0.96777 | 0.96708 | 0.96638 | 0.96577 | 0.96508 | 0.96438 | 0.96369 | 0.96308 | 0.96238 | 0.9616 | 0.9609 | 0.96029 | 0.95959 | 0.95889 | 0.9582 | 0.95759 | 0.9569 | 0.9562 | 0.9555 | 0.9549 | 0.9542 | 0.9535 | 0.95281
| 0.702 | 1.0329 | 1.0322 | 1.0316 | 1.0309 | 1.0303 | 1.0296 | 1.029 | 1.0283 | 1.0277 | 1.027 | 1.0264 | 1.0257 | 1.0251 | 1.0244 | 1.0238 | 1.0231 | 1.0224 | 1.0217 | 1.0211 | 1.0204 | 1.0198 | 1.0191 | 1.0184 | 1.0178 | 1.0172 | 1.0165 | 1.0158 | 1.0152 | 1.0145 | 1.0139 | 1.0133 | 1.0126 | 1.012 | 1.0113 | 1.0107 | 1.01 | 1.0093 | 1.0087 | 1.008 | 1.0073 | 1.0066 | 1.0059 | 1.0053 | 1.0046 | 1.004 | 1.0033 | 1.0026 | 1.002 | 1.0013 | 1.0006 | 1 | 0.99932 | 0.9987 | 0.99802 | 0.99732 | 0.99672 | 0.99602 | 0.99534 | 0.99472 | 0.99404 | 0.99334 | 0.99266 | 0.99194 | 0.99126 | 0.99064 | 0.98996 | 0.98926 | 0.98866 | 0.98796 | 0.98728 | 0.98666 | 0.98596 | 0.98528 | 0.98466 | 0.98398 | 0.98328 | 0.98268 | 0.98198 | 0.9813 | 0.98068 | 0.98 | 0.9793 | 0.9786 | 0.978 | 0.97722 | 0.97654 | 0.9759 | 0.97522 | 0.97452 | 0.97382 | 0.97322 | 0.97252 | 0.97184 | 0.97122 | 0.97054 | 0.96984 | 0.96914 | 0.96854 | 0.96784 | 0.96716 | 0.96646 | 0.96584 | 0.96516 | 0.96446 | 0.96378 | 0.96316 | 0.96246 | 0.9617 | 0.961 | 0.96038 | 0.95968 | 0.95898 | 0.9583 | 0.95768 | 0.957 | 0.9563 | 0.9556 | 0.955 | 0.9543 | 0.9536 | 0.95292
| 0.703 | 1.0328 | 1.0321 | 1.0315 | 1.0308 | 1.0302 | 1.0295 | 1.0289 | 1.0283 | 1.0276 | 1.027 | 1.0264 | 1.0257 | 1.0251 | 1.0244 | 1.0238 | 1.023 | 1.0224 | 1.0217 | 1.0211 | 1.0204 | 1.0198 | 1.0191 | 1.0184 | 1.0178 | 1.0172 | 1.0165 | 1.0158 | 1.0152 | 1.0145 | 1.0138 | 1.0132 | 1.0125 | 1.0119 | 1.0112 | 1.0106 | 1.0099 | 1.0093 | 1.0086 | 1.008 | 1.0072 | 1.0066 | 1.0059 | 1.0053 | 1.0046 | 1.004 | 1.0033 | 1.0026 | 1.002 | 1.0013 | 1.0006 | 1 | 0.99933 | 0.9987 | 0.99803 | 0.99733 | 0.99673 | 0.99603 | 0.99536 | 0.99473 | 0.99406 | 0.99336 | 0.99269 | 0.99196 | 0.99129 | 0.99066 | 0.98999 | 0.98929 | 0.98869 | 0.98799 | 0.98732 | 0.98669 | 0.98599 | 0.98532 | 0.98469 | 0.98402 | 0.98332 | 0.98272 | 0.98202 | 0.98135 | 0.98072 | 0.98005 | 0.97935 | 0.97865 | 0.97805 | 0.97728 | 0.97661 | 0.97595 | 0.97528 | 0.97458 | 0.97388 | 0.97328 | 0.97258 | 0.97191 | 0.97128 | 0.97061 | 0.96991 | 0.96921 | 0.96861 | 0.96791 | 0.96724 | 0.96654 | 0.96591 | 0.96524 | 0.96454 | 0.96387 | 0.96324 | 0.96254 | 0.9618 | 0.9611 | 0.96047 | 0.95977 | 0.95907 | 0.9584 | 0.95777 | 0.9571 | 0.9564 | 0.9557 | 0.9551 | 0.9544 | 0.9537 | 0.95303
| 0.704 | 1.0327 | 1.0321 | 1.0315 | 1.0308 | 1.0302 | 1.0295 | 1.0289 | 1.0282 | 1.0276 | 1.0269 | 1.0263 | 1.0256 | 1.025 | 1.0243 | 1.0237 | 1.023 | 1.0223 | 1.0216 | 1.021 | 1.0203 | 1.0197 | 1.019 | 1.0184 | 1.0178 | 1.0171 | 1.0165 | 1.0158 | 1.0152 | 1.0145 | 1.0138 | 1.0132 | 1.0125 | 1.0119 | 1.0112 | 1.0106 | 1.0099 | 1.0093 | 1.0086 | 1.008 | 1.0072 | 1.0066 | 1.0059 | 1.0053 | 1.0046 | 1.004 | 1.0033 | 1.0026 | 1.002 | 1.0013 | 1.0006 | 1 | 0.99934 | 0.9987 | 0.99804 | 0.99734 | 0.99674 | 0.99604 | 0.99538 | 0.99474 | 0.99408 | 0.99338 | 0.99272 | 0.99198 | 0.99132 | 0.99068 | 0.99002 | 0.98932 | 0.98872 | 0.98802 | 0.98736 | 0.98672 | 0.98602 | 0.98536 | 0.98472 | 0.98406 | 0.98336 | 0.98276 | 0.98206 | 0.9814 | 0.98076 | 0.9801 | 0.9794 | 0.9787 | 0.9781 | 0.97734 | 0.97668 | 0.976 | 0.97534 | 0.97464 | 0.97394 | 0.97334 | 0.97264 | 0.97198 | 0.97134 | 0.97068 | 0.96998 | 0.96928 | 0.96868 | 0.96798 | 0.96732 | 0.96662 | 0.96598 | 0.96532 | 0.96462 | 0.96396 | 0.96332 | 0.96262 | 0.9619 | 0.9612 | 0.96056 | 0.95986 | 0.95916 | 0.9585 | 0.95786 | 0.9572 | 0.9565 | 0.9558 | 0.9552 | 0.9545 | 0.9538 | 0.95314
| 0.705 | 1.0326 | 1.032 | 1.0314 | 1.0307 | 1.0301 | 1.0294 | 1.0288 | 1.0282 | 1.0275 | 1.0269 | 1.0263 | 1.0256 | 1.025 | 1.0243 | 1.0237 | 1.0229 | 1.0223 | 1.0216 | 1.021 | 1.0203 | 1.0197 | 1.019 | 1.0183 | 1.0178 | 1.0171 | 1.0165 | 1.0157 | 1.0152 | 1.0144 | 1.0138 | 1.0132 | 1.0125 | 1.0119 | 1.0112 | 1.0106 | 1.0099 | 1.0092 | 1.0086 | 1.0079 | 1.0072 | 1.0065 | 1.0059 | 1.0052 | 1.0046 | 1.0039 | 1.0033 | 1.0026 | 1.002 | 1.0013 | 1.0007 | 1 | 0.99935 | 0.9987 | 0.99805 | 0.99735 | 0.99675 | 0.99605 | 0.9954 | 0.99475 | 0.9941 | 0.9934 | 0.99275 | 0.992 | 0.99135 | 0.9907 | 0.99005 | 0.98935 | 0.98875 | 0.98805 | 0.9874 | 0.98675 | 0.98605 | 0.9854 | 0.98475 | 0.9841 | 0.9834 | 0.9828 | 0.9821 | 0.98145 | 0.9808 | 0.98015 | 0.97945 | 0.97875 | 0.97815 | 0.9774 | 0.97675 | 0.97605 | 0.9754 | 0.9747 | 0.974 | 0.9734 | 0.9727 | 0.97205 | 0.9714 | 0.97075 | 0.97005 | 0.96935 | 0.96875 | 0.96805 | 0.9674 | 0.9667 | 0.96605 | 0.9654 | 0.9647 | 0.96405 | 0.9634 | 0.9627 | 0.962 | 0.9613 | 0.96065 | 0.95995 | 0.95925 | 0.9586 | 0.95795 | 0.9573 | 0.9566 | 0.9559 | 0.9553 | 0.9546 | 0.9539 | 0.95325
| 0.706 | 1.0326 | 1.0319 | 1.0313 | 1.0306 | 1.03 | 1.0294 | 1.0287 | 1.0281 | 1.0274 | 1.0268 | 1.0262 | 1.0255 | 1.0249 | 1.0243 | 1.0236 | 1.0229 | 1.0222 | 1.0216 | 1.0209 | 1.0203 | 1.0196 | 1.019 | 1.0183 | 1.0177 | 1.017 | 1.0164 | 1.0157 | 1.0151 | 1.0144 | 1.0138 | 1.0132 | 1.0125 | 1.0119 | 1.0112 | 1.0106 | 1.0099 | 1.0092 | 1.0086 | 1.0079 | 1.0072 | 1.0065 | 1.0059 | 1.0052 | 1.0046 | 1.0039 | 1.0033 | 1.0026 | 1.002 | 1.0013 | 1.0007 | 1 | 0.99936 | 0.9987 | 0.99806 | 0.99736 | 0.99676 | 0.99606 | 0.99542 | 0.99476 | 0.99412 | 0.99342 | 0.99278 | 0.99202 | 0.99138 | 0.99072 | 0.99008 | 0.98938 | 0.98878 | 0.98808 | 0.98744 | 0.98678 | 0.98608 | 0.98544 | 0.98478 | 0.98414 | 0.98344 | 0.98284 | 0.98214 | 0.9815 | 0.98084 | 0.9802 | 0.9795 | 0.9788 | 0.9782 | 0.97746 | 0.97682 | 0.9761 | 0.97546 | 0.97476 | 0.97406 | 0.97346 | 0.97276 | 0.97212 | 0.97146 | 0.97082 | 0.97012 | 0.96942 | 0.96882 | 0.96812 | 0.96748 | 0.96678 | 0.96612 | 0.96548 | 0.96478 | 0.96414 | 0.96348 | 0.96278 | 0.9621 | 0.9614 | 0.96074 | 0.96004 | 0.95934 | 0.9587 | 0.95804 | 0.9574 | 0.9567 | 0.956 | 0.9554 | 0.9547 | 0.954 | 0.95336
| 0.707 | 1.0325 | 1.0319 | 1.0313 | 1.0306 | 1.03 | 1.0293 | 1.0287 | 1.0281 | 1.0274 | 1.0268 | 1.0262 | 1.0255 | 1.0249 | 1.0242 | 1.0236 | 1.0228 | 1.0222 | 1.0215 | 1.0209 | 1.0202 | 1.0196 | 1.0189 | 1.0183 | 1.0177 | 1.017 | 1.0164 | 1.0157 | 1.0151 | 1.0144 | 1.0138 | 1.0132 | 1.0125 | 1.0119 | 1.0112 | 1.0106 | 1.0099 | 1.0092 | 1.0086 | 1.0079 | 1.0072 | 1.0065 | 1.0059 | 1.0052 | 1.0046 | 1.0039 | 1.0033 | 1.0026 | 1.002 | 1.0013 | 1.0007 | 1 | 0.99937 | 0.9987 | 0.99807 | 0.99737 | 0.99677 | 0.99607 | 0.99544 | 0.99477 | 0.99414 | 0.99344 | 0.99281 | 0.99204 | 0.99141 | 0.99074 | 0.99011 | 0.98941 | 0.98881 | 0.98811 | 0.98748 | 0.98681 | 0.98611 | 0.98548 | 0.98481 | 0.98418 | 0.98348 | 0.98288 | 0.98218 | 0.98155 | 0.98088 | 0.98025 | 0.97955 | 0.97885 | 0.97825 | 0.97752 | 0.97689 | 0.97615 | 0.97552 | 0.97482 | 0.97412 | 0.97352 | 0.97282 | 0.97219 | 0.97152 | 0.97089 | 0.97019 | 0.96949 | 0.96889 | 0.96819 | 0.96756 | 0.96686 | 0.96619 | 0.96556 | 0.96486 | 0.96423 | 0.96356 | 0.96286 | 0.9622 | 0.9615 | 0.96083 | 0.96013 | 0.95943 | 0.9588 | 0.95813 | 0.9575 | 0.9568 | 0.9561 | 0.9555 | 0.9548 | 0.9541 | 0.95347
| 0.708 | 1.0324 | 1.0318 | 1.0312 | 1.0305 | 1.0299 | 1.0293 | 1.0286 | 1.028 | 1.0273 | 1.0267 | 1.0261 | 1.0254 | 1.0248 | 1.0242 | 1.0235 | 1.0228 | 1.0221 | 1.0215 | 1.0208 | 1.0202 | 1.0195 | 1.0189 | 1.0182 | 1.0177 | 1.0169 | 1.0164 | 1.0156 | 1.0151 | 1.0143 | 1.0137 | 1.0131 | 1.0124 | 1.0118 | 1.0111 | 1.0105 | 1.0098 | 1.0092 | 1.0085 | 1.0079 | 1.0071 | 1.0065 | 1.0059 | 1.0052 | 1.0046 | 1.0039 | 1.0033 | 1.0026 | 1.002 | 1.0013 | 1.0007 | 1 | 0.99938 | 0.9987 | 0.99808 | 0.99738 | 0.99678 | 0.99608 | 0.99546 | 0.99478 | 0.99416 | 0.99346 | 0.99284 | 0.99206 | 0.99144 | 0.99076 | 0.99014 | 0.98944 | 0.98884 | 0.98814 | 0.98752 | 0.98684 | 0.98614 | 0.98552 | 0.98484 | 0.98422 | 0.98352 | 0.98292 | 0.98222 | 0.9816 | 0.98092 | 0.9803 | 0.9796 | 0.9789 | 0.9783 | 0.97758 | 0.97696 | 0.9762 | 0.97558 | 0.97488 | 0.97418 | 0.97358 | 0.97288 | 0.97226 | 0.97158 | 0.97096 | 0.97026 | 0.96956 | 0.96896 | 0.96826 | 0.96764 | 0.96694 | 0.96626 | 0.96564 | 0.96494 | 0.96432 | 0.96364 | 0.96294 | 0.9623 | 0.9616 | 0.96092 | 0.96022 | 0.95952 | 0.9589 | 0.95822 | 0.9576 | 0.9569 | 0.9562 | 0.9556 | 0.9549 | 0.9542 | 0.95358
| 0.709 | 1.0324 | 1.0318 | 1.0312 | 1.0305 | 1.0299 | 1.0292 | 1.0286 | 1.028 | 1.0273 | 1.0267 | 1.0261 | 1.0254 | 1.0248 | 1.0241 | 1.0235 | 1.0227 | 1.0221 | 1.0214 | 1.0208 | 1.0201 | 1.0195 | 1.0188 | 1.0182 | 1.0176 | 1.0169 | 1.0163 | 1.0156 | 1.015 | 1.0143 | 1.0137 | 1.0131 | 1.0124 | 1.0118 | 1.0111 | 1.0105 | 1.0098 | 1.0092 | 1.0085 | 1.0079 | 1.0071 | 1.0065 | 1.0059 | 1.0052 | 1.0046 | 1.0039 | 1.0033 | 1.0026 | 1.002 | 1.0013 | 1.0007 | 1 | 0.99939 | 0.9987 | 0.99809 | 0.99739 | 0.99679 | 0.99609 | 0.99548 | 0.99479 | 0.99418 | 0.99348 | 0.99287 | 0.99208 | 0.99147 | 0.99078 | 0.99017 | 0.98947 | 0.98887 | 0.98817 | 0.98756 | 0.98687 | 0.98617 | 0.98556 | 0.98487 | 0.98426 | 0.98356 | 0.98296 | 0.98226 | 0.98165 | 0.98096 | 0.98035 | 0.97965 | 0.97895 | 0.97835 | 0.97764 | 0.97703 | 0.97625 | 0.97564 | 0.97494 | 0.97424 | 0.97364 | 0.97294 | 0.97233 | 0.97164 | 0.97103 | 0.97033 | 0.96963 | 0.96903 | 0.96833 | 0.96772 | 0.96702 | 0.96633 | 0.96572 | 0.96502 | 0.96441 | 0.96372 | 0.96302 | 0.9624 | 0.9617 | 0.96101 | 0.96031 | 0.95961 | 0.959 | 0.95831 | 0.9577 | 0.957 | 0.9563 | 0.9557 | 0.955 | 0.9543 | 0.95369
| 0.71 | 1.0323 | 1.0317 | 1.0311 | 1.0304 | 1.0298 | 1.0292 | 1.0285 | 1.0279 | 1.0272 | 1.0266 | 1.026 | 1.0253 | 1.0247 | 1.0241 | 1.0234 | 1.0227 | 1.022 | 1.0214 | 1.0207 | 1.0201 | 1.0194 | 1.0188 | 1.0181 | 1.0176 | 1.0168 | 1.0163 | 1.0155 | 1.015 | 1.0142 | 1.0137 | 1.0131 | 1.0124 | 1.0118 | 1.0111 | 1.0105 | 1.0098 | 1.0092 | 1.0085 | 1.0079 | 1.0071 | 1.0065 | 1.0059 | 1.0052 | 1.0046 | 1.0039 | 1.0033 | 1.0026 | 1.002 | 1.0012 | 1.0007 | 1 | 0.9994 | 0.9987 | 0.9981 | 0.9974 | 0.9968 | 0.9961 | 0.9955 | 0.9948 | 0.9942 | 0.9935 | 0.9929 | 0.9921 | 0.9915 | 0.9908 | 0.9902 | 0.9895 | 0.9889 | 0.9882 | 0.9876 | 0.9869 | 0.9862 | 0.9856 | 0.9849 | 0.9843 | 0.9836 | 0.983 | 0.9823 | 0.9817 | 0.981 | 0.9804 | 0.9797 | 0.979 | 0.9784 | 0.9777 | 0.9771 | 0.9763 | 0.9757 | 0.975 | 0.9743 | 0.9737 | 0.973 | 0.9724 | 0.9717 | 0.9711 | 0.9704 | 0.9697 | 0.9691 | 0.9684 | 0.9678 | 0.9671 | 0.9664 | 0.9658 | 0.9651 | 0.9645 | 0.9638 | 0.9631 | 0.9625 | 0.9618 | 0.9611 | 0.9604 | 0.9597 | 0.9591 | 0.9584 | 0.9578 | 0.9571 | 0.9564 | 0.9558 | 0.9551 | 0.9544 | 0.9538
| 0.711 | 1.0322 | 1.0316 | 1.031 | 1.0303 | 1.0297 | 1.0291 | 1.0284 | 1.0278 | 1.0271 | 1.0265 | 1.0259 | 1.0252 | 1.0246 | 1.024 | 1.0233 | 1.0226 | 1.0219 | 1.0213 | 1.0207 | 1.02 | 1.0194 | 1.0188 | 1.0181 | 1.0175 | 1.0168 | 1.0163 | 1.0155 | 1.015 | 1.0142 | 1.0137 | 1.0131 | 1.0124 | 1.0118 | 1.0111 | 1.0105 | 1.0098 | 1.0092 | 1.0085 | 1.0079 | 1.0071 | 1.0065 | 1.0059 | 1.0052 | 1.0046 | 1.0039 | 1.0033 | 1.0026 | 1.002 | 1.0012 | 1.0007 | 1 | 0.99939 | 0.9987 | 0.9981 | 0.9974 | 0.9968 | 0.9961 | 0.9955 | 0.99481 | 0.9942 | 0.99351 | 0.99291 | 0.99212 | 0.99151 | 0.99081 | 0.99021 | 0.98952 | 0.98891 | 0.98822 | 0.98762 | 0.98692 | 0.98623 | 0.98562 | 0.98493 | 0.98433 | 0.98363 | 0.98303 | 0.98233 | 0.98173 | 0.98103 | 0.98043 | 0.97974 | 0.97904 | 0.97844 | 0.97774 | 0.97714 | 0.97636 | 0.97574 | 0.97505 | 0.97435 | 0.97375 | 0.97305 | 0.97245 | 0.97175 | 0.97115 | 0.97046 | 0.96976 | 0.96916 | 0.96846 | 0.96786 | 0.96716 | 0.96647 | 0.96586 | 0.96517 | 0.96457 | 0.96387 | 0.96318 | 0.96257 | 0.96188 | 0.96118 | 0.96049 | 0.95979 | 0.95918 | 0.95848 | 0.95788 | 0.95718 | 0.95649 | 0.95588 | 0.95519 | 0.95449 | 0.95389
| 0.712 | 1.0322 | 1.0316 | 1.031 | 1.0303 | 1.0297 | 1.0291 | 1.0284 | 1.0278 | 1.0271 | 1.0265 | 1.0259 | 1.0252 | 1.0246 | 1.024 | 1.0233 | 1.0226 | 1.0219 | 1.0213 | 1.0207 | 1.02 | 1.0194 | 1.0187 | 1.0181 | 1.0175 | 1.0168 | 1.0162 | 1.0155 | 1.0149 | 1.0142 | 1.0136 | 1.013 | 1.0123 | 1.0117 | 1.011 | 1.0104 | 1.0098 | 1.0091 | 1.0085 | 1.0078 | 1.0071 | 1.0065 | 1.0059 | 1.0052 | 1.0046 | 1.0039 | 1.0033 | 1.0026 | 1.002 | 1.0012 | 1.0007 | 1 | 0.99938 | 0.9987 | 0.9981 | 0.9974 | 0.9968 | 0.9961 | 0.9955 | 0.99482 | 0.9942 | 0.99352 | 0.99292 | 0.99214 | 0.99152 | 0.99082 | 0.99022 | 0.98954 | 0.98892 | 0.98824 | 0.98764 | 0.98694 | 0.98626 | 0.98564 | 0.98496 | 0.98436 | 0.98366 | 0.98306 | 0.98236 | 0.98176 | 0.98106 | 0.98046 | 0.97978 | 0.97908 | 0.97848 | 0.97778 | 0.97718 | 0.97642 | 0.97578 | 0.9751 | 0.9744 | 0.9738 | 0.9731 | 0.9725 | 0.9718 | 0.9712 | 0.97052 | 0.96982 | 0.96922 | 0.96852 | 0.96792 | 0.96722 | 0.96654 | 0.96592 | 0.96524 | 0.96464 | 0.96394 | 0.96326 | 0.96264 | 0.96196 | 0.96126 | 0.96058 | 0.95988 | 0.95926 | 0.95856 | 0.95796 | 0.95726 | 0.95658 | 0.95596 | 0.95528 | 0.95458 | 0.95398
| 0.713 | 1.0321 | 1.0315 | 1.0309 | 1.0302 | 1.0296 | 1.029 | 1.0283 | 1.0277 | 1.027 | 1.0264 | 1.0258 | 1.0251 | 1.0245 | 1.0239 | 1.0232 | 1.0225 | 1.0219 | 1.0213 | 1.0206 | 1.02 | 1.0193 | 1.0187 | 1.018 | 1.0174 | 1.0167 | 1.0162 | 1.0154 | 1.0149 | 1.0142 | 1.0136 | 1.013 | 1.0123 | 1.0117 | 1.011 | 1.0104 | 1.0097 | 1.0091 | 1.0084 | 1.0078 | 1.007 | 1.0064 | 1.0058 | 1.0051 | 1.0045 | 1.0039 | 1.0032 | 1.0026 | 1.002 | 1.0012 | 1.0007 | 1 | 0.99937 | 0.9987 | 0.9981 | 0.9974 | 0.9968 | 0.9961 | 0.9955 | 0.99483 | 0.9942 | 0.99353 | 0.99293 | 0.99216 | 0.99153 | 0.99083 | 0.99023 | 0.98956 | 0.98893 | 0.98826 | 0.98766 | 0.98696 | 0.98629 | 0.98566 | 0.98499 | 0.98439 | 0.98369 | 0.98309 | 0.98239 | 0.98179 | 0.98109 | 0.98049 | 0.97982 | 0.97912 | 0.97852 | 0.97782 | 0.97722 | 0.97648 | 0.97582 | 0.97515 | 0.97445 | 0.97385 | 0.97315 | 0.97255 | 0.97185 | 0.97125 | 0.97058 | 0.96988 | 0.96928 | 0.96858 | 0.96798 | 0.96728 | 0.96661 | 0.96598 | 0.96531 | 0.96471 | 0.96401 | 0.96334 | 0.96271 | 0.96204 | 0.96134 | 0.96067 | 0.95997 | 0.95934 | 0.95864 | 0.95804 | 0.95734 | 0.95667 | 0.95604 | 0.95537 | 0.95467 | 0.95407
| 0.714 | 1.032 | 1.0314 | 1.0308 | 1.0301 | 1.0295 | 1.0289 | 1.0283 | 1.0276 | 1.027 | 1.0264 | 1.0258 | 1.0251 | 1.0245 | 1.0238 | 1.0232 | 1.0225 | 1.0218 | 1.0212 | 1.0206 | 1.0199 | 1.0193 | 1.0186 | 1.018 | 1.0174 | 1.0167 | 1.0161 | 1.0154 | 1.0148 | 1.0141 | 1.0135 | 1.0129 | 1.0123 | 1.0117 | 1.011 | 1.0104 | 1.0097 | 1.0091 | 1.0084 | 1.0078 | 1.007 | 1.0064 | 1.0058 | 1.0051 | 1.0045 | 1.0039 | 1.0032 | 1.0026 | 1.002 | 1.0012 | 1.0007 | 1 | 0.99936 | 0.9987 | 0.9981 | 0.9974 | 0.9968 | 0.9961 | 0.9955 | 0.99484 | 0.9942 | 0.99354 | 0.99294 | 0.99218 | 0.99154 | 0.99084 | 0.99024 | 0.98958 | 0.98894 | 0.98828 | 0.98768 | 0.98698 | 0.98632 | 0.98568 | 0.98502 | 0.98442 | 0.98372 | 0.98312 | 0.98242 | 0.98182 | 0.98112 | 0.98052 | 0.97986 | 0.97916 | 0.97856 | 0.97786 | 0.97726 | 0.97654 | 0.97586 | 0.9752 | 0.9745 | 0.9739 | 0.9732 | 0.9726 | 0.9719 | 0.9713 | 0.97064 | 0.96994 | 0.96934 | 0.96864 | 0.96804 | 0.96734 | 0.96668 | 0.96604 | 0.96538 | 0.96478 | 0.96408 | 0.96342 | 0.96278 | 0.96212 | 0.96142 | 0.96076 | 0.96006 | 0.95942 | 0.95872 | 0.95812 | 0.95742 | 0.95676 | 0.95612 | 0.95546 | 0.95476 | 0.95416
| 0.715 | 1.0319 | 1.0313 | 1.0307 | 1.03 | 1.0294 | 1.0288 | 1.0282 | 1.0275 | 1.0269 | 1.0263 | 1.0257 | 1.025 | 1.0244 | 1.0237 | 1.0231 | 1.0224 | 1.0218 | 1.0212 | 1.0205 | 1.0199 | 1.0192 | 1.0186 | 1.018 | 1.0173 | 1.0167 | 1.0161 | 1.0154 | 1.0148 | 1.0141 | 1.0135 | 1.0129 | 1.0123 | 1.0117 | 1.011 | 1.0104 | 1.0097 | 1.0091 | 1.0084 | 1.0078 | 1.007 | 1.0064 | 1.0058 | 1.0051 | 1.0045 | 1.0038 | 1.0032 | 1.0026 | 1.0019 | 1.0012 | 1.0006 | 1 | 0.99935 | 0.9987 | 0.9981 | 0.9974 | 0.9968 | 0.9961 | 0.9955 | 0.99485 | 0.9942 | 0.99355 | 0.99295 | 0.9922 | 0.99155 | 0.99085 | 0.99025 | 0.9896 | 0.98895 | 0.9883 | 0.9877 | 0.987 | 0.98635 | 0.9857 | 0.98505 | 0.98445 | 0.98375 | 0.98315 | 0.98245 | 0.98185 | 0.98115 | 0.98055 | 0.9799 | 0.9792 | 0.9786 | 0.9779 | 0.9773 | 0.9766 | 0.9759 | 0.97525 | 0.97455 | 0.97395 | 0.97325 | 0.97265 | 0.97195 | 0.97135 | 0.9707 | 0.97 | 0.9694 | 0.9687 | 0.9681 | 0.9674 | 0.96675 | 0.9661 | 0.96545 | 0.96485 | 0.96415 | 0.9635 | 0.96285 | 0.9622 | 0.9615 | 0.96085 | 0.96015 | 0.9595 | 0.9588 | 0.9582 | 0.9575 | 0.95685 | 0.9562 | 0.95555 | 0.95485 | 0.95425
| 0.716 | 1.0319 | 1.0313 | 1.0307 | 1.03 | 1.0294 | 1.0288 | 1.0281 | 1.0275 | 1.0268 | 1.0262 | 1.0256 | 1.0249 | 1.0243 | 1.0237 | 1.023 | 1.0223 | 1.0217 | 1.0211 | 1.0205 | 1.0198 | 1.0192 | 1.0186 | 1.0179 | 1.0173 | 1.0166 | 1.0161 | 1.0153 | 1.0148 | 1.0141 | 1.0135 | 1.0129 | 1.0122 | 1.0116 | 1.0109 | 1.0103 | 1.0097 | 1.009 | 1.0084 | 1.0077 | 1.007 | 1.0064 | 1.0058 | 1.0051 | 1.0045 | 1.0038 | 1.0032 | 1.0026 | 1.0019 | 1.0012 | 1.0006 | 1 | 0.99934 | 0.9987 | 0.9981 | 0.9974 | 0.9968 | 0.9961 | 0.9955 | 0.99486 | 0.9942 | 0.99356 | 0.99296 | 0.99222 | 0.99156 | 0.99086 | 0.99026 | 0.98962 | 0.98896 | 0.98832 | 0.98772 | 0.98702 | 0.98638 | 0.98572 | 0.98508 | 0.98448 | 0.98378 | 0.98318 | 0.98248 | 0.98188 | 0.98118 | 0.98058 | 0.97994 | 0.97924 | 0.97864 | 0.97794 | 0.97734 | 0.97666 | 0.97594 | 0.9753 | 0.9746 | 0.974 | 0.9733 | 0.9727 | 0.972 | 0.9714 | 0.97076 | 0.97006 | 0.96946 | 0.96876 | 0.96816 | 0.96746 | 0.96682 | 0.96616 | 0.96552 | 0.96492 | 0.96422 | 0.96358 | 0.96292 | 0.96228 | 0.96158 | 0.96094 | 0.96024 | 0.95958 | 0.95888 | 0.95828 | 0.95758 | 0.95694 | 0.95628 | 0.95564 | 0.95494 | 0.95434
| 0.717 | 1.0318 | 1.0312 | 1.0306 | 1.0299 | 1.0293 | 1.0287 | 1.0281 | 1.0274 | 1.0268 | 1.0262 | 1.0256 | 1.0249 | 1.0243 | 1.0236 | 1.023 | 1.0223 | 1.0217 | 1.0211 | 1.0204 | 1.0198 | 1.0191 | 1.0185 | 1.0179 | 1.0172 | 1.0166 | 1.016 | 1.0153 | 1.0147 | 1.0141 | 1.0134 | 1.0128 | 1.0122 | 1.0116 | 1.0109 | 1.0103 | 1.0097 | 1.009 | 1.0084 | 1.0077 | 1.007 | 1.0064 | 1.0058 | 1.0051 | 1.0045 | 1.0038 | 1.0032 | 1.0026 | 1.0019 | 1.0012 | 1.0006 | 1 | 0.99933 | 0.9987 | 0.9981 | 0.9974 | 0.9968 | 0.9961 | 0.9955 | 0.99487 | 0.9942 | 0.99357 | 0.99297 | 0.99224 | 0.99157 | 0.99087 | 0.99027 | 0.98964 | 0.98897 | 0.98834 | 0.98774 | 0.98704 | 0.98641 | 0.98574 | 0.98511 | 0.98451 | 0.98381 | 0.98321 | 0.98251 | 0.98191 | 0.98121 | 0.98061 | 0.97998 | 0.97928 | 0.97868 | 0.97798 | 0.97738 | 0.97672 | 0.97598 | 0.97535 | 0.97465 | 0.97405 | 0.97335 | 0.97275 | 0.97205 | 0.97145 | 0.97082 | 0.97012 | 0.96952 | 0.96882 | 0.96822 | 0.96752 | 0.96689 | 0.96622 | 0.96559 | 0.96499 | 0.96429 | 0.96366 | 0.96299 | 0.96236 | 0.96166 | 0.96103 | 0.96033 | 0.95966 | 0.95896 | 0.95836 | 0.95766 | 0.95703 | 0.95636 | 0.95573 | 0.95503 | 0.95443
| 0.718 | 1.0317 | 1.0311 | 1.0305 | 1.0298 | 1.0292 | 1.0286 | 1.028 | 1.0273 | 1.0267 | 1.0261 | 1.0255 | 1.0248 | 1.0242 | 1.0235 | 1.0229 | 1.0222 | 1.0216 | 1.021 | 1.0204 | 1.0197 | 1.0191 | 1.0185 | 1.0179 | 1.0172 | 1.0166 | 1.016 | 1.0153 | 1.0147 | 1.014 | 1.0134 | 1.0128 | 1.0122 | 1.0116 | 1.0109 | 1.0103 | 1.0096 | 1.009 | 1.0083 | 1.0077 | 1.0069 | 1.0063 | 1.0057 | 1.005 | 1.0044 | 1.0038 | 1.0031 | 1.0026 | 1.0019 | 1.0012 | 1.0006 | 1 | 0.99932 | 0.9987 | 0.9981 | 0.9974 | 0.9968 | 0.9961 | 0.9955 | 0.99488 | 0.9942 | 0.99358 | 0.99298 | 0.99226 | 0.99158 | 0.99088 | 0.99028 | 0.98966 | 0.98898 | 0.98836 | 0.98776 | 0.98706 | 0.98644 | 0.98576 | 0.98514 | 0.98454 | 0.98384 | 0.98324 | 0.98254 | 0.98194 | 0.98124 | 0.98064 | 0.98002 | 0.97932 | 0.97872 | 0.97802 | 0.97742 | 0.97678 | 0.97602 | 0.9754 | 0.9747 | 0.9741 | 0.9734 | 0.9728 | 0.9721 | 0.9715 | 0.97088 | 0.97018 | 0.96958 | 0.96888 | 0.96828 | 0.96758 | 0.96696 | 0.96628 | 0.96566 | 0.96506 | 0.96436 | 0.96374 | 0.96306 | 0.96244 | 0.96174 | 0.96112 | 0.96042 | 0.95974 | 0.95904 | 0.95844 | 0.95774 | 0.95712 | 0.95644 | 0.95582 | 0.95512 | 0.95452
| 0.719 | 1.0317 | 1.0311 | 1.0305 | 1.0298 | 1.0292 | 1.0286 | 1.028 | 1.0273 | 1.0267 | 1.0261 | 1.0255 | 1.0248 | 1.0242 | 1.0235 | 1.0229 | 1.0222 | 1.0216 | 1.021 | 1.0203 | 1.0197 | 1.019 | 1.0184 | 1.0178 | 1.0171 | 1.0165 | 1.0159 | 1.0152 | 1.0146 | 1.014 | 1.0133 | 1.0127 | 1.0121 | 1.0115 | 1.0108 | 1.0102 | 1.0096 | 1.0089 | 1.0083 | 1.0076 | 1.0069 | 1.0063 | 1.0057 | 1.005 | 1.0044 | 1.0038 | 1.0031 | 1.0026 | 1.0019 | 1.0012 | 1.0006 | 1 | 0.99931 | 0.9987 | 0.9981 | 0.9974 | 0.9968 | 0.9961 | 0.9955 | 0.99489 | 0.9942 | 0.99359 | 0.99299 | 0.99228 | 0.99159 | 0.99089 | 0.99029 | 0.98968 | 0.98899 | 0.98838 | 0.98778 | 0.98708 | 0.98647 | 0.98578 | 0.98517 | 0.98457 | 0.98387 | 0.98327 | 0.98257 | 0.98197 | 0.98127 | 0.98067 | 0.98006 | 0.97936 | 0.97876 | 0.97806 | 0.97746 | 0.97684 | 0.97606 | 0.97545 | 0.97475 | 0.97415 | 0.97345 | 0.97285 | 0.97215 | 0.97155 | 0.97094 | 0.97024 | 0.96964 | 0.96894 | 0.96834 | 0.96764 | 0.96703 | 0.96634 | 0.96573 | 0.96513 | 0.96443 | 0.96382 | 0.96313 | 0.96252 | 0.96182 | 0.96121 | 0.96051 | 0.95982 | 0.95912 | 0.95852 | 0.95782 | 0.95721 | 0.95652 | 0.95591 | 0.95521 | 0.95461
| 0.72 | 1.0316 | 1.031 | 1.0304 | 1.0297 | 1.0291 | 1.0285 | 1.0279 | 1.0272 | 1.0266 | 1.026 | 1.0254 | 1.0247 | 1.0241 | 1.0234 | 1.0228 | 1.0221 | 1.0215 | 1.0209 | 1.0203 | 1.0196 | 1.019 | 1.0184 | 1.0178 | 1.0171 | 1.0165 | 1.0159 | 1.0152 | 1.0146 | 1.014 | 1.0133 | 1.0127 | 1.0121 | 1.0115 | 1.0108 | 1.0102 | 1.0096 | 1.0089 | 1.0083 | 1.0076 | 1.0069 | 1.0063 | 1.0057 | 1.005 | 1.0044 | 1.0038 | 1.0031 | 1.0026 | 1.0019 | 1.0012 | 1.0006 | 1 | 0.9993 | 0.9987 | 0.9981 | 0.9974 | 0.9968 | 0.9961 | 0.9955 | 0.9949 | 0.9942 | 0.9936 | 0.993 | 0.9923 | 0.9916 | 0.9909 | 0.9903 | 0.9897 | 0.989 | 0.9884 | 0.9878 | 0.9871 | 0.9865 | 0.9858 | 0.9852 | 0.9846 | 0.9839 | 0.9833 | 0.9826 | 0.982 | 0.9813 | 0.9807 | 0.9801 | 0.9794 | 0.9788 | 0.9781 | 0.9775 | 0.9769 | 0.9761 | 0.9755 | 0.9748 | 0.9742 | 0.9735 | 0.9729 | 0.9722 | 0.9716 | 0.971 | 0.9703 | 0.9697 | 0.969 | 0.9684 | 0.9677 | 0.9671 | 0.9664 | 0.9658 | 0.9652 | 0.9645 | 0.9639 | 0.9632 | 0.9626 | 0.9619 | 0.9613 | 0.9606 | 0.9599 | 0.9592 | 0.9586 | 0.9579 | 0.9573 | 0.9566 | 0.956 | 0.9553 | 0.9547
| 0.721 | 1.0315 | 1.0309 | 1.0303 | 1.0296 | 1.029 | 1.0284 | 1.0278 | 1.0271 | 1.0265 | 1.0259 | 1.0253 | 1.0247 | 1.024 | 1.0233 | 1.0227 | 1.0221 | 1.0215 | 1.0209 | 1.0203 | 1.0196 | 1.019 | 1.0184 | 1.0178 | 1.0171 | 1.0165 | 1.0159 | 1.0152 | 1.0146 | 1.014 | 1.0133 | 1.0127 | 1.0121 | 1.0115 | 1.0108 | 1.0102 | 1.0096 | 1.0089 | 1.0083 | 1.0076 | 1.0069 | 1.0063 | 1.0057 | 1.005 | 1.0044 | 1.0038 | 1.0031 | 1.0026 | 1.0019 | 1.0012 | 1.0006 | 1 | 0.99931 | 0.9987 | 0.9981 | 0.99741 | 0.99681 | 0.99612 | 0.99551 | 0.99491 | 0.99422 | 0.99362 | 0.99301 | 0.99232 | 0.99162 | 0.99093 | 0.99032 | 0.98972 | 0.98903 | 0.98843 | 0.98782 | 0.98713 | 0.98653 | 0.98584 | 0.98523 | 0.98463 | 0.98394 | 0.98333 | 0.98264 | 0.98204 | 0.98135 | 0.98074 | 0.98014 | 0.97945 | 0.97884 | 0.97815 | 0.97755 | 0.97695 | 0.97616 | 0.97556 | 0.97486 | 0.97425 | 0.97356 | 0.97296 | 0.97227 | 0.97166 | 0.97106 | 0.97037 | 0.96976 | 0.96907 | 0.96847 | 0.96777 | 0.96717 | 0.96648 | 0.96587 | 0.96527 | 0.96458 | 0.96397 | 0.96328 | 0.96268 | 0.96198 | 0.96138 | 0.96069 | 0.95999 | 0.9593 | 0.95869 | 0.95799 | 0.95739 | 0.9567 | 0.95609 | 0.9554 | 0.9548
| 0.722 | 1.0315 | 1.0309 | 1.0303 | 1.0296 | 1.029 | 1.0284 | 1.0278 | 1.0271 | 1.0265 | 1.0259 | 1.0253 | 1.0246 | 1.024 | 1.0233 | 1.0227 | 1.022 | 1.0214 | 1.0208 | 1.0202 | 1.0195 | 1.0189 | 1.0183 | 1.0177 | 1.017 | 1.0164 | 1.0158 | 1.0152 | 1.0145 | 1.0139 | 1.0133 | 1.0127 | 1.0121 | 1.0115 | 1.0108 | 1.0102 | 1.0096 | 1.0089 | 1.0083 | 1.0076 | 1.0069 | 1.0063 | 1.0057 | 1.005 | 1.0044 | 1.0038 | 1.0031 | 1.0026 | 1.0019 | 1.0012 | 1.0006 | 1 | 0.99932 | 0.9987 | 0.9981 | 0.99742 | 0.99682 | 0.99614 | 0.99552 | 0.99492 | 0.99424 | 0.99364 | 0.99302 | 0.99234 | 0.99164 | 0.99096 | 0.99034 | 0.98974 | 0.98906 | 0.98846 | 0.98784 | 0.98716 | 0.98656 | 0.98588 | 0.98526 | 0.98466 | 0.98398 | 0.98336 | 0.98268 | 0.98208 | 0.9814 | 0.98078 | 0.98018 | 0.9795 | 0.97888 | 0.9782 | 0.9776 | 0.977 | 0.97622 | 0.97562 | 0.97492 | 0.9743 | 0.97362 | 0.97302 | 0.97234 | 0.97172 | 0.97112 | 0.97044 | 0.96982 | 0.96914 | 0.96854 | 0.96784 | 0.96724 | 0.96656 | 0.96594 | 0.96534 | 0.96466 | 0.96404 | 0.96336 | 0.96276 | 0.96206 | 0.96146 | 0.96078 | 0.96008 | 0.9594 | 0.95878 | 0.95808 | 0.95748 | 0.9568 | 0.95618 | 0.9555 | 0.9549
| 0.723 | 1.0314 | 1.0308 | 1.0302 | 1.0295 | 1.029 | 1.0283 | 1.0277 | 1.0271 | 1.0265 | 1.0259 | 1.0252 | 1.0246 | 1.0239 | 1.0232 | 1.0227 | 1.022 | 1.0214 | 1.0208 | 1.0202 | 1.0195 | 1.0189 | 1.0183 | 1.0177 | 1.017 | 1.0164 | 1.0158 | 1.0151 | 1.0145 | 1.0139 | 1.0132 | 1.0126 | 1.012 | 1.0114 | 1.0107 | 1.0101 | 1.0095 | 1.0089 | 1.0083 | 1.0075 | 1.0069 | 1.0063 | 1.0057 | 1.005 | 1.0044 | 1.0038 | 1.0031 | 1.0026 | 1.0019 | 1.0012 | 1.0006 | 1 | 0.99933 | 0.9987 | 0.9981 | 0.99743 | 0.99683 | 0.99616 | 0.99553 | 0.99493 | 0.99426 | 0.99366 | 0.99303 | 0.99236 | 0.99166 | 0.99099 | 0.99036 | 0.98976 | 0.98909 | 0.98849 | 0.98786 | 0.98719 | 0.98659 | 0.98592 | 0.98529 | 0.98469 | 0.98402 | 0.98339 | 0.98272 | 0.98212 | 0.98145 | 0.98082 | 0.98022 | 0.97955 | 0.97892 | 0.97825 | 0.97765 | 0.97705 | 0.97628 | 0.97568 | 0.97498 | 0.97435 | 0.97368 | 0.97308 | 0.97241 | 0.97178 | 0.97118 | 0.97051 | 0.96988 | 0.96921 | 0.96861 | 0.96791 | 0.96731 | 0.96664 | 0.96601 | 0.96541 | 0.96474 | 0.96411 | 0.96344 | 0.96284 | 0.96214 | 0.96154 | 0.96087 | 0.96017 | 0.9595 | 0.95887 | 0.95817 | 0.95757 | 0.9569 | 0.95627 | 0.9556 | 0.955
| 0.724 | 1.0314 | 1.0308 | 1.0302 | 1.0295 | 1.0289 | 1.0283 | 1.0277 | 1.027 | 1.0264 | 1.0258 | 1.0252 | 1.0245 | 1.0239 | 1.0232 | 1.0226 | 1.0219 | 1.0213 | 1.0207 | 1.0201 | 1.0195 | 1.0188 | 1.0182 | 1.0176 | 1.017 | 1.0164 | 1.0158 | 1.0151 | 1.0145 | 1.0139 | 1.0132 | 1.0126 | 1.012 | 1.0114 | 1.0107 | 1.0101 | 1.0095 | 1.0089 | 1.0083 | 1.0075 | 1.0069 | 1.0063 | 1.0057 | 1.005 | 1.0044 | 1.0038 | 1.0031 | 1.0026 | 1.0019 | 1.0012 | 1.0006 | 1 | 0.99934 | 0.9987 | 0.9981 | 0.99744 | 0.99684 | 0.99618 | 0.99554 | 0.99494 | 0.99428 | 0.99368 | 0.99304 | 0.99238 | 0.99168 | 0.99102 | 0.99038 | 0.98978 | 0.98912 | 0.98852 | 0.98788 | 0.98722 | 0.98662 | 0.98596 | 0.98532 | 0.98472 | 0.98406 | 0.98342 | 0.98276 | 0.98216 | 0.9815 | 0.98086 | 0.98026 | 0.9796 | 0.97896 | 0.9783 | 0.9777 | 0.9771 | 0.97634 | 0.97574 | 0.97504 | 0.9744 | 0.97374 | 0.97314 | 0.97248 | 0.97184 | 0.97124 | 0.97058 | 0.96994 | 0.96928 | 0.96868 | 0.96798 | 0.96738 | 0.96672 | 0.96608 | 0.96548 | 0.96482 | 0.96418 | 0.96352 | 0.96292 | 0.96222 | 0.96162 | 0.96096 | 0.96026 | 0.9596 | 0.95896 | 0.95826 | 0.95766 | 0.957 | 0.95636 | 0.9557 | 0.9551
| 0.725 | 1.0313 | 1.0307 | 1.0301 | 1.0294 | 1.0289 | 1.0282 | 1.0276 | 1.027 | 1.0264 | 1.0258 | 1.0251 | 1.0245 | 1.0238 | 1.0231 | 1.0226 | 1.0219 | 1.0213 | 1.0207 | 1.0201 | 1.0195 | 1.0188 | 1.0182 | 1.0176 | 1.017 | 1.0164 | 1.0158 | 1.0151 | 1.0145 | 1.0139 | 1.0132 | 1.0126 | 1.012 | 1.0114 | 1.0107 | 1.0101 | 1.0095 | 1.0088 | 1.0082 | 1.0075 | 1.0068 | 1.0062 | 1.0056 | 1.005 | 1.0043 | 1.0037 | 1.0031 | 1.0025 | 1.0019 | 1.0012 | 1.0006 | 1 | 0.99935 | 0.9987 | 0.9981 | 0.99745 | 0.99685 | 0.9962 | 0.99555 | 0.99495 | 0.9943 | 0.9937 | 0.99305 | 0.9924 | 0.9917 | 0.99105 | 0.9904 | 0.9898 | 0.98915 | 0.98855 | 0.9879 | 0.98725 | 0.98665 | 0.986 | 0.98535 | 0.98475 | 0.9841 | 0.98345 | 0.9828 | 0.9822 | 0.98155 | 0.9809 | 0.9803 | 0.97965 | 0.979 | 0.97835 | 0.97775 | 0.97715 | 0.9764 | 0.9758 | 0.9751 | 0.97445 | 0.9738 | 0.9732 | 0.97255 | 0.9719 | 0.9713 | 0.97065 | 0.97 | 0.96935 | 0.96875 | 0.96805 | 0.96745 | 0.9668 | 0.96615 | 0.96555 | 0.9649 | 0.96425 | 0.9636 | 0.963 | 0.9623 | 0.9617 | 0.96105 | 0.96035 | 0.9597 | 0.95905 | 0.95835 | 0.95775 | 0.9571 | 0.95645 | 0.9558 | 0.9552
| 0.726 | 1.0312 | 1.0306 | 1.03 | 1.0294 | 1.0288 | 1.0281 | 1.0275 | 1.0269 | 1.0263 | 1.0257 | 1.0251 | 1.0245 | 1.0238 | 1.0231 | 1.0225 | 1.0219 | 1.0213 | 1.0207 | 1.0201 | 1.0194 | 1.0188 | 1.0182 | 1.0176 | 1.0169 | 1.0163 | 1.0157 | 1.0151 | 1.0144 | 1.0138 | 1.0132 | 1.0126 | 1.012 | 1.0114 | 1.0107 | 1.0101 | 1.0095 | 1.0088 | 1.0082 | 1.0075 | 1.0068 | 1.0062 | 1.0056 | 1.005 | 1.0043 | 1.0037 | 1.0031 | 1.0025 | 1.0019 | 1.0012 | 1.0006 | 1 | 0.99936 | 0.9987 | 0.9981 | 0.99746 | 0.99686 | 0.99622 | 0.99556 | 0.99496 | 0.99432 | 0.99372 | 0.99306 | 0.99242 | 0.99172 | 0.99108 | 0.99042 | 0.98982 | 0.98918 | 0.98858 | 0.98792 | 0.98728 | 0.98668 | 0.98604 | 0.98538 | 0.98478 | 0.98414 | 0.98348 | 0.98284 | 0.98224 | 0.9816 | 0.98094 | 0.98034 | 0.9797 | 0.97904 | 0.9784 | 0.9778 | 0.9772 | 0.97646 | 0.97586 | 0.97516 | 0.9745 | 0.97386 | 0.97326 | 0.97262 | 0.97196 | 0.97136 | 0.97072 | 0.97006 | 0.96942 | 0.96882 | 0.96812 | 0.96752 | 0.96688 | 0.96622 | 0.96562 | 0.96498 | 0.96432 | 0.96368 | 0.96308 | 0.96238 | 0.96178 | 0.96114 | 0.96044 | 0.9598 | 0.95914 | 0.95844 | 0.95784 | 0.9572 | 0.95654 | 0.9559 | 0.9553
| 0.727 | 1.0312 | 1.0306 | 1.03 | 1.0293 | 1.0288 | 1.0281 | 1.0275 | 1.0269 | 1.0263 | 1.0257 | 1.025 | 1.0244 | 1.0237 | 1.023 | 1.0225 | 1.0218 | 1.0212 | 1.0206 | 1.02 | 1.0194 | 1.0187 | 1.0181 | 1.0175 | 1.0169 | 1.0163 | 1.0157 | 1.0151 | 1.0144 | 1.0138 | 1.0132 | 1.0126 | 1.012 | 1.0114 | 1.0107 | 1.0101 | 1.0095 | 1.0088 | 1.0082 | 1.0075 | 1.0068 | 1.0062 | 1.0056 | 1.005 | 1.0043 | 1.0037 | 1.0031 | 1.0025 | 1.0019 | 1.0012 | 1.0006 | 1 | 0.99937 | 0.9987 | 0.9981 | 0.99747 | 0.99687 | 0.99624 | 0.99557 | 0.99497 | 0.99434 | 0.99374 | 0.99307 | 0.99244 | 0.99174 | 0.99111 | 0.99044 | 0.98984 | 0.98921 | 0.98861 | 0.98794 | 0.98731 | 0.98671 | 0.98608 | 0.98541 | 0.98481 | 0.98418 | 0.98351 | 0.98288 | 0.98228 | 0.98165 | 0.98098 | 0.98038 | 0.97975 | 0.97908 | 0.97845 | 0.97785 | 0.97725 | 0.97652 | 0.97592 | 0.97522 | 0.97455 | 0.97392 | 0.97332 | 0.97269 | 0.97202 | 0.97142 | 0.97079 | 0.97012 | 0.96949 | 0.96889 | 0.96819 | 0.96759 | 0.96696 | 0.96629 | 0.96569 | 0.96506 | 0.96439 | 0.96376 | 0.96316 | 0.96246 | 0.96186 | 0.96123 | 0.96053 | 0.9599 | 0.95923 | 0.95853 | 0.95793 | 0.9573 | 0.95663 | 0.956 | 0.9554
| 0.728 | 1.0311 | 1.0305 | 1.0299 | 1.0293 | 1.0287 | 1.028 | 1.0274 | 1.0268 | 1.0262 | 1.0256 | 1.025 | 1.0244 | 1.0237 | 1.023 | 1.0224 | 1.0218 | 1.0212 | 1.0206 | 1.02 | 1.0194 | 1.0187 | 1.0181 | 1.0175 | 1.0169 | 1.0163 | 1.0157 | 1.015 | 1.0144 | 1.0138 | 1.0131 | 1.0125 | 1.0119 | 1.0113 | 1.0106 | 1.01 | 1.0094 | 1.0088 | 1.0082 | 1.0074 | 1.0068 | 1.0062 | 1.0056 | 1.005 | 1.0043 | 1.0037 | 1.0031 | 1.0025 | 1.0019 | 1.0012 | 1.0006 | 1 | 0.99938 | 0.9987 | 0.9981 | 0.99748 | 0.99688 | 0.99626 | 0.99558 | 0.99498 | 0.99436 | 0.99376 | 0.99308 | 0.99246 | 0.99176 | 0.99114 | 0.99046 | 0.98986 | 0.98924 | 0.98864 | 0.98796 | 0.98734 | 0.98674 | 0.98612 | 0.98544 | 0.98484 | 0.98422 | 0.98354 | 0.98292 | 0.98232 | 0.9817 | 0.98102 | 0.98042 | 0.9798 | 0.97912 | 0.9785 | 0.9779 | 0.9773 | 0.97658 | 0.97598 | 0.97528 | 0.9746 | 0.97398 | 0.97338 | 0.97276 | 0.97208 | 0.97148 | 0.97086 | 0.97018 | 0.96956 | 0.96896 | 0.96826 | 0.96766 | 0.96704 | 0.96636 | 0.96576 | 0.96514 | 0.96446 | 0.96384 | 0.96324 | 0.96254 | 0.96194 | 0.96132 | 0.96062 | 0.96 | 0.95932 | 0.95862 | 0.95802 | 0.9574 | 0.95672 | 0.9561 | 0.9555
| 0.729 | 1.0311 | 1.0305 | 1.0299 | 1.0292 | 1.0287 | 1.028 | 1.0274 | 1.0268 | 1.0262 | 1.0256 | 1.0249 | 1.0243 | 1.0236 | 1.0229 | 1.0224 | 1.0217 | 1.0211 | 1.0205 | 1.0199 | 1.0193 | 1.0186 | 1.018 | 1.0174 | 1.0168 | 1.0162 | 1.0156 | 1.015 | 1.0143 | 1.0137 | 1.0131 | 1.0125 | 1.0119 | 1.0113 | 1.0106 | 1.01 | 1.0094 | 1.0088 | 1.0082 | 1.0074 | 1.0068 | 1.0062 | 1.0056 | 1.005 | 1.0043 | 1.0037 | 1.0031 | 1.0025 | 1.0019 | 1.0012 | 1.0006 | 1 | 0.99939 | 0.9987 | 0.9981 | 0.99749 | 0.99689 | 0.99628 | 0.99559 | 0.99499 | 0.99438 | 0.99378 | 0.99309 | 0.99248 | 0.99178 | 0.99117 | 0.99048 | 0.98988 | 0.98927 | 0.98867 | 0.98798 | 0.98737 | 0.98677 | 0.98616 | 0.98547 | 0.98487 | 0.98426 | 0.98357 | 0.98296 | 0.98236 | 0.98175 | 0.98106 | 0.98046 | 0.97985 | 0.97916 | 0.97855 | 0.97795 | 0.97735 | 0.97664 | 0.97604 | 0.97534 | 0.97465 | 0.97404 | 0.97344 | 0.97283 | 0.97214 | 0.97154 | 0.97093 | 0.97024 | 0.96963 | 0.96903 | 0.96833 | 0.96773 | 0.96712 | 0.96643 | 0.96583 | 0.96522 | 0.96453 | 0.96392 | 0.96332 | 0.96262 | 0.96202 | 0.96141 | 0.96071 | 0.9601 | 0.95941 | 0.95871 | 0.95811 | 0.9575 | 0.95681 | 0.9562 | 0.9556
| 0.73 | 1.031 | 1.0304 | 1.0298 | 1.0292 | 1.0286 | 1.0279 | 1.0273 | 1.0267 | 1.0261 | 1.0255 | 1.0249 | 1.0243 | 1.0236 | 1.0229 | 1.0223 | 1.0217 | 1.0211 | 1.0205 | 1.0199 | 1.0193 | 1.0186 | 1.018 | 1.0174 | 1.0168 | 1.0162 | 1.0156 | 1.015 | 1.0143 | 1.0137 | 1.0131 | 1.0125 | 1.0119 | 1.0113 | 1.0106 | 1.01 | 1.0094 | 1.0088 | 1.0082 | 1.0074 | 1.0068 | 1.0062 | 1.0056 | 1.005 | 1.0043 | 1.0037 | 1.0031 | 1.0025 | 1.0019 | 1.0012 | 1.0006 | 1 | 0.9994 | 0.9987 | 0.9981 | 0.9975 | 0.9969 | 0.9963 | 0.9956 | 0.995 | 0.9944 | 0.9938 | 0.9931 | 0.9925 | 0.9918 | 0.9912 | 0.9905 | 0.9899 | 0.9893 | 0.9887 | 0.988 | 0.9874 | 0.9868 | 0.9862 | 0.9855 | 0.9849 | 0.9843 | 0.9836 | 0.983 | 0.9824 | 0.9818 | 0.9811 | 0.9805 | 0.9799 | 0.9792 | 0.9786 | 0.978 | 0.9774 | 0.9767 | 0.9761 | 0.9754 | 0.9747 | 0.9741 | 0.9735 | 0.9729 | 0.9722 | 0.9716 | 0.971 | 0.9703 | 0.9697 | 0.9691 | 0.9684 | 0.9678 | 0.9672 | 0.9665 | 0.9659 | 0.9653 | 0.9646 | 0.964 | 0.9634 | 0.9627 | 0.9621 | 0.9615 | 0.9608 | 0.9602 | 0.9595 | 0.9588 | 0.9582 | 0.9576 | 0.9569 | 0.9563 | 0.9557
| 0.731 | 1.0309 | 1.0303 | 1.0297 | 1.0291 | 1.0285 | 1.0278 | 1.0272 | 1.0267 | 1.0261 | 1.0254 | 1.0248 | 1.0242 | 1.0235 | 1.0229 | 1.0223 | 1.0217 | 1.0211 | 1.0205 | 1.0199 | 1.0193 | 1.0186 | 1.018 | 1.0174 | 1.0168 | 1.0162 | 1.0156 | 1.015 | 1.0143 | 1.0137 | 1.0131 | 1.0125 | 1.0119 | 1.0113 | 1.0106 | 1.01 | 1.0094 | 1.0088 | 1.0082 | 1.0074 | 1.0068 | 1.0062 | 1.0056 | 1.005 | 1.0043 | 1.0037 | 1.0031 | 1.0025 | 1.0019 | 1.0012 | 1.0006 | 1 | 0.9994 | 0.99871 | 0.99811 | 0.99751 | 0.99691 | 0.99631 | 0.99561 | 0.99501 | 0.99441 | 0.99381 | 0.99312 | 0.99252 | 0.99183 | 0.99122 | 0.99053 | 0.98992 | 0.98932 | 0.98872 | 0.98803 | 0.98743 | 0.98683 | 0.98623 | 0.98553 | 0.98493 | 0.98433 | 0.98364 | 0.98304 | 0.98244 | 0.98184 | 0.98114 | 0.98054 | 0.97994 | 0.97925 | 0.97865 | 0.97805 | 0.97744 | 0.97675 | 0.97615 | 0.97546 | 0.97476 | 0.97416 | 0.97355 | 0.97295 | 0.97226 | 0.97166 | 0.97106 | 0.97037 | 0.96976 | 0.96916 | 0.96847 | 0.96787 | 0.96727 | 0.96657 | 0.96597 | 0.96537 | 0.96468 | 0.96408 | 0.96347 | 0.96278 | 0.96218 | 0.96158 | 0.96089 | 0.96028 | 0.95959 | 0.9589 | 0.9583 | 0.95769 | 0.95699 | 0.95639 | 0.95579
| 0.732 | 1.0309 | 1.0303 | 1.0297 | 1.0291 | 1.0285 | 1.0278 | 1.0272 | 1.0266 | 1.026 | 1.0254 | 1.0248 | 1.0242 | 1.0235 | 1.0228 | 1.0222 | 1.0216 | 1.021 | 1.0204 | 1.0198 | 1.0192 | 1.0185 | 1.0179 | 1.0173 | 1.0167 | 1.0161 | 1.0155 | 1.0149 | 1.0143 | 1.0137 | 1.0131 | 1.0125 | 1.0119 | 1.0113 | 1.0106 | 1.01 | 1.0094 | 1.0088 | 1.0081 | 1.0074 | 1.0068 | 1.0062 | 1.0056 | 1.005 | 1.0043 | 1.0037 | 1.0031 | 1.0025 | 1.0019 | 1.0012 | 1.0006 | 1 | 0.9994 | 0.99872 | 0.99812 | 0.99752 | 0.99692 | 0.99632 | 0.99562 | 0.99502 | 0.99442 | 0.99382 | 0.99314 | 0.99254 | 0.99186 | 0.99124 | 0.99056 | 0.98994 | 0.98934 | 0.98874 | 0.98806 | 0.98746 | 0.98686 | 0.98626 | 0.98556 | 0.98496 | 0.98436 | 0.98368 | 0.98308 | 0.98248 | 0.98188 | 0.98118 | 0.98058 | 0.97998 | 0.9793 | 0.9787 | 0.9781 | 0.97748 | 0.9768 | 0.9762 | 0.97552 | 0.97482 | 0.97422 | 0.9736 | 0.973 | 0.97232 | 0.97172 | 0.97112 | 0.97044 | 0.96982 | 0.96922 | 0.96854 | 0.96794 | 0.96734 | 0.96664 | 0.96604 | 0.96544 | 0.96476 | 0.96416 | 0.96354 | 0.96286 | 0.96226 | 0.96166 | 0.96098 | 0.96036 | 0.95968 | 0.959 | 0.9584 | 0.95778 | 0.95708 | 0.95648 | 0.95588
| 0.733 | 1.0308 | 1.0302 | 1.0296 | 1.029 | 1.0284 | 1.0278 | 1.0271 | 1.0266 | 1.026 | 1.0253 | 1.0247 | 1.0241 | 1.0234 | 1.0228 | 1.0222 | 1.0216 | 1.021 | 1.0204 | 1.0198 | 1.0192 | 1.0185 | 1.0179 | 1.0173 | 1.0167 | 1.0161 | 1.0155 | 1.0149 | 1.0142 | 1.0136 | 1.013 | 1.0124 | 1.0118 | 1.0112 | 1.0105 | 1.0099 | 1.0093 | 1.0087 | 1.0081 | 1.0074 | 1.0068 | 1.0062 | 1.0056 | 1.005 | 1.0043 | 1.0037 | 1.0031 | 1.0025 | 1.0019 | 1.0012 | 1.0006 | 1 | 0.9994 | 0.99873 | 0.99813 | 0.99753 | 0.99693 | 0.99633 | 0.99563 | 0.99503 | 0.99443 | 0.99383 | 0.99316 | 0.99256 | 0.99189 | 0.99126 | 0.99059 | 0.98996 | 0.98936 | 0.98876 | 0.98809 | 0.98749 | 0.98689 | 0.98629 | 0.98559 | 0.98499 | 0.98439 | 0.98372 | 0.98312 | 0.98252 | 0.98192 | 0.98122 | 0.98062 | 0.98002 | 0.97935 | 0.97875 | 0.97815 | 0.97752 | 0.97685 | 0.97625 | 0.97558 | 0.97488 | 0.97428 | 0.97365 | 0.97305 | 0.97238 | 0.97178 | 0.97118 | 0.97051 | 0.96988 | 0.96928 | 0.96861 | 0.96801 | 0.96741 | 0.96671 | 0.96611 | 0.96551 | 0.96484 | 0.96424 | 0.96361 | 0.96294 | 0.96234 | 0.96174 | 0.96107 | 0.96044 | 0.95977 | 0.9591 | 0.9585 | 0.95787 | 0.95717 | 0.95657 | 0.95597
| 0.734 | 1.0308 | 1.0302 | 1.0296 | 1.029 | 1.0284 | 1.0277 | 1.0271 | 1.0265 | 1.0259 | 1.0253 | 1.0247 | 1.0241 | 1.0234 | 1.0227 | 1.0221 | 1.0215 | 1.0209 | 1.0203 | 1.0197 | 1.0191 | 1.0185 | 1.0179 | 1.0173 | 1.0167 | 1.0161 | 1.0155 | 1.0149 | 1.0142 | 1.0136 | 1.013 | 1.0124 | 1.0118 | 1.0112 | 1.0105 | 1.0099 | 1.0093 | 1.0087 | 1.0081 | 1.0074 | 1.0068 | 1.0062 | 1.0056 | 1.005 | 1.0043 | 1.0037 | 1.0031 | 1.0025 | 1.0019 | 1.0012 | 1.0006 | 1 | 0.9994 | 0.99874 | 0.99814 | 0.99754 | 0.99694 | 0.99634 | 0.99564 | 0.99504 | 0.99444 | 0.99384 | 0.99318 | 0.99258 | 0.99192 | 0.99128 | 0.99062 | 0.98998 | 0.98938 | 0.98878 | 0.98812 | 0.98752 | 0.98692 | 0.98632 | 0.98562 | 0.98502 | 0.98442 | 0.98376 | 0.98316 | 0.98256 | 0.98196 | 0.98126 | 0.98066 | 0.98006 | 0.9794 | 0.9788 | 0.9782 | 0.97756 | 0.9769 | 0.9763 | 0.97564 | 0.97494 | 0.97434 | 0.9737 | 0.9731 | 0.97244 | 0.97184 | 0.97124 | 0.97058 | 0.96994 | 0.96934 | 0.96868 | 0.96808 | 0.96748 | 0.96678 | 0.96618 | 0.96558 | 0.96492 | 0.96432 | 0.96368 | 0.96302 | 0.96242 | 0.96182 | 0.96116 | 0.96052 | 0.95986 | 0.9592 | 0.9586 | 0.95796 | 0.95726 | 0.95666 | 0.95606
| 0.735 | 1.0307 | 1.0301 | 1.0295 | 1.0289 | 1.0283 | 1.0277 | 1.027 | 1.0265 | 1.0259 | 1.0252 | 1.0246 | 1.024 | 1.0234 | 1.0227 | 1.0221 | 1.0215 | 1.0209 | 1.0203 | 1.0197 | 1.0191 | 1.0184 | 1.0179 | 1.0172 | 1.0167 | 1.016 | 1.0154 | 1.0148 | 1.0142 | 1.0136 | 1.013 | 1.0124 | 1.0118 | 1.0112 | 1.0105 | 1.0099 | 1.0093 | 1.0087 | 1.0081 | 1.0073 | 1.0067 | 1.0061 | 1.0055 | 1.0049 | 1.0043 | 1.0037 | 1.0031 | 1.0025 | 1.0018 | 1.0012 | 1.0006 | 1 | 0.9994 | 0.99875 | 0.99815 | 0.99755 | 0.99695 | 0.99635 | 0.99565 | 0.99505 | 0.99445 | 0.99385 | 0.9932 | 0.9926 | 0.99195 | 0.9913 | 0.99065 | 0.99 | 0.9894 | 0.9888 | 0.98815 | 0.98755 | 0.98695 | 0.98635 | 0.98565 | 0.98505 | 0.98445 | 0.9838 | 0.9832 | 0.9826 | 0.982 | 0.9813 | 0.9807 | 0.9801 | 0.97945 | 0.97885 | 0.97825 | 0.9776 | 0.97695 | 0.97635 | 0.9757 | 0.975 | 0.9744 | 0.97375 | 0.97315 | 0.9725 | 0.9719 | 0.9713 | 0.97065 | 0.97 | 0.9694 | 0.96875 | 0.96815 | 0.96755 | 0.96685 | 0.96625 | 0.96565 | 0.965 | 0.9644 | 0.96375 | 0.9631 | 0.9625 | 0.9619 | 0.96125 | 0.9606 | 0.95995 | 0.9593 | 0.9587 | 0.95805 | 0.95735 | 0.95675 | 0.95615
| 0.736 | 1.0306 | 1.03 | 1.0294 | 1.0288 | 1.0282 | 1.0276 | 1.027 | 1.0264 | 1.0258 | 1.0252 | 1.0245 | 1.0239 | 1.0233 | 1.0227 | 1.0221 | 1.0215 | 1.0209 | 1.0203 | 1.0196 | 1.0191 | 1.0184 | 1.0178 | 1.0172 | 1.0166 | 1.016 | 1.0154 | 1.0148 | 1.0142 | 1.0136 | 1.013 | 1.0124 | 1.0118 | 1.0112 | 1.0105 | 1.0099 | 1.0093 | 1.0087 | 1.008 | 1.0073 | 1.0067 | 1.0061 | 1.0055 | 1.0049 | 1.0043 | 1.0037 | 1.0031 | 1.0025 | 1.0018 | 1.0012 | 1.0006 | 1 | 0.9994 | 0.99876 | 0.99816 | 0.99756 | 0.99696 | 0.99636 | 0.99566 | 0.99506 | 0.99446 | 0.99386 | 0.99322 | 0.99262 | 0.99198 | 0.99132 | 0.99068 | 0.99002 | 0.98942 | 0.98882 | 0.98818 | 0.98758 | 0.98698 | 0.98638 | 0.98568 | 0.98508 | 0.98448 | 0.98384 | 0.98324 | 0.98264 | 0.98204 | 0.98134 | 0.98074 | 0.98014 | 0.9795 | 0.9789 | 0.9783 | 0.97764 | 0.977 | 0.9764 | 0.97576 | 0.97506 | 0.97446 | 0.9738 | 0.9732 | 0.97256 | 0.97196 | 0.97136 | 0.97072 | 0.97006 | 0.96946 | 0.96882 | 0.96822 | 0.96762 | 0.96692 | 0.96632 | 0.96572 | 0.96508 | 0.96448 | 0.96382 | 0.96318 | 0.96258 | 0.96198 | 0.96134 | 0.96068 | 0.96004 | 0.9594 | 0.9588 | 0.95814 | 0.95744 | 0.95684 | 0.95624
| 0.737 | 1.0306 | 1.03 | 1.0294 | 1.0288 | 1.0282 | 1.0276 | 1.0269 | 1.0264 | 1.0258 | 1.0251 | 1.0245 | 1.0239 | 1.0233 | 1.0226 | 1.022 | 1.0214 | 1.0208 | 1.0202 | 1.0196 | 1.019 | 1.0184 | 1.0178 | 1.0172 | 1.0166 | 1.016 | 1.0154 | 1.0148 | 1.0142 | 1.0136 | 1.013 | 1.0124 | 1.0118 | 1.0112 | 1.0105 | 1.0099 | 1.0093 | 1.0087 | 1.008 | 1.0073 | 1.0067 | 1.0061 | 1.0055 | 1.0049 | 1.0043 | 1.0037 | 1.0031 | 1.0025 | 1.0018 | 1.0012 | 1.0006 | 1 | 0.9994 | 0.99877 | 0.99817 | 0.99757 | 0.99697 | 0.99637 | 0.99567 | 0.99507 | 0.99447 | 0.99387 | 0.99324 | 0.99264 | 0.99201 | 0.99134 | 0.99071 | 0.99004 | 0.98944 | 0.98884 | 0.98821 | 0.98761 | 0.98701 | 0.98641 | 0.98571 | 0.98511 | 0.98451 | 0.98388 | 0.98328 | 0.98268 | 0.98208 | 0.98138 | 0.98078 | 0.98018 | 0.97955 | 0.97895 | 0.97835 | 0.97768 | 0.97705 | 0.97645 | 0.97582 | 0.97512 | 0.97452 | 0.97385 | 0.97325 | 0.97262 | 0.97202 | 0.97142 | 0.97079 | 0.97012 | 0.96952 | 0.96889 | 0.96829 | 0.96769 | 0.96699 | 0.96639 | 0.96579 | 0.96516 | 0.96456 | 0.96389 | 0.96326 | 0.96266 | 0.96206 | 0.96143 | 0.96076 | 0.96013 | 0.9595 | 0.9589 | 0.95823 | 0.95753 | 0.95693 | 0.95633
| 0.738 | 1.0305 | 1.0299 | 1.0293 | 1.0287 | 1.0281 | 1.0275 | 1.0269 | 1.0263 | 1.0257 | 1.0251 | 1.0244 | 1.0238 | 1.0232 | 1.0226 | 1.022 | 1.0214 | 1.0208 | 1.0202 | 1.0195 | 1.019 | 1.0183 | 1.0178 | 1.0171 | 1.0166 | 1.0159 | 1.0154 | 1.0147 | 1.0141 | 1.0135 | 1.0129 | 1.0123 | 1.0117 | 1.0111 | 1.0104 | 1.0098 | 1.0092 | 1.0086 | 1.008 | 1.0073 | 1.0067 | 1.0061 | 1.0055 | 1.0049 | 1.0043 | 1.0037 | 1.0031 | 1.0025 | 1.0018 | 1.0012 | 1.0006 | 1 | 0.9994 | 0.99878 | 0.99818 | 0.99758 | 0.99698 | 0.99638 | 0.99568 | 0.99508 | 0.99448 | 0.99388 | 0.99326 | 0.99266 | 0.99204 | 0.99136 | 0.99074 | 0.99006 | 0.98946 | 0.98886 | 0.98824 | 0.98764 | 0.98704 | 0.98644 | 0.98574 | 0.98514 | 0.98454 | 0.98392 | 0.98332 | 0.98272 | 0.98212 | 0.98142 | 0.98082 | 0.98022 | 0.9796 | 0.979 | 0.9784 | 0.97772 | 0.9771 | 0.9765 | 0.97588 | 0.97518 | 0.97458 | 0.9739 | 0.9733 | 0.97268 | 0.97208 | 0.97148 | 0.97086 | 0.97018 | 0.96958 | 0.96896 | 0.96836 | 0.96776 | 0.96706 | 0.96646 | 0.96586 | 0.96524 | 0.96464 | 0.96396 | 0.96334 | 0.96274 | 0.96214 | 0.96152 | 0.96084 | 0.96022 | 0.9596 | 0.959 | 0.95832 | 0.95762 | 0.95702 | 0.95642
| 0.739 | 1.0305 | 1.0299 | 1.0293 | 1.0287 | 1.0281 | 1.0275 | 1.0268 | 1.0263 | 1.0257 | 1.025 | 1.0244 | 1.0238 | 1.0232 | 1.0225 | 1.0219 | 1.0213 | 1.0207 | 1.0201 | 1.0195 | 1.0189 | 1.0183 | 1.0177 | 1.0171 | 1.0165 | 1.0159 | 1.0153 | 1.0147 | 1.0141 | 1.0135 | 1.0129 | 1.0123 | 1.0117 | 1.0111 | 1.0104 | 1.0098 | 1.0092 | 1.0086 | 1.0079 | 1.0073 | 1.0067 | 1.0061 | 1.0055 | 1.0049 | 1.0043 | 1.0037 | 1.0031 | 1.0025 | 1.0018 | 1.0012 | 1.0006 | 1 | 0.9994 | 0.99879 | 0.99819 | 0.99759 | 0.99699 | 0.99639 | 0.99569 | 0.99509 | 0.99449 | 0.99389 | 0.99328 | 0.99268 | 0.99207 | 0.99138 | 0.99077 | 0.99008 | 0.98948 | 0.98888 | 0.98827 | 0.98767 | 0.98707 | 0.98647 | 0.98577 | 0.98517 | 0.98457 | 0.98396 | 0.98336 | 0.98276 | 0.98216 | 0.98146 | 0.98086 | 0.98026 | 0.97965 | 0.97905 | 0.97845 | 0.97776 | 0.97715 | 0.97655 | 0.97594 | 0.97524 | 0.97464 | 0.97395 | 0.97335 | 0.97274 | 0.97214 | 0.97154 | 0.97093 | 0.97024 | 0.96964 | 0.96903 | 0.96843 | 0.96783 | 0.96713 | 0.96653 | 0.96593 | 0.96532 | 0.96472 | 0.96403 | 0.96342 | 0.96282 | 0.96222 | 0.96161 | 0.96092 | 0.96031 | 0.9597 | 0.9591 | 0.95841 | 0.95771 | 0.95711 | 0.95651
| 0.74 | 1.0304 | 1.0298 | 1.0292 | 1.0286 | 1.028 | 1.0274 | 1.0268 | 1.0262 | 1.0256 | 1.025 | 1.0243 | 1.0237 | 1.0231 | 1.0225 | 1.0219 | 1.0213 | 1.0207 | 1.0201 | 1.0194 | 1.0189 | 1.0182 | 1.0177 | 1.017 | 1.0165 | 1.0158 | 1.0153 | 1.0146 | 1.0141 | 1.0135 | 1.0129 | 1.0123 | 1.0117 | 1.0111 | 1.0104 | 1.0098 | 1.0092 | 1.0086 | 1.0079 | 1.0073 | 1.0067 | 1.0061 | 1.0055 | 1.0049 | 1.0043 | 1.0037 | 1.0031 | 1.0025 | 1.0018 | 1.0012 | 1.0006 | 1 | 0.9994 | 0.9988 | 0.9982 | 0.9976 | 0.997 | 0.9964 | 0.9957 | 0.9951 | 0.9945 | 0.9939 | 0.9933 | 0.9927 | 0.9921 | 0.9914 | 0.9908 | 0.9901 | 0.9895 | 0.9889 | 0.9883 | 0.9877 | 0.9871 | 0.9865 | 0.9858 | 0.9852 | 0.9846 | 0.984 | 0.9834 | 0.9828 | 0.9822 | 0.9815 | 0.9809 | 0.9803 | 0.9797 | 0.9791 | 0.9785 | 0.9778 | 0.9772 | 0.9766 | 0.976 | 0.9753 | 0.9747 | 0.974 | 0.9734 | 0.9728 | 0.9722 | 0.9716 | 0.971 | 0.9703 | 0.9697 | 0.9691 | 0.9685 | 0.9679 | 0.9672 | 0.9666 | 0.966 | 0.9654 | 0.9648 | 0.9641 | 0.9635 | 0.9629 | 0.9623 | 0.9617 | 0.961 | 0.9604 | 0.9598 | 0.9592 | 0.9585 | 0.9578 | 0.9572 | 0.9566
| 0.741 | 1.0303 | 1.0297 | 1.0292 | 1.0286 | 1.028 | 1.0273 | 1.0267 | 1.0261 | 1.0255 | 1.0249 | 1.0243 | 1.0237 | 1.0231 | 1.0225 | 1.0219 | 1.0213 | 1.0207 | 1.0201 | 1.0194 | 1.0189 | 1.0182 | 1.0177 | 1.017 | 1.0165 | 1.0158 | 1.0153 | 1.0146 | 1.0141 | 1.0135 | 1.0129 | 1.0123 | 1.0117 | 1.0111 | 1.0104 | 1.0098 | 1.0092 | 1.0086 | 1.0079 | 1.0073 | 1.0067 | 1.0061 | 1.0055 | 1.0049 | 1.0043 | 1.0037 | 1.0031 | 1.0025 | 1.0018 | 1.0012 | 1.0006 | 0.99999 | 0.99939 | 0.99879 | 0.99819 | 0.9976 | 0.99701 | 0.99641 | 0.99572 | 0.99512 | 0.99452 | 0.99392 | 0.99332 | 0.99272 | 0.99212 | 0.99142 | 0.99082 | 0.99013 | 0.98953 | 0.98893 | 0.98833 | 0.98773 | 0.98713 | 0.98653 | 0.98584 | 0.98524 | 0.98463 | 0.98403 | 0.98343 | 0.98283 | 0.98223 | 0.98154 | 0.98094 | 0.98034 | 0.97974 | 0.97914 | 0.97854 | 0.97785 | 0.97725 | 0.97665 | 0.97605 | 0.97536 | 0.97476 | 0.97406 | 0.97346 | 0.97286 | 0.97226 | 0.97166 | 0.97106 | 0.97037 | 0.96976 | 0.96916 | 0.96856 | 0.96796 | 0.96727 | 0.96667 | 0.96607 | 0.96547 | 0.96487 | 0.96418 | 0.96358 | 0.96298 | 0.96238 | 0.96178 | 0.96108 | 0.96048 | 0.95988 | 0.95928 | 0.95859 | 0.9579 | 0.95729 | 0.95669
| 0.742 | 1.0303 | 1.0297 | 1.0291 | 1.0285 | 1.0279 | 1.0273 | 1.0267 | 1.0261 | 1.0255 | 1.0249 | 1.0242 | 1.0236 | 1.023 | 1.0224 | 1.0218 | 1.0212 | 1.0206 | 1.02 | 1.0194 | 1.0188 | 1.0182 | 1.0176 | 1.017 | 1.0164 | 1.0158 | 1.0152 | 1.0146 | 1.014 | 1.0134 | 1.0128 | 1.0122 | 1.0116 | 1.0111 | 1.0104 | 1.0098 | 1.0092 | 1.0086 | 1.0079 | 1.0073 | 1.0067 | 1.0061 | 1.0055 | 1.0049 | 1.0043 | 1.0037 | 1.0031 | 1.0025 | 1.0018 | 1.0012 | 1.0006 | 0.99999 | 0.99939 | 0.99879 | 0.99819 | 0.9976 | 0.99702 | 0.99642 | 0.99574 | 0.99514 | 0.99454 | 0.99394 | 0.99334 | 0.99274 | 0.99214 | 0.99144 | 0.99084 | 0.99016 | 0.98956 | 0.98896 | 0.98836 | 0.98776 | 0.98716 | 0.98656 | 0.98588 | 0.98528 | 0.98466 | 0.98406 | 0.98346 | 0.98286 | 0.98226 | 0.98158 | 0.98098 | 0.98038 | 0.97978 | 0.97918 | 0.97858 | 0.9779 | 0.9773 | 0.9767 | 0.9761 | 0.97542 | 0.97482 | 0.97412 | 0.97352 | 0.97292 | 0.97232 | 0.97172 | 0.97112 | 0.97044 | 0.96982 | 0.96922 | 0.96862 | 0.96802 | 0.96734 | 0.96674 | 0.96614 | 0.96554 | 0.96494 | 0.96426 | 0.96366 | 0.96306 | 0.96246 | 0.96186 | 0.96116 | 0.96056 | 0.95996 | 0.95936 | 0.95868 | 0.958 | 0.95738 | 0.95678
| 0.743 | 1.0302 | 1.0296 | 1.0291 | 1.0285 | 1.0279 | 1.0272 | 1.0267 | 1.0261 | 1.0254 | 1.0248 | 1.0242 | 1.0236 | 1.023 | 1.0224 | 1.0218 | 1.0212 | 1.0206 | 1.02 | 1.0193 | 1.0188 | 1.0182 | 1.0176 | 1.017 | 1.0164 | 1.0158 | 1.0152 | 1.0146 | 1.014 | 1.0134 | 1.0128 | 1.0122 | 1.0116 | 1.011 | 1.0104 | 1.0098 | 1.0092 | 1.0086 | 1.0079 | 1.0073 | 1.0067 | 1.0061 | 1.0055 | 1.0049 | 1.0043 | 1.0037 | 1.0031 | 1.0025 | 1.0018 | 1.0012 | 1.0006 | 0.99998 | 0.99938 | 0.99878 | 0.99818 | 0.9976 | 0.99703 | 0.99643 | 0.99576 | 0.99516 | 0.99456 | 0.99396 | 0.99336 | 0.99276 | 0.99216 | 0.99146 | 0.99086 | 0.99019 | 0.98959 | 0.98899 | 0.98839 | 0.98779 | 0.98719 | 0.98659 | 0.98592 | 0.98532 | 0.98469 | 0.98409 | 0.98349 | 0.98289 | 0.98229 | 0.98162 | 0.98102 | 0.98042 | 0.97982 | 0.97922 | 0.97862 | 0.97795 | 0.97735 | 0.97675 | 0.97615 | 0.97548 | 0.97488 | 0.97418 | 0.97358 | 0.97298 | 0.97238 | 0.97178 | 0.97118 | 0.97051 | 0.96988 | 0.96928 | 0.96868 | 0.96808 | 0.96741 | 0.96681 | 0.96621 | 0.96561 | 0.96501 | 0.96434 | 0.96374 | 0.96314 | 0.96254 | 0.96194 | 0.96124 | 0.96064 | 0.96004 | 0.95944 | 0.95877 | 0.9581 | 0.95747 | 0.95687
| 0.744 | 1.0302 | 1.0296 | 1.029 | 1.0284 | 1.0278 | 1.0272 | 1.0266 | 1.026 | 1.0254 | 1.0248 | 1.0241 | 1.0235 | 1.0229 | 1.0223 | 1.0217 | 1.0211 | 1.0205 | 1.0199 | 1.0193 | 1.0187 | 1.0181 | 1.0176 | 1.0169 | 1.0164 | 1.0157 | 1.0152 | 1.0145 | 1.014 | 1.0134 | 1.0128 | 1.0122 | 1.0116 | 1.011 | 1.0104 | 1.0098 | 1.0092 | 1.0086 | 1.0079 | 1.0073 | 1.0067 | 1.0061 | 1.0055 | 1.0049 | 1.0043 | 1.0037 | 1.0031 | 1.0025 | 1.0018 | 1.0012 | 1.0006 | 0.99998 | 0.99938 | 0.99878 | 0.99818 | 0.9976 | 0.99704 | 0.99644 | 0.99578 | 0.99518 | 0.99458 | 0.99398 | 0.99338 | 0.99278 | 0.99218 | 0.99148 | 0.99088 | 0.99022 | 0.98962 | 0.98902 | 0.98842 | 0.98782 | 0.98722 | 0.98662 | 0.98596 | 0.98536 | 0.98472 | 0.98412 | 0.98352 | 0.98292 | 0.98232 | 0.98166 | 0.98106 | 0.98046 | 0.97986 | 0.97926 | 0.97866 | 0.978 | 0.9774 | 0.9768 | 0.9762 | 0.97554 | 0.97494 | 0.97424 | 0.97364 | 0.97304 | 0.97244 | 0.97184 | 0.97124 | 0.97058 | 0.96994 | 0.96934 | 0.96874 | 0.96814 | 0.96748 | 0.96688 | 0.96628 | 0.96568 | 0.96508 | 0.96442 | 0.96382 | 0.96322 | 0.96262 | 0.96202 | 0.96132 | 0.96072 | 0.96012 | 0.95952 | 0.95886 | 0.9582 | 0.95756 | 0.95696
| 0.745 | 1.0301 | 1.0295 | 1.029 | 1.0284 | 1.0278 | 1.0271 | 1.0266 | 1.026 | 1.0253 | 1.0247 | 1.0241 | 1.0235 | 1.0229 | 1.0223 | 1.0217 | 1.0211 | 1.0205 | 1.0199 | 1.0192 | 1.0187 | 1.0181 | 1.0175 | 1.0169 | 1.0164 | 1.0157 | 1.0151 | 1.0145 | 1.014 | 1.0133 | 1.0128 | 1.0121 | 1.0116 | 1.011 | 1.0103 | 1.0097 | 1.0091 | 1.0085 | 1.0078 | 1.0072 | 1.0066 | 1.006 | 1.0054 | 1.0048 | 1.0042 | 1.0036 | 1.003 | 1.0024 | 1.0018 | 1.0012 | 1.0006 | 0.99997 | 0.99937 | 0.99877 | 0.99817 | 0.9976 | 0.99705 | 0.99645 | 0.9958 | 0.9952 | 0.9946 | 0.994 | 0.9934 | 0.9928 | 0.9922 | 0.9915 | 0.9909 | 0.99025 | 0.98965 | 0.98905 | 0.98845 | 0.98785 | 0.98725 | 0.98665 | 0.986 | 0.9854 | 0.98475 | 0.98415 | 0.98355 | 0.98295 | 0.98235 | 0.9817 | 0.9811 | 0.9805 | 0.9799 | 0.9793 | 0.9787 | 0.97805 | 0.97745 | 0.97685 | 0.97625 | 0.9756 | 0.975 | 0.9743 | 0.9737 | 0.9731 | 0.9725 | 0.9719 | 0.9713 | 0.97065 | 0.97 | 0.9694 | 0.9688 | 0.9682 | 0.96755 | 0.96695 | 0.96635 | 0.96575 | 0.96515 | 0.9645 | 0.9639 | 0.9633 | 0.9627 | 0.9621 | 0.9614 | 0.9608 | 0.9602 | 0.9596 | 0.95895 | 0.9583 | 0.95765 | 0.95705
| 0.746 | 1.03 | 1.0294 | 1.0289 | 1.0283 | 1.0277 | 1.0271 | 1.0265 | 1.0259 | 1.0253 | 1.0246 | 1.0241 | 1.0235 | 1.0229 | 1.0223 | 1.0217 | 1.0211 | 1.0205 | 1.0199 | 1.0192 | 1.0187 | 1.0181 | 1.0175 | 1.0169 | 1.0163 | 1.0157 | 1.0151 | 1.0145 | 1.0139 | 1.0133 | 1.0127 | 1.0121 | 1.0115 | 1.011 | 1.0103 | 1.0097 | 1.0091 | 1.0085 | 1.0078 | 1.0072 | 1.0066 | 1.006 | 1.0054 | 1.0048 | 1.0042 | 1.0036 | 1.003 | 1.0024 | 1.0018 | 1.0012 | 1.0006 | 0.99997 | 0.99937 | 0.99877 | 0.99817 | 0.9976 | 0.99706 | 0.99646 | 0.99582 | 0.99522 | 0.99462 | 0.99402 | 0.99342 | 0.99282 | 0.99222 | 0.99152 | 0.99092 | 0.99028 | 0.98968 | 0.98908 | 0.98848 | 0.98788 | 0.98728 | 0.98668 | 0.98604 | 0.98544 | 0.98478 | 0.98418 | 0.98358 | 0.98298 | 0.98238 | 0.98174 | 0.98114 | 0.98054 | 0.97994 | 0.97934 | 0.97874 | 0.9781 | 0.9775 | 0.9769 | 0.9763 | 0.97566 | 0.97506 | 0.97436 | 0.97376 | 0.97316 | 0.97256 | 0.97196 | 0.97136 | 0.97072 | 0.97006 | 0.96946 | 0.96886 | 0.96826 | 0.96762 | 0.96702 | 0.96642 | 0.96582 | 0.96522 | 0.96458 | 0.96398 | 0.96338 | 0.96278 | 0.96218 | 0.96148 | 0.96088 | 0.96028 | 0.95968 | 0.95904 | 0.9584 | 0.95774 | 0.95714
| 0.747 | 1.03 | 1.0294 | 1.0289 | 1.0283 | 1.0277 | 1.027 | 1.0265 | 1.0259 | 1.0252 | 1.0246 | 1.024 | 1.0234 | 1.0228 | 1.0222 | 1.0216 | 1.021 | 1.0204 | 1.0198 | 1.0192 | 1.0186 | 1.0181 | 1.0175 | 1.0169 | 1.0163 | 1.0157 | 1.0151 | 1.0145 | 1.0139 | 1.0133 | 1.0127 | 1.0121 | 1.0115 | 1.011 | 1.0103 | 1.0097 | 1.0091 | 1.0085 | 1.0078 | 1.0072 | 1.0066 | 1.006 | 1.0054 | 1.0048 | 1.0042 | 1.0036 | 1.003 | 1.0024 | 1.0018 | 1.0012 | 1.0006 | 0.99996 | 0.99936 | 0.99876 | 0.99816 | 0.9976 | 0.99707 | 0.99647 | 0.99584 | 0.99524 | 0.99464 | 0.99404 | 0.99344 | 0.99284 | 0.99224 | 0.99154 | 0.99094 | 0.99031 | 0.98971 | 0.98911 | 0.98851 | 0.98791 | 0.98731 | 0.98671 | 0.98608 | 0.98548 | 0.98481 | 0.98421 | 0.98361 | 0.98301 | 0.98241 | 0.98178 | 0.98118 | 0.98058 | 0.97998 | 0.97938 | 0.97878 | 0.97815 | 0.97755 | 0.97695 | 0.97635 | 0.97572 | 0.97512 | 0.97442 | 0.97382 | 0.97322 | 0.97262 | 0.97202 | 0.97142 | 0.97079 | 0.97012 | 0.96952 | 0.96892 | 0.96832 | 0.96769 | 0.96709 | 0.96649 | 0.96589 | 0.96529 | 0.96466 | 0.96406 | 0.96346 | 0.96286 | 0.96226 | 0.96156 | 0.96096 | 0.96036 | 0.95976 | 0.95913 | 0.9585 | 0.95783 | 0.95723
| 0.748 | 1.0299 | 1.0293 | 1.0288 | 1.0282 | 1.0276 | 1.027 | 1.0264 | 1.0258 | 1.0252 | 1.0245 | 1.024 | 1.0234 | 1.0228 | 1.0222 | 1.0216 | 1.021 | 1.0204 | 1.0198 | 1.0191 | 1.0186 | 1.0181 | 1.0175 | 1.0169 | 1.0163 | 1.0156 | 1.0151 | 1.0144 | 1.0139 | 1.0132 | 1.0127 | 1.012 | 1.0115 | 1.0109 | 1.0103 | 1.0097 | 1.0091 | 1.0085 | 1.0078 | 1.0072 | 1.0066 | 1.006 | 1.0054 | 1.0048 | 1.0042 | 1.0036 | 1.003 | 1.0024 | 1.0018 | 1.0012 | 1.0006 | 0.99996 | 0.99936 | 0.99876 | 0.99816 | 0.9976 | 0.99708 | 0.99648 | 0.99586 | 0.99526 | 0.99466 | 0.99406 | 0.99346 | 0.99286 | 0.99226 | 0.99156 | 0.99096 | 0.99034 | 0.98974 | 0.98914 | 0.98854 | 0.98794 | 0.98734 | 0.98674 | 0.98612 | 0.98552 | 0.98484 | 0.98424 | 0.98364 | 0.98304 | 0.98244 | 0.98182 | 0.98122 | 0.98062 | 0.98002 | 0.97942 | 0.97882 | 0.9782 | 0.9776 | 0.977 | 0.9764 | 0.97578 | 0.97518 | 0.97448 | 0.97388 | 0.97328 | 0.97268 | 0.97208 | 0.97148 | 0.97086 | 0.97018 | 0.96958 | 0.96898 | 0.96838 | 0.96776 | 0.96716 | 0.96656 | 0.96596 | 0.96536 | 0.96474 | 0.96414 | 0.96354 | 0.96294 | 0.96234 | 0.96164 | 0.96104 | 0.96044 | 0.95984 | 0.95922 | 0.9586 | 0.95792 | 0.95732
| 0.749 | 1.0299 | 1.0293 | 1.0288 | 1.0282 | 1.0276 | 1.0269 | 1.0264 | 1.0258 | 1.0251 | 1.0245 | 1.0239 | 1.0233 | 1.0227 | 1.0221 | 1.0215 | 1.0209 | 1.0203 | 1.0197 | 1.0191 | 1.0185 | 1.018 | 1.0174 | 1.0168 | 1.0162 | 1.0156 | 1.015 | 1.0144 | 1.0138 | 1.0132 | 1.0126 | 1.012 | 1.0114 | 1.0109 | 1.0103 | 1.0097 | 1.0091 | 1.0085 | 1.0078 | 1.0072 | 1.0066 | 1.006 | 1.0054 | 1.0048 | 1.0042 | 1.0036 | 1.003 | 1.0024 | 1.0018 | 1.0012 | 1.0006 | 0.99995 | 0.99935 | 0.99875 | 0.99815 | 0.9976 | 0.99709 | 0.99649 | 0.99588 | 0.99528 | 0.99468 | 0.99408 | 0.99348 | 0.99288 | 0.99228 | 0.99158 | 0.99098 | 0.99037 | 0.98977 | 0.98917 | 0.98857 | 0.98797 | 0.98737 | 0.98677 | 0.98616 | 0.98556 | 0.98487 | 0.98427 | 0.98367 | 0.98307 | 0.98247 | 0.98186 | 0.98126 | 0.98066 | 0.98006 | 0.97946 | 0.97886 | 0.97825 | 0.97765 | 0.97705 | 0.97645 | 0.97584 | 0.97524 | 0.97454 | 0.97394 | 0.97334 | 0.97274 | 0.97214 | 0.97154 | 0.97093 | 0.97024 | 0.96964 | 0.96904 | 0.96844 | 0.96783 | 0.96723 | 0.96663 | 0.96603 | 0.96543 | 0.96482 | 0.96422 | 0.96362 | 0.96302 | 0.96242 | 0.96172 | 0.96112 | 0.96052 | 0.95992 | 0.95931 | 0.9587 | 0.95801 | 0.95741
| 0.75 | 1.0298 | 1.0292 | 1.0287 | 1.0281 | 1.0275 | 1.0269 | 1.0263 | 1.0257 | 1.0251 | 1.0244 | 1.0239 | 1.0233 | 1.0227 | 1.0221 | 1.0215 | 1.0209 | 1.0203 | 1.0197 | 1.019 | 1.0185 | 1.018 | 1.0174 | 1.0168 | 1.0162 | 1.0156 | 1.015 | 1.0144 | 1.0138 | 1.0131 | 1.0126 | 1.0119 | 1.0114 | 1.0109 | 1.0103 | 1.0097 | 1.0091 | 1.0085 | 1.0078 | 1.0072 | 1.0066 | 1.006 | 1.0054 | 1.0048 | 1.0042 | 1.0036 | 1.003 | 1.0024 | 1.0017 | 1.0011 | 1.0005 | 0.99995 | 0.99935 | 0.99875 | 0.99815 | 0.9976 | 0.9971 | 0.9965 | 0.9959 | 0.9953 | 0.9947 | 0.9941 | 0.9935 | 0.9929 | 0.9923 | 0.9916 | 0.991 | 0.9904 | 0.9898 | 0.9892 | 0.9886 | 0.988 | 0.9874 | 0.9868 | 0.9862 | 0.9856 | 0.9849 | 0.9843 | 0.9837 | 0.9831 | 0.9825 | 0.9819 | 0.9813 | 0.9807 | 0.9801 | 0.9795 | 0.9789 | 0.9783 | 0.9777 | 0.9771 | 0.9765 | 0.9759 | 0.9753 | 0.9746 | 0.974 | 0.9734 | 0.9728 | 0.9722 | 0.9716 | 0.971 | 0.9703 | 0.9697 | 0.9691 | 0.9685 | 0.9679 | 0.9673 | 0.9667 | 0.9661 | 0.9655 | 0.9649 | 0.9643 | 0.9637 | 0.9631 | 0.9625 | 0.9618 | 0.9612 | 0.9606 | 0.96 | 0.9594 | 0.9588 | 0.9581 | 0.9575
| 0.751 | 1.0297 | 1.0291 | 1.0286 | 1.028 | 1.0274 | 1.0268 | 1.0262 | 1.0256 | 1.025 | 1.0244 | 1.0238 | 1.0232 | 1.0227 | 1.0221 | 1.0214 | 1.0208 | 1.0202 | 1.0197 | 1.019 | 1.0185 | 1.0179 | 1.0173 | 1.0168 | 1.0162 | 1.0156 | 1.015 | 1.0144 | 1.0138 | 1.0131 | 1.0126 | 1.0119 | 1.0114 | 1.0109 | 1.0103 | 1.0097 | 1.0091 | 1.0085 | 1.0078 | 1.0072 | 1.0066 | 1.006 | 1.0054 | 1.0048 | 1.0042 | 1.0036 | 1.003 | 1.0024 | 1.0017 | 1.0011 | 1.0005 | 0.99996 | 0.99935 | 0.99876 | 0.99816 | 0.9976 | 0.99709 | 0.99649 | 0.9959 | 0.9953 | 0.9947 | 0.9941 | 0.9935 | 0.9929 | 0.9923 | 0.99161 | 0.99101 | 0.99041 | 0.98982 | 0.98921 | 0.98861 | 0.98801 | 0.98741 | 0.98681 | 0.98621 | 0.98562 | 0.98493 | 0.98433 | 0.98373 | 0.98313 | 0.98253 | 0.98193 | 0.98133 | 0.98073 | 0.98013 | 0.97953 | 0.97894 | 0.97834 | 0.97774 | 0.97714 | 0.97654 | 0.97594 | 0.97534 | 0.97465 | 0.97405 | 0.97344 | 0.97284 | 0.97224 | 0.97164 | 0.97104 | 0.97036 | 0.96976 | 0.96916 | 0.96856 | 0.96796 | 0.96736 | 0.96676 | 0.96616 | 0.96556 | 0.96496 | 0.96436 | 0.96376 | 0.96316 | 0.96256 | 0.96187 | 0.96127 | 0.96067 | 0.96007 | 0.95947 | 0.95887 | 0.95818 | 0.95758
| 0.752 | 1.0297 | 1.0291 | 1.0286 | 1.028 | 1.0274 | 1.0268 | 1.0262 | 1.0256 | 1.025 | 1.0243 | 1.0238 | 1.0232 | 1.0226 | 1.022 | 1.0214 | 1.0208 | 1.0202 | 1.0196 | 1.019 | 1.0184 | 1.0179 | 1.0173 | 1.0167 | 1.0161 | 1.0155 | 1.0149 | 1.0143 | 1.0137 | 1.0131 | 1.0125 | 1.0119 | 1.0113 | 1.0108 | 1.0102 | 1.0096 | 1.009 | 1.0084 | 1.0077 | 1.0072 | 1.0066 | 1.006 | 1.0054 | 1.0048 | 1.0042 | 1.0036 | 1.003 | 1.0024 | 1.0017 | 1.0011 | 1.0005 | 0.99996 | 0.99936 | 0.99876 | 0.99816 | 0.9976 | 0.99708 | 0.99648 | 0.9959 | 0.9953 | 0.9947 | 0.9941 | 0.9935 | 0.9929 | 0.9923 | 0.99162 | 0.99102 | 0.99042 | 0.98984 | 0.98922 | 0.98862 | 0.98802 | 0.98742 | 0.98682 | 0.98622 | 0.98564 | 0.98496 | 0.98436 | 0.98376 | 0.98316 | 0.98256 | 0.98196 | 0.98136 | 0.98076 | 0.98016 | 0.97956 | 0.97898 | 0.97838 | 0.97778 | 0.97718 | 0.97658 | 0.97598 | 0.97538 | 0.9747 | 0.9741 | 0.97348 | 0.97288 | 0.97228 | 0.97168 | 0.97108 | 0.97042 | 0.96982 | 0.96922 | 0.96862 | 0.96802 | 0.96742 | 0.96682 | 0.96622 | 0.96562 | 0.96502 | 0.96442 | 0.96382 | 0.96322 | 0.96262 | 0.96194 | 0.96134 | 0.96074 | 0.96014 | 0.95954 | 0.95894 | 0.95826 | 0.95766
| 0.753 | 1.0296 | 1.029 | 1.0285 | 1.0279 | 1.0273 | 1.0267 | 1.0261 | 1.0255 | 1.0249 | 1.0243 | 1.0237 | 1.0231 | 1.0226 | 1.022 | 1.0213 | 1.0208 | 1.0202 | 1.0196 | 1.0189 | 1.0184 | 1.0179 | 1.0172 | 1.0167 | 1.0161 | 1.0155 | 1.0149 | 1.0143 | 1.0137 | 1.0131 | 1.0125 | 1.0119 | 1.0113 | 1.0108 | 1.0102 | 1.0096 | 1.009 | 1.0084 | 1.0077 | 1.0071 | 1.0065 | 1.0059 | 1.0053 | 1.0047 | 1.0041 | 1.0036 | 1.003 | 1.0024 | 1.0017 | 1.0011 | 1.0005 | 0.99997 | 0.99937 | 0.99877 | 0.99817 | 0.9976 | 0.99707 | 0.99647 | 0.9959 | 0.9953 | 0.9947 | 0.9941 | 0.9935 | 0.9929 | 0.9923 | 0.99163 | 0.99103 | 0.99043 | 0.98986 | 0.98923 | 0.98863 | 0.98803 | 0.98743 | 0.98683 | 0.98623 | 0.98566 | 0.98499 | 0.98439 | 0.98379 | 0.98319 | 0.98259 | 0.98199 | 0.98139 | 0.98079 | 0.98019 | 0.97959 | 0.97902 | 0.97842 | 0.97782 | 0.97722 | 0.97662 | 0.97602 | 0.97542 | 0.97475 | 0.97415 | 0.97352 | 0.97292 | 0.97232 | 0.97172 | 0.97112 | 0.97048 | 0.96988 | 0.96928 | 0.96868 | 0.96808 | 0.96748 | 0.96688 | 0.96628 | 0.96568 | 0.96508 | 0.96448 | 0.96388 | 0.96328 | 0.96268 | 0.96201 | 0.96141 | 0.96081 | 0.96021 | 0.95961 | 0.95901 | 0.95834 | 0.95774
| 0.754 | 1.0296 | 1.029 | 1.0284 | 1.0278 | 1.0273 | 1.0267 | 1.026 | 1.0254 | 1.0249 | 1.0242 | 1.0237 | 1.0231 | 1.0225 | 1.0219 | 1.0213 | 1.0207 | 1.0201 | 1.0195 | 1.0189 | 1.0183 | 1.0178 | 1.0172 | 1.0166 | 1.016 | 1.0154 | 1.0148 | 1.0142 | 1.0137 | 1.013 | 1.0125 | 1.0118 | 1.0113 | 1.0108 | 1.0102 | 1.0096 | 1.009 | 1.0083 | 1.0077 | 1.0071 | 1.0065 | 1.0059 | 1.0053 | 1.0047 | 1.0041 | 1.0036 | 1.003 | 1.0024 | 1.0017 | 1.0011 | 1.0005 | 0.99997 | 0.99937 | 0.99877 | 0.99817 | 0.9976 | 0.99706 | 0.99646 | 0.9959 | 0.9953 | 0.9947 | 0.9941 | 0.9935 | 0.9929 | 0.9923 | 0.99164 | 0.99104 | 0.99044 | 0.98988 | 0.98924 | 0.98864 | 0.98804 | 0.98744 | 0.98684 | 0.98624 | 0.98568 | 0.98502 | 0.98442 | 0.98382 | 0.98322 | 0.98262 | 0.98202 | 0.98142 | 0.98082 | 0.98022 | 0.97962 | 0.97906 | 0.97846 | 0.97786 | 0.97726 | 0.97666 | 0.97606 | 0.97546 | 0.9748 | 0.9742 | 0.97356 | 0.97296 | 0.97236 | 0.97176 | 0.97116 | 0.97054 | 0.96994 | 0.96934 | 0.96874 | 0.96814 | 0.96754 | 0.96694 | 0.96634 | 0.96574 | 0.96514 | 0.96454 | 0.96394 | 0.96334 | 0.96274 | 0.96208 | 0.96148 | 0.96088 | 0.96028 | 0.95968 | 0.95908 | 0.95842 | 0.95782
| 0.755 | 1.0295 | 1.0289 | 1.0283 | 1.0277 | 1.0272 | 1.0266 | 1.0259 | 1.0253 | 1.0248 | 1.0242 | 1.0236 | 1.023 | 1.0225 | 1.0219 | 1.0212 | 1.0207 | 1.0201 | 1.0195 | 1.0189 | 1.0183 | 1.0178 | 1.0171 | 1.0166 | 1.016 | 1.0154 | 1.0148 | 1.0142 | 1.0136 | 1.013 | 1.0125 | 1.0118 | 1.0112 | 1.0108 | 1.0102 | 1.0096 | 1.009 | 1.0083 | 1.0077 | 1.0071 | 1.0065 | 1.0059 | 1.0053 | 1.0047 | 1.0041 | 1.0035 | 1.0029 | 1.0023 | 1.0017 | 1.0011 | 1.0005 | 0.99998 | 0.99938 | 0.99878 | 0.99818 | 0.9976 | 0.99705 | 0.99645 | 0.9959 | 0.9953 | 0.9947 | 0.9941 | 0.9935 | 0.9929 | 0.9923 | 0.99165 | 0.99105 | 0.99045 | 0.9899 | 0.98925 | 0.98865 | 0.98805 | 0.98745 | 0.98685 | 0.98625 | 0.9857 | 0.98505 | 0.98445 | 0.98385 | 0.98325 | 0.98265 | 0.98205 | 0.98145 | 0.98085 | 0.98025 | 0.97965 | 0.9791 | 0.9785 | 0.9779 | 0.9773 | 0.9767 | 0.9761 | 0.9755 | 0.97485 | 0.97425 | 0.9736 | 0.973 | 0.9724 | 0.9718 | 0.9712 | 0.9706 | 0.97 | 0.9694 | 0.9688 | 0.9682 | 0.9676 | 0.967 | 0.9664 | 0.9658 | 0.9652 | 0.9646 | 0.964 | 0.9634 | 0.9628 | 0.96215 | 0.96155 | 0.96095 | 0.96035 | 0.95975 | 0.95915 | 0.9585 | 0.9579
| 0.756 | 1.0294 | 1.0288 | 1.0283 | 1.0277 | 1.0271 | 1.0265 | 1.0259 | 1.0253 | 1.0247 | 1.0241 | 1.0235 | 1.0229 | 1.0224 | 1.0218 | 1.0212 | 1.0206 | 1.02 | 1.0195 | 1.0188 | 1.0183 | 1.0177 | 1.0171 | 1.0166 | 1.016 | 1.0154 | 1.0148 | 1.0142 | 1.0136 | 1.013 | 1.0124 | 1.0118 | 1.0112 | 1.0107 | 1.0101 | 1.0095 | 1.0089 | 1.0083 | 1.0076 | 1.0071 | 1.0065 | 1.0059 | 1.0053 | 1.0047 | 1.0041 | 1.0035 | 1.0029 | 1.0023 | 1.0017 | 1.0011 | 1.0005 | 0.99998 | 0.99938 | 0.99878 | 0.99818 | 0.9976 | 0.99704 | 0.99644 | 0.9959 | 0.9953 | 0.9947 | 0.9941 | 0.9935 | 0.9929 | 0.9923 | 0.99166 | 0.99106 | 0.99046 | 0.98992 | 0.98926 | 0.98866 | 0.98806 | 0.98746 | 0.98686 | 0.98626 | 0.98572 | 0.98508 | 0.98448 | 0.98388 | 0.98328 | 0.98268 | 0.98208 | 0.98148 | 0.98088 | 0.98028 | 0.97968 | 0.97914 | 0.97854 | 0.97794 | 0.97734 | 0.97674 | 0.97614 | 0.97554 | 0.9749 | 0.9743 | 0.97364 | 0.97304 | 0.97244 | 0.97184 | 0.97124 | 0.97066 | 0.97006 | 0.96946 | 0.96886 | 0.96826 | 0.96766 | 0.96706 | 0.96646 | 0.96586 | 0.96526 | 0.96466 | 0.96406 | 0.96346 | 0.96286 | 0.96222 | 0.96162 | 0.96102 | 0.96042 | 0.95982 | 0.95922 | 0.95858 | 0.95798
| 0.757 | 1.0294 | 1.0288 | 1.0282 | 1.0276 | 1.0271 | 1.0265 | 1.0258 | 1.0252 | 1.0247 | 1.0241 | 1.0235 | 1.0229 | 1.0224 | 1.0218 | 1.0211 | 1.0206 | 1.02 | 1.0194 | 1.0188 | 1.0182 | 1.0177 | 1.017 | 1.0165 | 1.0159 | 1.0153 | 1.0147 | 1.0141 | 1.0136 | 1.013 | 1.0124 | 1.0118 | 1.0112 | 1.0107 | 1.0101 | 1.0095 | 1.0089 | 1.0082 | 1.0076 | 1.0071 | 1.0065 | 1.0059 | 1.0053 | 1.0047 | 1.0041 | 1.0035 | 1.0029 | 1.0023 | 1.0017 | 1.0011 | 1.0005 | 0.99999 | 0.99939 | 0.99879 | 0.99819 | 0.9976 | 0.99703 | 0.99643 | 0.9959 | 0.9953 | 0.9947 | 0.9941 | 0.9935 | 0.9929 | 0.9923 | 0.99167 | 0.99107 | 0.99047 | 0.98994 | 0.98927 | 0.98867 | 0.98807 | 0.98747 | 0.98687 | 0.98627 | 0.98574 | 0.98511 | 0.98451 | 0.98391 | 0.98331 | 0.98271 | 0.98211 | 0.98151 | 0.98091 | 0.98031 | 0.97971 | 0.97918 | 0.97858 | 0.97798 | 0.97738 | 0.97678 | 0.97618 | 0.97558 | 0.97495 | 0.97435 | 0.97368 | 0.97308 | 0.97248 | 0.97188 | 0.97128 | 0.97072 | 0.97012 | 0.96952 | 0.96892 | 0.96832 | 0.96772 | 0.96712 | 0.96652 | 0.96592 | 0.96532 | 0.96472 | 0.96412 | 0.96352 | 0.96292 | 0.96229 | 0.96169 | 0.96109 | 0.96049 | 0.95989 | 0.95929 | 0.95866 | 0.95806
| 0.758 | 1.0293 | 1.0287 | 1.0281 | 1.0275 | 1.027 | 1.0264 | 1.0257 | 1.0251 | 1.0246 | 1.024 | 1.0234 | 1.0228 | 1.0223 | 1.0217 | 1.0211 | 1.0205 | 1.0199 | 1.0194 | 1.0188 | 1.0182 | 1.0176 | 1.017 | 1.0165 | 1.0159 | 1.0153 | 1.0147 | 1.0141 | 1.0136 | 1.0129 | 1.0124 | 1.0117 | 1.0112 | 1.0107 | 1.0101 | 1.0095 | 1.0089 | 1.0082 | 1.0076 | 1.007 | 1.0064 | 1.0058 | 1.0052 | 1.0046 | 1.004 | 1.0035 | 1.0029 | 1.0023 | 1.0017 | 1.0011 | 1.0005 | 0.99999 | 0.99939 | 0.99879 | 0.99819 | 0.9976 | 0.99702 | 0.99642 | 0.9959 | 0.9953 | 0.9947 | 0.9941 | 0.9935 | 0.9929 | 0.9923 | 0.99168 | 0.99108 | 0.99048 | 0.98996 | 0.98928 | 0.98868 | 0.98808 | 0.98748 | 0.98688 | 0.98628 | 0.98576 | 0.98514 | 0.98454 | 0.98394 | 0.98334 | 0.98274 | 0.98214 | 0.98154 | 0.98094 | 0.98034 | 0.97974 | 0.97922 | 0.97862 | 0.97802 | 0.97742 | 0.97682 | 0.97622 | 0.97562 | 0.975 | 0.9744 | 0.97372 | 0.97312 | 0.97252 | 0.97192 | 0.97132 | 0.97078 | 0.97018 | 0.96958 | 0.96898 | 0.96838 | 0.96778 | 0.96718 | 0.96658 | 0.96598 | 0.96538 | 0.96478 | 0.96418 | 0.96358 | 0.96298 | 0.96236 | 0.96176 | 0.96116 | 0.96056 | 0.95996 | 0.95936 | 0.95874 | 0.95814
| 0.759 | 1.0293 | 1.0287 | 1.0281 | 1.0275 | 1.027 | 1.0264 | 1.0257 | 1.0251 | 1.0246 | 1.024 | 1.0234 | 1.0228 | 1.0223 | 1.0217 | 1.021 | 1.0205 | 1.0199 | 1.0193 | 1.0187 | 1.0181 | 1.0176 | 1.0169 | 1.0164 | 1.0158 | 1.0152 | 1.0146 | 1.014 | 1.0135 | 1.0129 | 1.0123 | 1.0117 | 1.0111 | 1.0106 | 1.01 | 1.0094 | 1.0088 | 1.0081 | 1.0075 | 1.007 | 1.0064 | 1.0058 | 1.0052 | 1.0046 | 1.004 | 1.0035 | 1.0029 | 1.0023 | 1.0017 | 1.0011 | 1.0005 | 1 | 0.9994 | 0.9988 | 0.9982 | 0.9976 | 0.99701 | 0.99641 | 0.9959 | 0.9953 | 0.9947 | 0.9941 | 0.9935 | 0.9929 | 0.9923 | 0.99169 | 0.99109 | 0.99049 | 0.98998 | 0.98929 | 0.98869 | 0.98809 | 0.98749 | 0.98689 | 0.98629 | 0.98578 | 0.98517 | 0.98457 | 0.98397 | 0.98337 | 0.98277 | 0.98217 | 0.98157 | 0.98097 | 0.98037 | 0.97977 | 0.97926 | 0.97866 | 0.97806 | 0.97746 | 0.97686 | 0.97626 | 0.97566 | 0.97505 | 0.97445 | 0.97376 | 0.97316 | 0.97256 | 0.97196 | 0.97136 | 0.97084 | 0.97024 | 0.96964 | 0.96904 | 0.96844 | 0.96784 | 0.96724 | 0.96664 | 0.96604 | 0.96544 | 0.96484 | 0.96424 | 0.96364 | 0.96304 | 0.96243 | 0.96183 | 0.96123 | 0.96063 | 0.96003 | 0.95943 | 0.95882 | 0.95822
| 0.76 | 1.0292 | 1.0286 | 1.028 | 1.0274 | 1.0269 | 1.0263 | 1.0256 | 1.025 | 1.0245 | 1.0239 | 1.0233 | 1.0227 | 1.0222 | 1.0216 | 1.021 | 1.0204 | 1.0198 | 1.0193 | 1.0187 | 1.0181 | 1.0175 | 1.0169 | 1.0164 | 1.0158 | 1.0152 | 1.0146 | 1.014 | 1.0135 | 1.0129 | 1.0123 | 1.0117 | 1.0111 | 1.0106 | 1.01 | 1.0094 | 1.0088 | 1.0081 | 1.0075 | 1.007 | 1.0064 | 1.0058 | 1.0052 | 1.0046 | 1.004 | 1.0035 | 1.0029 | 1.0023 | 1.0017 | 1.0011 | 1.0005 | 1 | 0.9994 | 0.9988 | 0.9982 | 0.9976 | 0.997 | 0.9964 | 0.9959 | 0.9953 | 0.9947 | 0.9941 | 0.9935 | 0.9929 | 0.9923 | 0.9917 | 0.9911 | 0.9905 | 0.99 | 0.9893 | 0.9887 | 0.9881 | 0.9875 | 0.9869 | 0.9863 | 0.9858 | 0.9852 | 0.9846 | 0.984 | 0.9834 | 0.9828 | 0.9822 | 0.9816 | 0.981 | 0.9804 | 0.9798 | 0.9793 | 0.9787 | 0.9781 | 0.9775 | 0.9769 | 0.9763 | 0.9757 | 0.9751 | 0.9745 | 0.9738 | 0.9732 | 0.9726 | 0.972 | 0.9714 | 0.9709 | 0.9703 | 0.9697 | 0.9691 | 0.9685 | 0.9679 | 0.9673 | 0.9667 | 0.9661 | 0.9655 | 0.9649 | 0.9643 | 0.9637 | 0.9631 | 0.9625 | 0.9619 | 0.9613 | 0.9607 | 0.9601 | 0.9595 | 0.9589 | 0.9583
| 0.761 | 1.029 | 1.0284 | 1.0278 | 1.0272 | 1.0267 | 1.0261 | 1.0255 | 1.0249 | 1.0244 | 1.0238 | 1.0232 | 1.0226 | 1.0221 | 1.0215 | 1.0209 | 1.0203 | 1.0197 | 1.0192 | 1.0186 | 1.018 | 1.0174 | 1.0168 | 1.0163 | 1.0157 | 1.0151 | 1.0145 | 1.0139 | 1.0134 | 1.0128 | 1.0122 | 1.0116 | 1.0111 | 1.0105 | 1.0099 | 1.0093 | 1.0088 | 1.0081 | 1.0075 | 1.007 | 1.0064 | 1.0058 | 1.0052 | 1.0046 | 1.004 | 1.0035 | 1.0029 | 1.0023 | 1.0017 | 1.0011 | 1.0005 | 1 | 0.9994 | 0.99881 | 0.99821 | 0.99761 | 0.99702 | 0.99642 | 0.99592 | 0.99532 | 0.99473 | 0.99413 | 0.99354 | 0.99294 | 0.99234 | 0.99175 | 0.99115 | 0.99056 | 0.99004 | 0.98936 | 0.98876 | 0.98816 | 0.98757 | 0.98697 | 0.98638 | 0.98587 | 0.98528 | 0.98468 | 0.98408 | 0.98349 | 0.9829 | 0.9823 | 0.9817 | 0.9811 | 0.98051 | 0.97991 | 0.97941 | 0.97881 | 0.97821 | 0.97762 | 0.97702 | 0.97643 | 0.97583 | 0.97523 | 0.97464 | 0.97395 | 0.97335 | 0.97276 | 0.97216 | 0.97157 | 0.97105 | 0.97045 | 0.96986 | 0.96926 | 0.96866 | 0.96807 | 0.96747 | 0.96688 | 0.96628 | 0.96568 | 0.96509 | 0.96449 | 0.96389 | 0.9633 | 0.9627 | 0.9621 | 0.96151 | 0.96091 | 0.96032 | 0.95972 | 0.95912 | 0.95853
| 0.762 | 1.0289 | 1.0283 | 1.0277 | 1.0271 | 1.0266 | 1.026 | 1.0253 | 1.0247 | 1.0242 | 1.0236 | 1.0231 | 1.0225 | 1.022 | 1.0214 | 1.0208 | 1.0202 | 1.0196 | 1.0191 | 1.0185 | 1.0179 | 1.0173 | 1.0167 | 1.0162 | 1.0156 | 1.015 | 1.0145 | 1.0139 | 1.0134 | 1.0128 | 1.0122 | 1.0116 | 1.011 | 1.0105 | 1.0099 | 1.0093 | 1.0087 | 1.008 | 1.0074 | 1.0069 | 1.0063 | 1.0057 | 1.0051 | 1.0046 | 1.004 | 1.0035 | 1.0029 | 1.0023 | 1.0017 | 1.0011 | 1.0005 | 1 | 0.9994 | 0.99882 | 0.99822 | 0.99762 | 0.99704 | 0.99644 | 0.99594 | 0.99534 | 0.99476 | 0.99416 | 0.99358 | 0.99298 | 0.99238 | 0.9918 | 0.9912 | 0.99062 | 0.99008 | 0.98942 | 0.98882 | 0.98822 | 0.98764 | 0.98704 | 0.98646 | 0.98594 | 0.98536 | 0.98476 | 0.98416 | 0.98358 | 0.983 | 0.9824 | 0.9818 | 0.9812 | 0.98062 | 0.98002 | 0.97952 | 0.97892 | 0.97832 | 0.97774 | 0.97714 | 0.97656 | 0.97596 | 0.97536 | 0.97478 | 0.9741 | 0.9735 | 0.97292 | 0.97232 | 0.97174 | 0.9712 | 0.9706 | 0.97002 | 0.96942 | 0.96882 | 0.96824 | 0.96764 | 0.96706 | 0.96646 | 0.96586 | 0.96528 | 0.96468 | 0.96408 | 0.9635 | 0.9629 | 0.9623 | 0.96172 | 0.96112 | 0.96054 | 0.95994 | 0.95934 | 0.95876
| 0.763 | 1.0287 | 1.0281 | 1.0275 | 1.0269 | 1.0264 | 1.0258 | 1.0252 | 1.0246 | 1.0241 | 1.0235 | 1.0229 | 1.0223 | 1.0218 | 1.0213 | 1.0207 | 1.0201 | 1.0195 | 1.019 | 1.0184 | 1.0178 | 1.0172 | 1.0167 | 1.0161 | 1.0156 | 1.015 | 1.0144 | 1.0138 | 1.0133 | 1.0127 | 1.0121 | 1.0115 | 1.0109 | 1.0104 | 1.0099 | 1.0092 | 1.0086 | 1.008 | 1.0074 | 1.0069 | 1.0063 | 1.0057 | 1.0051 | 1.0045 | 1.0039 | 1.0034 | 1.0028 | 1.0023 | 1.0017 | 1.0011 | 1.0005 | 1 | 0.9994 | 0.99883 | 0.99823 | 0.99763 | 0.99706 | 0.99646 | 0.99596 | 0.99536 | 0.99479 | 0.99419 | 0.99362 | 0.99302 | 0.99242 | 0.99185 | 0.99125 | 0.99068 | 0.99012 | 0.98948 | 0.98888 | 0.98828 | 0.98771 | 0.98711 | 0.98654 | 0.98601 | 0.98544 | 0.98484 | 0.98424 | 0.98367 | 0.9831 | 0.9825 | 0.9819 | 0.9813 | 0.98073 | 0.98013 | 0.97963 | 0.97903 | 0.97843 | 0.97786 | 0.97726 | 0.97669 | 0.97609 | 0.97549 | 0.97492 | 0.97425 | 0.97365 | 0.97308 | 0.97248 | 0.97191 | 0.97135 | 0.97075 | 0.97018 | 0.96958 | 0.96898 | 0.96841 | 0.96781 | 0.96724 | 0.96664 | 0.96604 | 0.96547 | 0.96487 | 0.96427 | 0.9637 | 0.9631 | 0.9625 | 0.96193 | 0.96133 | 0.96076 | 0.96016 | 0.95956 | 0.95899
| 0.764 | 1.0286 | 1.028 | 1.0274 | 1.0268 | 1.0263 | 1.0257 | 1.0251 | 1.0245 | 1.024 | 1.0234 | 1.0228 | 1.0222 | 1.0217 | 1.0212 | 1.0206 | 1.02 | 1.0194 | 1.0189 | 1.0183 | 1.0177 | 1.0171 | 1.0166 | 1.016 | 1.0155 | 1.0149 | 1.0143 | 1.0137 | 1.0132 | 1.0126 | 1.0121 | 1.0115 | 1.0109 | 1.0104 | 1.0098 | 1.0092 | 1.0086 | 1.0079 | 1.0074 | 1.0068 | 1.0063 | 1.0057 | 1.0051 | 1.0045 | 1.0039 | 1.0034 | 1.0028 | 1.0023 | 1.0017 | 1.0011 | 1.0005 | 1 | 0.9994 | 0.99884 | 0.99824 | 0.99764 | 0.99708 | 0.99648 | 0.99598 | 0.99538 | 0.99482 | 0.99422 | 0.99366 | 0.99306 | 0.99246 | 0.9919 | 0.9913 | 0.99074 | 0.99016 | 0.98954 | 0.98894 | 0.98834 | 0.98778 | 0.98718 | 0.98662 | 0.98608 | 0.98552 | 0.98492 | 0.98432 | 0.98376 | 0.9832 | 0.9826 | 0.982 | 0.9814 | 0.98084 | 0.98024 | 0.97974 | 0.97914 | 0.97854 | 0.97798 | 0.97738 | 0.97682 | 0.97622 | 0.97562 | 0.97506 | 0.9744 | 0.9738 | 0.97324 | 0.97264 | 0.97208 | 0.9715 | 0.9709 | 0.97034 | 0.96974 | 0.96914 | 0.96858 | 0.96798 | 0.96742 | 0.96682 | 0.96622 | 0.96566 | 0.96506 | 0.96446 | 0.9639 | 0.9633 | 0.9627 | 0.96214 | 0.96154 | 0.96098 | 0.96038 | 0.95978 | 0.95922
| 0.765 | 1.0284 | 1.0278 | 1.0272 | 1.0266 | 1.0261 | 1.0255 | 1.025 | 1.0244 | 1.0239 | 1.0233 | 1.0227 | 1.0221 | 1.0216 | 1.021 | 1.0204 | 1.0199 | 1.0193 | 1.0188 | 1.0182 | 1.0177 | 1.0171 | 1.0165 | 1.016 | 1.0154 | 1.0148 | 1.0142 | 1.0136 | 1.0131 | 1.0125 | 1.012 | 1.0114 | 1.0108 | 1.0103 | 1.0098 | 1.0091 | 1.0085 | 1.0079 | 1.0074 | 1.0068 | 1.0063 | 1.0057 | 1.0051 | 1.0045 | 1.0039 | 1.0034 | 1.0028 | 1.0022 | 1.0016 | 1.0011 | 1.0005 | 1 | 0.9994 | 0.99885 | 0.99825 | 0.99765 | 0.9971 | 0.9965 | 0.996 | 0.9954 | 0.99485 | 0.99425 | 0.9937 | 0.9931 | 0.9925 | 0.99195 | 0.99135 | 0.9908 | 0.9902 | 0.9896 | 0.989 | 0.9884 | 0.98785 | 0.98725 | 0.9867 | 0.98615 | 0.9856 | 0.985 | 0.9844 | 0.98385 | 0.9833 | 0.9827 | 0.9821 | 0.9815 | 0.98095 | 0.98035 | 0.97985 | 0.97925 | 0.97865 | 0.9781 | 0.9775 | 0.97695 | 0.97635 | 0.97575 | 0.9752 | 0.97455 | 0.97395 | 0.9734 | 0.9728 | 0.97225 | 0.97165 | 0.97105 | 0.9705 | 0.9699 | 0.9693 | 0.96875 | 0.96815 | 0.9676 | 0.967 | 0.9664 | 0.96585 | 0.96525 | 0.96465 | 0.9641 | 0.9635 | 0.9629 | 0.96235 | 0.96175 | 0.9612 | 0.9606 | 0.96 | 0.95945
| 0.766 | 1.0283 | 1.0276 | 1.0271 | 1.0265 | 1.026 | 1.0254 | 1.0248 | 1.0242 | 1.0237 | 1.0231 | 1.0226 | 1.022 | 1.0215 | 1.0209 | 1.0203 | 1.0198 | 1.0192 | 1.0187 | 1.0181 | 1.0176 | 1.017 | 1.0164 | 1.0159 | 1.0153 | 1.0147 | 1.0142 | 1.0136 | 1.0131 | 1.0125 | 1.0119 | 1.0113 | 1.0108 | 1.0102 | 1.0097 | 1.009 | 1.0085 | 1.0079 | 1.0073 | 1.0068 | 1.0062 | 1.0056 | 1.005 | 1.0045 | 1.0039 | 1.0034 | 1.0028 | 1.0022 | 1.0016 | 1.0011 | 1.0005 | 1 | 0.9994 | 0.99886 | 0.99826 | 0.99766 | 0.99712 | 0.99652 | 0.99602 | 0.99542 | 0.99488 | 0.99428 | 0.99374 | 0.99314 | 0.99254 | 0.992 | 0.9914 | 0.99086 | 0.99024 | 0.98966 | 0.98906 | 0.98846 | 0.98792 | 0.98732 | 0.98678 | 0.98622 | 0.98568 | 0.98508 | 0.98448 | 0.98394 | 0.9834 | 0.9828 | 0.9822 | 0.9816 | 0.98106 | 0.98046 | 0.97996 | 0.97936 | 0.97876 | 0.97822 | 0.97762 | 0.97708 | 0.97648 | 0.97588 | 0.97534 | 0.9747 | 0.9741 | 0.97356 | 0.97296 | 0.97242 | 0.9718 | 0.9712 | 0.97066 | 0.97006 | 0.96946 | 0.96892 | 0.96832 | 0.96778 | 0.96718 | 0.96658 | 0.96604 | 0.96544 | 0.96484 | 0.9643 | 0.9637 | 0.9631 | 0.96256 | 0.96196 | 0.96142 | 0.96082 | 0.96022 | 0.95968
| 0.767 | 1.0281 | 1.0275 | 1.0269 | 1.0263 | 1.0258 | 1.0252 | 1.0247 | 1.0241 | 1.0236 | 1.023 | 1.0225 | 1.0219 | 1.0214 | 1.0208 | 1.0202 | 1.0197 | 1.0191 | 1.0186 | 1.018 | 1.0175 | 1.0169 | 1.0163 | 1.0158 | 1.0152 | 1.0146 | 1.0141 | 1.0135 | 1.013 | 1.0124 | 1.0119 | 1.0113 | 1.0107 | 1.0102 | 1.0097 | 1.009 | 1.0084 | 1.0078 | 1.0073 | 1.0067 | 1.0062 | 1.0056 | 1.005 | 1.0045 | 1.0039 | 1.0034 | 1.0028 | 1.0022 | 1.0016 | 1.0011 | 1.0005 | 1 | 0.9994 | 0.99887 | 0.99827 | 0.99767 | 0.99714 | 0.99654 | 0.99604 | 0.99544 | 0.99491 | 0.99431 | 0.99378 | 0.99318 | 0.99258 | 0.99205 | 0.99145 | 0.99092 | 0.99028 | 0.98972 | 0.98912 | 0.98852 | 0.98799 | 0.98739 | 0.98686 | 0.98629 | 0.98576 | 0.98516 | 0.98456 | 0.98403 | 0.9835 | 0.9829 | 0.9823 | 0.9817 | 0.98117 | 0.98057 | 0.98007 | 0.97947 | 0.97887 | 0.97834 | 0.97774 | 0.97721 | 0.97661 | 0.97601 | 0.97548 | 0.97485 | 0.97425 | 0.97372 | 0.97312 | 0.97259 | 0.97195 | 0.97135 | 0.97082 | 0.97022 | 0.96962 | 0.96909 | 0.96849 | 0.96796 | 0.96736 | 0.96676 | 0.96623 | 0.96563 | 0.96503 | 0.9645 | 0.9639 | 0.9633 | 0.96277 | 0.96217 | 0.96164 | 0.96104 | 0.96044 | 0.95991
| 0.768 | 1.028 | 1.0273 | 1.0268 | 1.0262 | 1.0257 | 1.0251 | 1.0246 | 1.024 | 1.0235 | 1.0229 | 1.0223 | 1.0217 | 1.0212 | 1.0207 | 1.0201 | 1.0196 | 1.019 | 1.0185 | 1.0179 | 1.0174 | 1.0168 | 1.0163 | 1.0157 | 1.0152 | 1.0146 | 1.014 | 1.0134 | 1.0129 | 1.0123 | 1.0118 | 1.0112 | 1.0107 | 1.0101 | 1.0096 | 1.0089 | 1.0084 | 1.0078 | 1.0073 | 1.0067 | 1.0062 | 1.0056 | 1.005 | 1.0044 | 1.0038 | 1.0033 | 1.0027 | 1.0022 | 1.0016 | 1.0011 | 1.0005 | 1 | 0.9994 | 0.99888 | 0.99828 | 0.99768 | 0.99716 | 0.99656 | 0.99606 | 0.99546 | 0.99494 | 0.99434 | 0.99382 | 0.99322 | 0.99262 | 0.9921 | 0.9915 | 0.99098 | 0.99032 | 0.98978 | 0.98918 | 0.98858 | 0.98806 | 0.98746 | 0.98694 | 0.98636 | 0.98584 | 0.98524 | 0.98464 | 0.98412 | 0.9836 | 0.983 | 0.9824 | 0.9818 | 0.98128 | 0.98068 | 0.98018 | 0.97958 | 0.97898 | 0.97846 | 0.97786 | 0.97734 | 0.97674 | 0.97614 | 0.97562 | 0.975 | 0.9744 | 0.97388 | 0.97328 | 0.97276 | 0.9721 | 0.9715 | 0.97098 | 0.97038 | 0.96978 | 0.96926 | 0.96866 | 0.96814 | 0.96754 | 0.96694 | 0.96642 | 0.96582 | 0.96522 | 0.9647 | 0.9641 | 0.9635 | 0.96298 | 0.96238 | 0.96186 | 0.96126 | 0.96066 | 0.96014
| 0.769 | 1.0278 | 1.0272 | 1.0266 | 1.026 | 1.0255 | 1.0249 | 1.0244 | 1.0238 | 1.0233 | 1.0227 | 1.0222 | 1.0216 | 1.0211 | 1.0206 | 1.02 | 1.0195 | 1.0189 | 1.0184 | 1.0178 | 1.0173 | 1.0167 | 1.0162 | 1.0156 | 1.0151 | 1.0145 | 1.014 | 1.0134 | 1.0129 | 1.0123 | 1.0118 | 1.0112 | 1.0106 | 1.0101 | 1.0096 | 1.0089 | 1.0083 | 1.0077 | 1.0072 | 1.0066 | 1.0061 | 1.0055 | 1.0049 | 1.0044 | 1.0038 | 1.0033 | 1.0027 | 1.0022 | 1.0016 | 1.0011 | 1.0005 | 1 | 0.9994 | 0.99889 | 0.99829 | 0.99769 | 0.99718 | 0.99658 | 0.99608 | 0.99548 | 0.99497 | 0.99437 | 0.99386 | 0.99326 | 0.99266 | 0.99215 | 0.99155 | 0.99104 | 0.99036 | 0.98984 | 0.98924 | 0.98864 | 0.98813 | 0.98753 | 0.98702 | 0.98643 | 0.98592 | 0.98532 | 0.98472 | 0.98421 | 0.9837 | 0.9831 | 0.9825 | 0.9819 | 0.98139 | 0.98079 | 0.98029 | 0.97969 | 0.97909 | 0.97858 | 0.97798 | 0.97747 | 0.97687 | 0.97627 | 0.97576 | 0.97515 | 0.97455 | 0.97404 | 0.97344 | 0.97293 | 0.97225 | 0.97165 | 0.97114 | 0.97054 | 0.96994 | 0.96943 | 0.96883 | 0.96832 | 0.96772 | 0.96712 | 0.96661 | 0.96601 | 0.96541 | 0.9649 | 0.9643 | 0.9637 | 0.96319 | 0.96259 | 0.96208 | 0.96148 | 0.96088 | 0.96037
| 0.77 | 1.0277 | 1.027 | 1.0265 | 1.0259 | 1.0254 | 1.0248 | 1.0243 | 1.0237 | 1.0232 | 1.0226 | 1.0221 | 1.0215 | 1.021 | 1.0205 | 1.0199 | 1.0194 | 1.0188 | 1.0183 | 1.0177 | 1.0172 | 1.0166 | 1.0161 | 1.0155 | 1.015 | 1.0144 | 1.0139 | 1.0133 | 1.0128 | 1.0122 | 1.0117 | 1.0111 | 1.0106 | 1.01 | 1.0095 | 1.0088 | 1.0083 | 1.0077 | 1.0072 | 1.0066 | 1.0061 | 1.0055 | 1.0049 | 1.0044 | 1.0038 | 1.0033 | 1.0027 | 1.0022 | 1.0016 | 1.0011 | 1.0005 | 1 | 0.9994 | 0.9989 | 0.9983 | 0.9977 | 0.9972 | 0.9966 | 0.9961 | 0.9955 | 0.995 | 0.9944 | 0.9939 | 0.9933 | 0.9927 | 0.9922 | 0.9916 | 0.9911 | 0.9904 | 0.9899 | 0.9893 | 0.9887 | 0.9882 | 0.9876 | 0.9871 | 0.9865 | 0.986 | 0.9854 | 0.9848 | 0.9843 | 0.9838 | 0.9832 | 0.9826 | 0.982 | 0.9815 | 0.9809 | 0.9804 | 0.9798 | 0.9792 | 0.9787 | 0.9781 | 0.9776 | 0.977 | 0.9764 | 0.9759 | 0.9753 | 0.9747 | 0.9742 | 0.9736 | 0.9731 | 0.9724 | 0.9718 | 0.9713 | 0.9707 | 0.9701 | 0.9696 | 0.969 | 0.9685 | 0.9679 | 0.9673 | 0.9668 | 0.9662 | 0.9656 | 0.9651 | 0.9645 | 0.9639 | 0.9634 | 0.9628 | 0.9623 | 0.9617 | 0.9611 | 0.9606
| 0.771 | 1.0274 | 1.0267 | 1.0262 | 1.0256 | 1.0252 | 1.0246 | 1.0241 | 1.0235 | 1.023 | 1.0224 | 1.0219 | 1.0213 | 1.0208 | 1.0203 | 1.0197 | 1.0192 | 1.0186 | 1.0181 | 1.0175 | 1.017 | 1.0164 | 1.0159 | 1.0154 | 1.0149 | 1.0143 | 1.0138 | 1.0132 | 1.0127 | 1.0121 | 1.0116 | 1.011 | 1.0105 | 1.0099 | 1.0094 | 1.0087 | 1.0082 | 1.0076 | 1.0071 | 1.0065 | 1.006 | 1.0054 | 1.0049 | 1.0044 | 1.0038 | 1.0033 | 1.0027 | 1.0022 | 1.0016 | 1.0011 | 1.0005 | 1 | 0.99941 | 0.99891 | 0.99832 | 0.99773 | 0.99723 | 0.99664 | 0.99614 | 0.99555 | 0.99505 | 0.99446 | 0.99396 | 0.99337 | 0.99278 | 0.99228 | 0.99169 | 0.99119 | 0.99051 | 0.99001 | 0.98942 | 0.98882 | 0.98832 | 0.98773 | 0.98723 | 0.98664 | 0.98614 | 0.98555 | 0.98495 | 0.98445 | 0.98395 | 0.98336 | 0.98277 | 0.98218 | 0.98168 | 0.98109 | 0.98059 | 0.98 | 0.97941 | 0.97891 | 0.97832 | 0.97782 | 0.97723 | 0.97664 | 0.97614 | 0.97555 | 0.97496 | 0.97445 | 0.97386 | 0.97336 | 0.97268 | 0.97209 | 0.97159 | 0.971 | 0.97041 | 0.96991 | 0.96932 | 0.96882 | 0.96823 | 0.96764 | 0.96714 | 0.96653 | 0.96594 | 0.96544 | 0.96485 | 0.96426 | 0.96376 | 0.96317 | 0.96267 | 0.96208 | 0.96149 | 0.96099
| 0.772 | 1.0271 | 1.0265 | 1.026 | 1.0254 | 1.0249 | 1.0243 | 1.0238 | 1.0233 | 1.0228 | 1.0222 | 1.0217 | 1.0211 | 1.0206 | 1.0201 | 1.0195 | 1.019 | 1.0184 | 1.0179 | 1.0174 | 1.0169 | 1.0163 | 1.0158 | 1.0152 | 1.0147 | 1.0141 | 1.0136 | 1.0131 | 1.0126 | 1.012 | 1.0115 | 1.0109 | 1.0104 | 1.0098 | 1.0093 | 1.0086 | 1.0081 | 1.0076 | 1.0071 | 1.0065 | 1.006 | 1.0054 | 1.0048 | 1.0043 | 1.0037 | 1.0032 | 1.0027 | 1.0022 | 1.0016 | 1.0011 | 1.0005 | 1 | 0.99942 | 0.99892 | 0.99834 | 0.99776 | 0.99726 | 0.99668 | 0.99618 | 0.9956 | 0.9951 | 0.99452 | 0.99402 | 0.99344 | 0.99286 | 0.99236 | 0.99178 | 0.99128 | 0.99062 | 0.99012 | 0.98954 | 0.98894 | 0.98844 | 0.98786 | 0.98736 | 0.98678 | 0.98628 | 0.9857 | 0.9851 | 0.9846 | 0.9841 | 0.98352 | 0.98294 | 0.98236 | 0.98186 | 0.98128 | 0.98078 | 0.9802 | 0.97962 | 0.97912 | 0.97854 | 0.97804 | 0.97746 | 0.97688 | 0.97638 | 0.9758 | 0.97522 | 0.9747 | 0.97412 | 0.97362 | 0.97296 | 0.97238 | 0.97188 | 0.9713 | 0.97072 | 0.97022 | 0.96964 | 0.96914 | 0.96856 | 0.96798 | 0.96748 | 0.96686 | 0.96628 | 0.96578 | 0.9652 | 0.96462 | 0.96412 | 0.96354 | 0.96304 | 0.96246 | 0.96188 | 0.96138
| 0.773 | 1.0269 | 1.0262 | 1.0257 | 1.0251 | 1.0247 | 1.0241 | 1.0236 | 1.023 | 1.0225 | 1.022 | 1.0215 | 1.0209 | 1.0204 | 1.0199 | 1.0193 | 1.0188 | 1.0183 | 1.0178 | 1.0172 | 1.0167 | 1.0161 | 1.0156 | 1.0151 | 1.0146 | 1.014 | 1.0135 | 1.0129 | 1.0124 | 1.0119 | 1.0114 | 1.0108 | 1.0103 | 1.0097 | 1.0092 | 1.0086 | 1.0081 | 1.0075 | 1.007 | 1.0064 | 1.0059 | 1.0053 | 1.0048 | 1.0043 | 1.0037 | 1.0032 | 1.0026 | 1.0021 | 1.0016 | 1.0011 | 1.0005 | 1 | 0.99943 | 0.99893 | 0.99836 | 0.99779 | 0.99729 | 0.99672 | 0.99622 | 0.99565 | 0.99515 | 0.99458 | 0.99408 | 0.99351 | 0.99294 | 0.99244 | 0.99187 | 0.99137 | 0.99073 | 0.99023 | 0.98966 | 0.98906 | 0.98856 | 0.98799 | 0.98749 | 0.98692 | 0.98642 | 0.98585 | 0.98525 | 0.98475 | 0.98425 | 0.98368 | 0.98311 | 0.98254 | 0.98204 | 0.98147 | 0.98097 | 0.9804 | 0.97983 | 0.97933 | 0.97876 | 0.97826 | 0.97769 | 0.97712 | 0.97662 | 0.97605 | 0.97548 | 0.97495 | 0.97438 | 0.97388 | 0.97324 | 0.97267 | 0.97217 | 0.9716 | 0.97103 | 0.97053 | 0.96996 | 0.96946 | 0.96889 | 0.96832 | 0.96782 | 0.96719 | 0.96662 | 0.96612 | 0.96555 | 0.96498 | 0.96448 | 0.96391 | 0.96341 | 0.96284 | 0.96227 | 0.96177
| 0.774 | 1.0266 | 1.026 | 1.0255 | 1.0249 | 1.0244 | 1.0239 | 1.0234 | 1.0228 | 1.0223 | 1.0218 | 1.0213 | 1.0207 | 1.0202 | 1.0197 | 1.0191 | 1.0186 | 1.0181 | 1.0176 | 1.017 | 1.0165 | 1.016 | 1.0155 | 1.0149 | 1.0144 | 1.0139 | 1.0134 | 1.0128 | 1.0123 | 1.0118 | 1.0113 | 1.0107 | 1.0102 | 1.0096 | 1.0091 | 1.0085 | 1.008 | 1.0074 | 1.0069 | 1.0064 | 1.0059 | 1.0053 | 1.0047 | 1.0042 | 1.0037 | 1.0032 | 1.0026 | 1.0021 | 1.0016 | 1.0011 | 1.0005 | 1 | 0.99944 | 0.99894 | 0.99838 | 0.99782 | 0.99732 | 0.99676 | 0.99626 | 0.9957 | 0.9952 | 0.99464 | 0.99414 | 0.99358 | 0.99302 | 0.99252 | 0.99196 | 0.99146 | 0.99084 | 0.99034 | 0.98978 | 0.98918 | 0.98868 | 0.98812 | 0.98762 | 0.98706 | 0.98656 | 0.986 | 0.9854 | 0.9849 | 0.9844 | 0.98384 | 0.98328 | 0.98272 | 0.98222 | 0.98166 | 0.98116 | 0.9806 | 0.98004 | 0.97954 | 0.97898 | 0.97848 | 0.97792 | 0.97736 | 0.97686 | 0.9763 | 0.97574 | 0.9752 | 0.97464 | 0.97414 | 0.97352 | 0.97296 | 0.97246 | 0.9719 | 0.97134 | 0.97084 | 0.97028 | 0.96978 | 0.96922 | 0.96866 | 0.96816 | 0.96752 | 0.96696 | 0.96646 | 0.9659 | 0.96534 | 0.96484 | 0.96428 | 0.96378 | 0.96322 | 0.96266 | 0.96216
| 0.775 | 1.0263 | 1.0257 | 1.0252 | 1.0246 | 1.0242 | 1.0237 | 1.0232 | 1.0226 | 1.0221 | 1.0215 | 1.021 | 1.0205 | 1.02 | 1.0195 | 1.019 | 1.0185 | 1.0179 | 1.0174 | 1.0169 | 1.0164 | 1.0158 | 1.0153 | 1.0148 | 1.0143 | 1.0138 | 1.0133 | 1.0127 | 1.0122 | 1.0116 | 1.0111 | 1.0106 | 1.01 | 1.0095 | 1.009 | 1.0084 | 1.0079 | 1.0073 | 1.0069 | 1.0063 | 1.0058 | 1.0052 | 1.0047 | 1.0042 | 1.0037 | 1.0032 | 1.0026 | 1.0021 | 1.0015 | 1.001 | 1.0005 | 1 | 0.99945 | 0.99895 | 0.9984 | 0.99785 | 0.99735 | 0.9968 | 0.9963 | 0.99575 | 0.99525 | 0.9947 | 0.9942 | 0.99365 | 0.9931 | 0.9926 | 0.99205 | 0.99155 | 0.99095 | 0.99045 | 0.9899 | 0.9893 | 0.9888 | 0.98825 | 0.98775 | 0.9872 | 0.9867 | 0.98615 | 0.98555 | 0.98505 | 0.98455 | 0.984 | 0.98345 | 0.9829 | 0.9824 | 0.98185 | 0.98135 | 0.9808 | 0.98025 | 0.97975 | 0.9792 | 0.9787 | 0.97815 | 0.9776 | 0.9771 | 0.97655 | 0.976 | 0.97545 | 0.9749 | 0.9744 | 0.9738 | 0.97325 | 0.97275 | 0.9722 | 0.97165 | 0.97115 | 0.9706 | 0.9701 | 0.96955 | 0.969 | 0.9685 | 0.96785 | 0.9673 | 0.9668 | 0.96625 | 0.9657 | 0.9652 | 0.96465 | 0.96415 | 0.9636 | 0.96305 | 0.96255
| 0.776 | 1.026 | 1.0254 | 1.0249 | 1.0244 | 1.024 | 1.0234 | 1.0229 | 1.0224 | 1.0219 | 1.0213 | 1.0208 | 1.0203 | 1.0198 | 1.0193 | 1.0188 | 1.0183 | 1.0177 | 1.0172 | 1.0167 | 1.0162 | 1.0156 | 1.0151 | 1.0147 | 1.0142 | 1.0136 | 1.0131 | 1.0126 | 1.0121 | 1.0115 | 1.011 | 1.0105 | 1.0099 | 1.0094 | 1.0089 | 1.0083 | 1.0078 | 1.0073 | 1.0068 | 1.0062 | 1.0057 | 1.0052 | 1.0047 | 1.0042 | 1.0036 | 1.0031 | 1.0026 | 1.0021 | 1.0015 | 1.001 | 1.0005 | 1 | 0.99946 | 0.99896 | 0.99842 | 0.99788 | 0.99738 | 0.99684 | 0.99634 | 0.9958 | 0.9953 | 0.99476 | 0.99426 | 0.99372 | 0.99318 | 0.99268 | 0.99214 | 0.99164 | 0.99106 | 0.99056 | 0.99002 | 0.98942 | 0.98892 | 0.98838 | 0.98788 | 0.98734 | 0.98684 | 0.9863 | 0.9857 | 0.9852 | 0.9847 | 0.98416 | 0.98362 | 0.98308 | 0.98258 | 0.98204 | 0.98154 | 0.981 | 0.98046 | 0.97996 | 0.97942 | 0.97892 | 0.97838 | 0.97784 | 0.97734 | 0.9768 | 0.97626 | 0.9757 | 0.97516 | 0.97466 | 0.97408 | 0.97354 | 0.97304 | 0.9725 | 0.97196 | 0.97146 | 0.97092 | 0.97042 | 0.96988 | 0.96934 | 0.96884 | 0.96818 | 0.96764 | 0.96714 | 0.9666 | 0.96606 | 0.96556 | 0.96502 | 0.96452 | 0.96398 | 0.96344 | 0.96294
| 0.777 | 1.0257 | 1.0252 | 1.0247 | 1.0241 | 1.0237 | 1.0232 | 1.0227 | 1.0222 | 1.0217 | 1.0211 | 1.0206 | 1.0201 | 1.0196 | 1.0191 | 1.0186 | 1.0181 | 1.0175 | 1.017 | 1.0165 | 1.016 | 1.0155 | 1.015 | 1.0145 | 1.014 | 1.0135 | 1.013 | 1.0125 | 1.012 | 1.0114 | 1.0109 | 1.0104 | 1.0098 | 1.0093 | 1.0088 | 1.0082 | 1.0077 | 1.0072 | 1.0067 | 1.0062 | 1.0057 | 1.0051 | 1.0046 | 1.0041 | 1.0036 | 1.0031 | 1.0026 | 1.0021 | 1.0015 | 1.001 | 1.0005 | 1 | 0.99947 | 0.99897 | 0.99844 | 0.99791 | 0.99741 | 0.99688 | 0.99638 | 0.99585 | 0.99535 | 0.99482 | 0.99432 | 0.99379 | 0.99326 | 0.99276 | 0.99223 | 0.99173 | 0.99117 | 0.99067 | 0.99014 | 0.98954 | 0.98904 | 0.98851 | 0.98801 | 0.98748 | 0.98698 | 0.98645 | 0.98585 | 0.98535 | 0.98485 | 0.98432 | 0.98379 | 0.98326 | 0.98276 | 0.98223 | 0.98173 | 0.9812 | 0.98067 | 0.98017 | 0.97964 | 0.97914 | 0.97861 | 0.97808 | 0.97758 | 0.97705 | 0.97652 | 0.97595 | 0.97542 | 0.97492 | 0.97436 | 0.97383 | 0.97333 | 0.9728 | 0.97227 | 0.97177 | 0.97124 | 0.97074 | 0.97021 | 0.96968 | 0.96918 | 0.96851 | 0.96798 | 0.96748 | 0.96695 | 0.96642 | 0.96592 | 0.96539 | 0.96489 | 0.96436 | 0.96383 | 0.96333
| 0.778 | 1.0255 | 1.0249 | 1.0244 | 1.0239 | 1.0235 | 1.023 | 1.0225 | 1.0219 | 1.0214 | 1.0209 | 1.0204 | 1.0199 | 1.0194 | 1.0189 | 1.0184 | 1.0179 | 1.0174 | 1.0169 | 1.0163 | 1.0158 | 1.0153 | 1.0148 | 1.0144 | 1.0139 | 1.0134 | 1.0129 | 1.0123 | 1.0118 | 1.0113 | 1.0108 | 1.0103 | 1.0097 | 1.0092 | 1.0087 | 1.0082 | 1.0077 | 1.0071 | 1.0066 | 1.0061 | 1.0056 | 1.0051 | 1.0046 | 1.0041 | 1.0036 | 1.0031 | 1.0025 | 1.002 | 1.0015 | 1.001 | 1.0005 | 1 | 0.99948 | 0.99898 | 0.99846 | 0.99794 | 0.99744 | 0.99692 | 0.99642 | 0.9959 | 0.9954 | 0.99488 | 0.99438 | 0.99386 | 0.99334 | 0.99284 | 0.99232 | 0.99182 | 0.99128 | 0.99078 | 0.99026 | 0.98966 | 0.98916 | 0.98864 | 0.98814 | 0.98762 | 0.98712 | 0.9866 | 0.986 | 0.9855 | 0.985 | 0.98448 | 0.98396 | 0.98344 | 0.98294 | 0.98242 | 0.98192 | 0.9814 | 0.98088 | 0.98038 | 0.97986 | 0.97936 | 0.97884 | 0.97832 | 0.97782 | 0.9773 | 0.97678 | 0.9762 | 0.97568 | 0.97518 | 0.97464 | 0.97412 | 0.97362 | 0.9731 | 0.97258 | 0.97208 | 0.97156 | 0.97106 | 0.97054 | 0.97002 | 0.96952 | 0.96884 | 0.96832 | 0.96782 | 0.9673 | 0.96678 | 0.96628 | 0.96576 | 0.96526 | 0.96474 | 0.96422 | 0.96372
| 0.779 | 1.0252 | 1.0247 | 1.0242 | 1.0236 | 1.0232 | 1.0227 | 1.0222 | 1.0217 | 1.0212 | 1.0207 | 1.0202 | 1.0197 | 1.0192 | 1.0187 | 1.0182 | 1.0177 | 1.0172 | 1.0167 | 1.0162 | 1.0157 | 1.0152 | 1.0147 | 1.0142 | 1.0137 | 1.0132 | 1.0127 | 1.0122 | 1.0117 | 1.0112 | 1.0107 | 1.0102 | 1.0096 | 1.0091 | 1.0086 | 1.0081 | 1.0076 | 1.0071 | 1.0066 | 1.0061 | 1.0056 | 1.005 | 1.0045 | 1.004 | 1.0035 | 1.003 | 1.0025 | 1.002 | 1.0015 | 1.001 | 1.0005 | 1 | 0.99949 | 0.99899 | 0.99848 | 0.99797 | 0.99747 | 0.99696 | 0.99646 | 0.99595 | 0.99545 | 0.99494 | 0.99444 | 0.99393 | 0.99342 | 0.99292 | 0.99241 | 0.99191 | 0.99139 | 0.99089 | 0.99038 | 0.98978 | 0.98928 | 0.98877 | 0.98827 | 0.98776 | 0.98726 | 0.98675 | 0.98615 | 0.98565 | 0.98515 | 0.98464 | 0.98413 | 0.98362 | 0.98312 | 0.98261 | 0.98211 | 0.9816 | 0.98109 | 0.98059 | 0.98008 | 0.97958 | 0.97907 | 0.97856 | 0.97806 | 0.97755 | 0.97704 | 0.97645 | 0.97594 | 0.97544 | 0.97492 | 0.97441 | 0.97391 | 0.9734 | 0.97289 | 0.97239 | 0.97188 | 0.97138 | 0.97087 | 0.97036 | 0.96986 | 0.96917 | 0.96866 | 0.96816 | 0.96765 | 0.96714 | 0.96664 | 0.96613 | 0.96563 | 0.96512 | 0.96461 | 0.96411
| 0.78 | 1.0249 | 1.0244 | 1.0239 | 1.0234 | 1.023 | 1.0225 | 1.022 | 1.0215 | 1.021 | 1.0205 | 1.02 | 1.0195 | 1.019 | 1.0185 | 1.018 | 1.0175 | 1.017 | 1.0165 | 1.016 | 1.0155 | 1.015 | 1.0145 | 1.0141 | 1.0136 | 1.0131 | 1.0126 | 1.0121 | 1.0116 | 1.0111 | 1.0106 | 1.0101 | 1.0095 | 1.009 | 1.0085 | 1.008 | 1.0075 | 1.007 | 1.0065 | 1.006 | 1.0055 | 1.005 | 1.0045 | 1.004 | 1.0035 | 1.003 | 1.0025 | 1.002 | 1.0015 | 1.001 | 1.0005 | 1 | 0.9995 | 0.999 | 0.9985 | 0.998 | 0.9975 | 0.997 | 0.9965 | 0.996 | 0.9955 | 0.995 | 0.9945 | 0.994 | 0.9935 | 0.993 | 0.9925 | 0.992 | 0.9915 | 0.991 | 0.9905 | 0.9899 | 0.9894 | 0.9889 | 0.9884 | 0.9879 | 0.9874 | 0.9869 | 0.9863 | 0.9858 | 0.9853 | 0.9848 | 0.9843 | 0.9838 | 0.9833 | 0.9828 | 0.9823 | 0.9818 | 0.9813 | 0.9808 | 0.9803 | 0.9798 | 0.9793 | 0.9788 | 0.9783 | 0.9778 | 0.9773 | 0.9767 | 0.9762 | 0.9757 | 0.9752 | 0.9747 | 0.9742 | 0.9737 | 0.9732 | 0.9727 | 0.9722 | 0.9717 | 0.9712 | 0.9707 | 0.9702 | 0.9695 | 0.969 | 0.9685 | 0.968 | 0.9675 | 0.967 | 0.9665 | 0.966 | 0.9655 | 0.965 | 0.9645
| 0.781 | 1.0248 | 1.0243 | 1.0238 | 1.0233 | 1.0229 | 1.0224 | 1.0219 | 1.0214 | 1.0209 | 1.0204 | 1.0199 | 1.0194 | 1.0189 | 1.0184 | 1.0179 | 1.0174 | 1.0169 | 1.0164 | 1.0159 | 1.0154 | 1.0149 | 1.0144 | 1.014 | 1.0135 | 1.013 | 1.0125 | 1.012 | 1.0115 | 1.011 | 1.0105 | 1.01 | 1.0094 | 1.009 | 1.0084 | 1.008 | 1.0075 | 1.007 | 1.0065 | 1.006 | 1.0055 | 1.005 | 1.0045 | 1.004 | 1.0035 | 1.003 | 1.0025 | 1.002 | 1.0015 | 1.001 | 1.0005 | 1 | 0.9995 | 0.999 | 0.99851 | 0.99801 | 0.99751 | 0.99701 | 0.99652 | 0.99602 | 0.99552 | 0.99502 | 0.99453 | 0.99403 | 0.99353 | 0.99303 | 0.99254 | 0.99204 | 0.99154 | 0.99104 | 0.99055 | 0.98996 | 0.98946 | 0.98896 | 0.98846 | 0.98796 | 0.98746 | 0.98696 | 0.98638 | 0.98588 | 0.98538 | 0.98488 | 0.98439 | 0.98389 | 0.98339 | 0.98289 | 0.9824 | 0.9819 | 0.9814 | 0.9809 | 0.9804 | 0.97991 | 0.97941 | 0.97891 | 0.97841 | 0.97792 | 0.97742 | 0.97683 | 0.97633 | 0.97583 | 0.97534 | 0.97484 | 0.97434 | 0.97384 | 0.97334 | 0.97285 | 0.97235 | 0.97185 | 0.97135 | 0.97085 | 0.97036 | 0.96968 | 0.96918 | 0.96868 | 0.96818 | 0.96769 | 0.96719 | 0.96669 | 0.96618 | 0.96568 | 0.96519 | 0.96469
| 0.782 | 1.0246 | 1.0241 | 1.0236 | 1.0232 | 1.0227 | 1.0222 | 1.0218 | 1.0213 | 1.0208 | 1.0203 | 1.0198 | 1.0193 | 1.0188 | 1.0183 | 1.0178 | 1.0173 | 1.0168 | 1.0163 | 1.0158 | 1.0153 | 1.0148 | 1.0143 | 1.0139 | 1.0134 | 1.0129 | 1.0125 | 1.012 | 1.0115 | 1.0109 | 1.0105 | 1.01 | 1.0094 | 1.0089 | 1.0084 | 1.0079 | 1.0074 | 1.0069 | 1.0064 | 1.0059 | 1.0054 | 1.0049 | 1.0044 | 1.004 | 1.0035 | 1.003 | 1.0025 | 1.002 | 1.0015 | 1.001 | 1.0005 | 1 | 0.9995 | 0.999 | 0.99852 | 0.99802 | 0.99752 | 0.99702 | 0.99654 | 0.99604 | 0.99554 | 0.99504 | 0.99456 | 0.99406 | 0.99356 | 0.99306 | 0.99258 | 0.99208 | 0.99158 | 0.99108 | 0.9906 | 0.99002 | 0.98952 | 0.98902 | 0.98852 | 0.98802 | 0.98752 | 0.98702 | 0.98646 | 0.98596 | 0.98546 | 0.98496 | 0.98448 | 0.98398 | 0.98348 | 0.98298 | 0.9825 | 0.982 | 0.9815 | 0.981 | 0.9805 | 0.98002 | 0.97952 | 0.97902 | 0.97852 | 0.97804 | 0.97754 | 0.97696 | 0.97646 | 0.97596 | 0.97548 | 0.97498 | 0.97448 | 0.97398 | 0.97348 | 0.973 | 0.9725 | 0.972 | 0.9715 | 0.971 | 0.97052 | 0.96986 | 0.96936 | 0.96886 | 0.96836 | 0.96788 | 0.96738 | 0.96688 | 0.96636 | 0.96586 | 0.96538 | 0.96488
| 0.783 | 1.0245 | 1.024 | 1.0235 | 1.023 | 1.0226 | 1.0221 | 1.0216 | 1.0211 | 1.0206 | 1.0202 | 1.0197 | 1.0192 | 1.0187 | 1.0182 | 1.0177 | 1.0172 | 1.0167 | 1.0162 | 1.0157 | 1.0153 | 1.0148 | 1.0143 | 1.0139 | 1.0134 | 1.0129 | 1.0124 | 1.0119 | 1.0114 | 1.0109 | 1.0104 | 1.0099 | 1.0093 | 1.0089 | 1.0084 | 1.0079 | 1.0074 | 1.0069 | 1.0064 | 1.0059 | 1.0054 | 1.0049 | 1.0044 | 1.0039 | 1.0034 | 1.0029 | 1.0024 | 1.002 | 1.0015 | 1.001 | 1.0005 | 1 | 0.9995 | 0.999 | 0.99853 | 0.99803 | 0.99753 | 0.99703 | 0.99656 | 0.99606 | 0.99556 | 0.99506 | 0.99459 | 0.99409 | 0.99359 | 0.99309 | 0.99262 | 0.99212 | 0.99162 | 0.99112 | 0.99065 | 0.99008 | 0.98958 | 0.98908 | 0.98858 | 0.98808 | 0.98758 | 0.98708 | 0.98654 | 0.98604 | 0.98554 | 0.98504 | 0.98457 | 0.98407 | 0.98357 | 0.98307 | 0.9826 | 0.9821 | 0.9816 | 0.9811 | 0.9806 | 0.98013 | 0.97963 | 0.97913 | 0.97863 | 0.97816 | 0.97766 | 0.97709 | 0.97659 | 0.97609 | 0.97562 | 0.97512 | 0.97462 | 0.97412 | 0.97362 | 0.97315 | 0.97265 | 0.97215 | 0.97165 | 0.97115 | 0.97068 | 0.97004 | 0.96954 | 0.96904 | 0.96854 | 0.96807 | 0.96757 | 0.96707 | 0.96654 | 0.96604 | 0.96557 | 0.96507
| 0.784 | 1.0244 | 1.0239 | 1.0234 | 1.0229 | 1.0225 | 1.022 | 1.0215 | 1.021 | 1.0205 | 1.0201 | 1.0196 | 1.0191 | 1.0186 | 1.0181 | 1.0176 | 1.0171 | 1.0166 | 1.0161 | 1.0156 | 1.0152 | 1.0147 | 1.0142 | 1.0138 | 1.0133 | 1.0128 | 1.0123 | 1.0118 | 1.0113 | 1.0108 | 1.0103 | 1.0098 | 1.0093 | 1.0088 | 1.0083 | 1.0078 | 1.0073 | 1.0068 | 1.0063 | 1.0058 | 1.0054 | 1.0049 | 1.0044 | 1.0039 | 1.0034 | 1.0029 | 1.0024 | 1.002 | 1.0015 | 1.001 | 1.0005 | 1 | 0.9995 | 0.999 | 0.99854 | 0.99804 | 0.99754 | 0.99704 | 0.99658 | 0.99608 | 0.99558 | 0.99508 | 0.99462 | 0.99412 | 0.99362 | 0.99312 | 0.99266 | 0.99216 | 0.99166 | 0.99116 | 0.9907 | 0.99014 | 0.98964 | 0.98914 | 0.98864 | 0.98814 | 0.98764 | 0.98714 | 0.98662 | 0.98612 | 0.98562 | 0.98512 | 0.98466 | 0.98416 | 0.98366 | 0.98316 | 0.9827 | 0.9822 | 0.9817 | 0.9812 | 0.9807 | 0.98024 | 0.97974 | 0.97924 | 0.97874 | 0.97828 | 0.97778 | 0.97722 | 0.97672 | 0.97622 | 0.97576 | 0.97526 | 0.97476 | 0.97426 | 0.97376 | 0.9733 | 0.9728 | 0.9723 | 0.9718 | 0.9713 | 0.97084 | 0.97022 | 0.96972 | 0.96922 | 0.96872 | 0.96826 | 0.96776 | 0.96726 | 0.96672 | 0.96622 | 0.96576 | 0.96526
| 0.785 | 1.0243 | 1.0238 | 1.0233 | 1.0228 | 1.0224 | 1.0219 | 1.0214 | 1.0209 | 1.0204 | 1.0199 | 1.0194 | 1.0189 | 1.0184 | 1.018 | 1.0175 | 1.017 | 1.0166 | 1.0161 | 1.0156 | 1.0151 | 1.0146 | 1.0141 | 1.0137 | 1.0132 | 1.0127 | 1.0122 | 1.0117 | 1.0112 | 1.0107 | 1.0102 | 1.0097 | 1.0092 | 1.0088 | 1.0083 | 1.0078 | 1.0073 | 1.0068 | 1.0063 | 1.0058 | 1.0054 | 1.0049 | 1.0044 | 1.0039 | 1.0034 | 1.0029 | 1.0024 | 1.0019 | 1.0014 | 1.0009 | 1.0005 | 1 | 0.9995 | 0.999 | 0.99855 | 0.99805 | 0.99755 | 0.99705 | 0.9966 | 0.9961 | 0.9956 | 0.9951 | 0.99465 | 0.99415 | 0.99365 | 0.99315 | 0.9927 | 0.9922 | 0.9917 | 0.9912 | 0.99075 | 0.9902 | 0.9897 | 0.9892 | 0.9887 | 0.9882 | 0.9877 | 0.9872 | 0.9867 | 0.9862 | 0.9857 | 0.9852 | 0.98475 | 0.98425 | 0.98375 | 0.98325 | 0.9828 | 0.9823 | 0.9818 | 0.9813 | 0.9808 | 0.98035 | 0.97985 | 0.97935 | 0.97885 | 0.9784 | 0.9779 | 0.97735 | 0.97685 | 0.97635 | 0.9759 | 0.9754 | 0.9749 | 0.9744 | 0.9739 | 0.97345 | 0.97295 | 0.97245 | 0.97195 | 0.97145 | 0.971 | 0.9704 | 0.9699 | 0.9694 | 0.9689 | 0.96845 | 0.96795 | 0.96745 | 0.9669 | 0.9664 | 0.96595 | 0.96545
| 0.786 | 1.0241 | 1.0236 | 1.0231 | 1.0227 | 1.0222 | 1.0217 | 1.0213 | 1.0208 | 1.0203 | 1.0198 | 1.0193 | 1.0188 | 1.0183 | 1.0179 | 1.0174 | 1.0169 | 1.0165 | 1.016 | 1.0155 | 1.015 | 1.0145 | 1.014 | 1.0136 | 1.0131 | 1.0126 | 1.0122 | 1.0117 | 1.0112 | 1.0106 | 1.0102 | 1.0097 | 1.0091 | 1.0087 | 1.0082 | 1.0077 | 1.0073 | 1.0068 | 1.0063 | 1.0058 | 1.0053 | 1.0048 | 1.0043 | 1.0039 | 1.0034 | 1.0029 | 1.0024 | 1.0019 | 1.0014 | 1.0009 | 1.0005 | 1 | 0.9995 | 0.999 | 0.99856 | 0.99806 | 0.99756 | 0.99706 | 0.99662 | 0.99612 | 0.99562 | 0.99512 | 0.99468 | 0.99418 | 0.99368 | 0.99318 | 0.99274 | 0.99224 | 0.99174 | 0.99124 | 0.9908 | 0.99026 | 0.98976 | 0.98926 | 0.98876 | 0.98826 | 0.98776 | 0.98726 | 0.98678 | 0.98628 | 0.98578 | 0.98528 | 0.98484 | 0.98434 | 0.98384 | 0.98334 | 0.9829 | 0.9824 | 0.9819 | 0.9814 | 0.9809 | 0.98046 | 0.97996 | 0.97946 | 0.97896 | 0.97852 | 0.97802 | 0.97748 | 0.97698 | 0.97648 | 0.97604 | 0.97554 | 0.97504 | 0.97454 | 0.97404 | 0.9736 | 0.9731 | 0.9726 | 0.9721 | 0.9716 | 0.97116 | 0.97058 | 0.97008 | 0.96958 | 0.96908 | 0.96864 | 0.96814 | 0.96764 | 0.96708 | 0.96658 | 0.96614 | 0.96564
| 0.787 | 1.024 | 1.0235 | 1.023 | 1.0226 | 1.0221 | 1.0216 | 1.0212 | 1.0207 | 1.0202 | 1.0197 | 1.0192 | 1.0187 | 1.0182 | 1.0178 | 1.0173 | 1.0168 | 1.0164 | 1.0159 | 1.0154 | 1.0149 | 1.0144 | 1.0139 | 1.0135 | 1.013 | 1.0125 | 1.0121 | 1.0116 | 1.0111 | 1.0105 | 1.0101 | 1.0096 | 1.0091 | 1.0087 | 1.0082 | 1.0077 | 1.0072 | 1.0067 | 1.0062 | 1.0057 | 1.0053 | 1.0048 | 1.0043 | 1.0039 | 1.0034 | 1.0029 | 1.0024 | 1.0019 | 1.0014 | 1.0009 | 1.0005 | 1 | 0.9995 | 0.999 | 0.99857 | 0.99807 | 0.99757 | 0.99707 | 0.99664 | 0.99614 | 0.99564 | 0.99514 | 0.99471 | 0.99421 | 0.99371 | 0.99321 | 0.99278 | 0.99228 | 0.99178 | 0.99128 | 0.99085 | 0.99032 | 0.98982 | 0.98932 | 0.98882 | 0.98832 | 0.98782 | 0.98732 | 0.98686 | 0.98636 | 0.98586 | 0.98536 | 0.98493 | 0.98443 | 0.98393 | 0.98343 | 0.983 | 0.9825 | 0.982 | 0.9815 | 0.981 | 0.98057 | 0.98007 | 0.97957 | 0.97907 | 0.97864 | 0.97814 | 0.97761 | 0.97711 | 0.97661 | 0.97618 | 0.97568 | 0.97518 | 0.97468 | 0.97418 | 0.97375 | 0.97325 | 0.97275 | 0.97225 | 0.97175 | 0.97132 | 0.97076 | 0.97026 | 0.96976 | 0.96926 | 0.96883 | 0.96833 | 0.96783 | 0.96726 | 0.96676 | 0.96633 | 0.96583
| 0.788 | 1.0239 | 1.0234 | 1.0229 | 1.0224 | 1.022 | 1.0215 | 1.021 | 1.0205 | 1.02 | 1.0196 | 1.0191 | 1.0186 | 1.0181 | 1.0177 | 1.0172 | 1.0167 | 1.0163 | 1.0158 | 1.0153 | 1.0149 | 1.0144 | 1.0139 | 1.0135 | 1.013 | 1.0125 | 1.012 | 1.0115 | 1.011 | 1.0105 | 1.01 | 1.0095 | 1.009 | 1.0086 | 1.0081 | 1.0076 | 1.0072 | 1.0067 | 1.0062 | 1.0057 | 1.0053 | 1.0048 | 1.0043 | 1.0038 | 1.0033 | 1.0028 | 1.0023 | 1.0019 | 1.0014 | 1.0009 | 1.0005 | 1 | 0.9995 | 0.999 | 0.99858 | 0.99808 | 0.99758 | 0.99708 | 0.99666 | 0.99616 | 0.99566 | 0.99516 | 0.99474 | 0.99424 | 0.99374 | 0.99324 | 0.99282 | 0.99232 | 0.99182 | 0.99132 | 0.9909 | 0.99038 | 0.98988 | 0.98938 | 0.98888 | 0.98838 | 0.98788 | 0.98738 | 0.98694 | 0.98644 | 0.98594 | 0.98544 | 0.98502 | 0.98452 | 0.98402 | 0.98352 | 0.9831 | 0.9826 | 0.9821 | 0.9816 | 0.9811 | 0.98068 | 0.98018 | 0.97968 | 0.97918 | 0.97876 | 0.97826 | 0.97774 | 0.97724 | 0.97674 | 0.97632 | 0.97582 | 0.97532 | 0.97482 | 0.97432 | 0.9739 | 0.9734 | 0.9729 | 0.9724 | 0.9719 | 0.97148 | 0.97094 | 0.97044 | 0.96994 | 0.96944 | 0.96902 | 0.96852 | 0.96802 | 0.96744 | 0.96694 | 0.96652 | 0.96602
| 0.789 | 1.0237 | 1.0232 | 1.0227 | 1.0223 | 1.0218 | 1.0213 | 1.0209 | 1.0204 | 1.0199 | 1.0195 | 1.019 | 1.0185 | 1.018 | 1.0176 | 1.0171 | 1.0166 | 1.0162 | 1.0157 | 1.0152 | 1.0148 | 1.0143 | 1.0138 | 1.0134 | 1.0129 | 1.0124 | 1.012 | 1.0115 | 1.011 | 1.0104 | 1.01 | 1.0095 | 1.009 | 1.0086 | 1.0081 | 1.0076 | 1.0071 | 1.0066 | 1.0061 | 1.0056 | 1.0052 | 1.0047 | 1.0042 | 1.0038 | 1.0033 | 1.0028 | 1.0023 | 1.0019 | 1.0014 | 1.0009 | 1.0005 | 1 | 0.9995 | 0.999 | 0.99859 | 0.99809 | 0.99759 | 0.99709 | 0.99668 | 0.99618 | 0.99568 | 0.99518 | 0.99477 | 0.99427 | 0.99377 | 0.99327 | 0.99286 | 0.99236 | 0.99186 | 0.99136 | 0.99095 | 0.99044 | 0.98994 | 0.98944 | 0.98894 | 0.98844 | 0.98794 | 0.98744 | 0.98702 | 0.98652 | 0.98602 | 0.98552 | 0.98511 | 0.98461 | 0.98411 | 0.98361 | 0.9832 | 0.9827 | 0.9822 | 0.9817 | 0.9812 | 0.98079 | 0.98029 | 0.97979 | 0.97929 | 0.97888 | 0.97838 | 0.97787 | 0.97737 | 0.97687 | 0.97646 | 0.97596 | 0.97546 | 0.97496 | 0.97446 | 0.97405 | 0.97355 | 0.97305 | 0.97255 | 0.97205 | 0.97164 | 0.97112 | 0.97062 | 0.97012 | 0.96962 | 0.96921 | 0.96871 | 0.96821 | 0.96762 | 0.96712 | 0.96671 | 0.96621
| 0.79 | 1.0236 | 1.0231 | 1.0226 | 1.0222 | 1.0217 | 1.0212 | 1.0208 | 1.0203 | 1.0198 | 1.0194 | 1.0189 | 1.0184 | 1.0179 | 1.0175 | 1.017 | 1.0165 | 1.0161 | 1.0156 | 1.0151 | 1.0147 | 1.0142 | 1.0137 | 1.0133 | 1.0128 | 1.0123 | 1.0119 | 1.0114 | 1.0109 | 1.0103 | 1.0099 | 1.0094 | 1.0089 | 1.0085 | 1.008 | 1.0075 | 1.0071 | 1.0066 | 1.0061 | 1.0056 | 1.0052 | 1.0047 | 1.0042 | 1.0038 | 1.0033 | 1.0028 | 1.0023 | 1.0019 | 1.0014 | 1.0009 | 1.0005 | 1 | 0.9995 | 0.999 | 0.9986 | 0.9981 | 0.9976 | 0.9971 | 0.9967 | 0.9962 | 0.9957 | 0.9952 | 0.9948 | 0.9943 | 0.9938 | 0.9933 | 0.9929 | 0.9924 | 0.9919 | 0.9914 | 0.991 | 0.9905 | 0.99 | 0.9895 | 0.989 | 0.9885 | 0.988 | 0.9875 | 0.9871 | 0.9866 | 0.9861 | 0.9856 | 0.9852 | 0.9847 | 0.9842 | 0.9837 | 0.9833 | 0.9828 | 0.9823 | 0.9818 | 0.9813 | 0.9809 | 0.9804 | 0.9799 | 0.9794 | 0.979 | 0.9785 | 0.978 | 0.9775 | 0.977 | 0.9766 | 0.9761 | 0.9756 | 0.9751 | 0.9746 | 0.9742 | 0.9737 | 0.9732 | 0.9727 | 0.9722 | 0.9718 | 0.9713 | 0.9708 | 0.9703 | 0.9698 | 0.9694 | 0.9689 | 0.9684 | 0.9678 | 0.9673 | 0.9669 | 0.9664
| 0.791 | 1.0235 | 1.0231 | 1.0225 | 1.0221 | 1.0217 | 1.0212 | 1.0208 | 1.0202 | 1.0198 | 1.0193 | 1.0189 | 1.0184 | 1.0179 | 1.0175 | 1.017 | 1.0165 | 1.0161 | 1.0156 | 1.0151 | 1.0147 | 1.0142 | 1.0137 | 1.0133 | 1.0128 | 1.0123 | 1.0119 | 1.0114 | 1.0109 | 1.0103 | 1.0099 | 1.0094 | 1.0089 | 1.0085 | 1.008 | 1.0075 | 1.0071 | 1.0066 | 1.0061 | 1.0056 | 1.0052 | 1.0047 | 1.0042 | 1.0038 | 1.0033 | 1.0028 | 1.0023 | 1.0019 | 1.0014 | 1.0009 | 1.0005 | 1 | 0.9995 | 0.99901 | 0.9986 | 0.9981 | 0.99761 | 0.99711 | 0.99671 | 0.99621 | 0.99571 | 0.99522 | 0.99481 | 0.99431 | 0.99382 | 0.99332 | 0.99291 | 0.99242 | 0.99192 | 0.99143 | 0.99102 | 0.99052 | 0.99003 | 0.98953 | 0.98903 | 0.98853 | 0.98803 | 0.98753 | 0.98713 | 0.98663 | 0.98613 | 0.98564 | 0.98523 | 0.98474 | 0.98424 | 0.98374 | 0.98334 | 0.98284 | 0.98234 | 0.98185 | 0.98135 | 0.98094 | 0.98045 | 0.97995 | 0.97945 | 0.97905 | 0.97855 | 0.97805 | 0.97756 | 0.97706 | 0.97665 | 0.97616 | 0.97566 | 0.97516 | 0.97467 | 0.97426 | 0.97376 | 0.97327 | 0.97277 | 0.97227 | 0.97186 | 0.97137 | 0.97087 | 0.97037 | 0.96988 | 0.96947 | 0.96897 | 0.96848 | 0.96789 | 0.96739 | 0.96699 | 0.96648
| 0.792 | 1.0235 | 1.023 | 1.0225 | 1.0221 | 1.0216 | 1.0211 | 1.0207 | 1.0202 | 1.0197 | 1.0193 | 1.0188 | 1.0183 | 1.0178 | 1.0174 | 1.0169 | 1.0164 | 1.016 | 1.0155 | 1.015 | 1.0146 | 1.0141 | 1.0136 | 1.0132 | 1.0127 | 1.0123 | 1.0118 | 1.0113 | 1.0108 | 1.0103 | 1.0099 | 1.0094 | 1.0089 | 1.0085 | 1.008 | 1.0075 | 1.0071 | 1.0066 | 1.0061 | 1.0056 | 1.0052 | 1.0047 | 1.0042 | 1.0038 | 1.0033 | 1.0028 | 1.0023 | 1.0019 | 1.0014 | 1.0009 | 1.0005 | 1 | 0.9995 | 0.99902 | 0.9986 | 0.9981 | 0.99762 | 0.99712 | 0.99672 | 0.99622 | 0.99572 | 0.99524 | 0.99482 | 0.99432 | 0.99384 | 0.99334 | 0.99292 | 0.99244 | 0.99194 | 0.99146 | 0.99104 | 0.99054 | 0.99006 | 0.98956 | 0.98906 | 0.98856 | 0.98806 | 0.98756 | 0.98716 | 0.98666 | 0.98616 | 0.98568 | 0.98526 | 0.98478 | 0.98428 | 0.98378 | 0.98338 | 0.98288 | 0.98238 | 0.9819 | 0.9814 | 0.98098 | 0.9805 | 0.98 | 0.9795 | 0.9791 | 0.9786 | 0.9781 | 0.97762 | 0.97712 | 0.9767 | 0.97622 | 0.97572 | 0.97522 | 0.97474 | 0.97432 | 0.97382 | 0.97334 | 0.97284 | 0.97234 | 0.97192 | 0.97144 | 0.97094 | 0.97044 | 0.96996 | 0.96954 | 0.96904 | 0.96856 | 0.96798 | 0.96748 | 0.96708 | 0.96656
| 0.793 | 1.0234 | 1.023 | 1.0225 | 1.022 | 1.0216 | 1.021 | 1.0207 | 1.0202 | 1.0197 | 1.0192 | 1.0188 | 1.0183 | 1.0178 | 1.0174 | 1.0169 | 1.0164 | 1.016 | 1.0155 | 1.015 | 1.0146 | 1.0141 | 1.0136 | 1.0132 | 1.0127 | 1.0122 | 1.0118 | 1.0113 | 1.0108 | 1.0102 | 1.0098 | 1.0093 | 1.0088 | 1.0084 | 1.0079 | 1.0075 | 1.007 | 1.0065 | 1.0061 | 1.0056 | 1.0052 | 1.0047 | 1.0042 | 1.0038 | 1.0033 | 1.0028 | 1.0023 | 1.0019 | 1.0014 | 1.0009 | 1.0005 | 1 | 0.9995 | 0.99903 | 0.9986 | 0.9981 | 0.99763 | 0.99713 | 0.99673 | 0.99623 | 0.99573 | 0.99526 | 0.99483 | 0.99433 | 0.99386 | 0.99336 | 0.99293 | 0.99246 | 0.99196 | 0.99149 | 0.99106 | 0.99056 | 0.99009 | 0.98959 | 0.98909 | 0.98859 | 0.98809 | 0.98759 | 0.98719 | 0.98669 | 0.98619 | 0.98572 | 0.98529 | 0.98482 | 0.98432 | 0.98382 | 0.98342 | 0.98292 | 0.98242 | 0.98195 | 0.98145 | 0.98102 | 0.98055 | 0.98005 | 0.97955 | 0.97915 | 0.97865 | 0.97815 | 0.97768 | 0.97718 | 0.97675 | 0.97628 | 0.97578 | 0.97528 | 0.97481 | 0.97438 | 0.97388 | 0.97341 | 0.97291 | 0.97241 | 0.97198 | 0.97151 | 0.97101 | 0.97051 | 0.97004 | 0.96961 | 0.96911 | 0.96864 | 0.96807 | 0.96757 | 0.96717 | 0.96664
| 0.794 | 1.0234 | 1.0229 | 1.0224 | 1.022 | 1.0215 | 1.021 | 1.0206 | 1.0201 | 1.0196 | 1.0192 | 1.0187 | 1.0182 | 1.0177 | 1.0173 | 1.0168 | 1.0164 | 1.0159 | 1.0155 | 1.015 | 1.0145 | 1.0141 | 1.0136 | 1.0132 | 1.0127 | 1.0122 | 1.0118 | 1.0113 | 1.0108 | 1.0102 | 1.0098 | 1.0093 | 1.0088 | 1.0084 | 1.0079 | 1.0075 | 1.007 | 1.0065 | 1.0061 | 1.0056 | 1.0052 | 1.0047 | 1.0042 | 1.0038 | 1.0033 | 1.0028 | 1.0023 | 1.0019 | 1.0014 | 1.0009 | 1.0005 | 1 | 0.9995 | 0.99904 | 0.9986 | 0.9981 | 0.99764 | 0.99714 | 0.99674 | 0.99624 | 0.99574 | 0.99528 | 0.99484 | 0.99434 | 0.99388 | 0.99338 | 0.99294 | 0.99248 | 0.99198 | 0.99152 | 0.99108 | 0.99058 | 0.99012 | 0.98962 | 0.98912 | 0.98862 | 0.98812 | 0.98762 | 0.98722 | 0.98672 | 0.98622 | 0.98576 | 0.98532 | 0.98486 | 0.98436 | 0.98386 | 0.98346 | 0.98296 | 0.98246 | 0.982 | 0.9815 | 0.98106 | 0.9806 | 0.9801 | 0.9796 | 0.9792 | 0.9787 | 0.9782 | 0.97774 | 0.97724 | 0.9768 | 0.97634 | 0.97584 | 0.97534 | 0.97488 | 0.97444 | 0.97394 | 0.97348 | 0.97298 | 0.97248 | 0.97204 | 0.97158 | 0.97108 | 0.97058 | 0.97012 | 0.96968 | 0.96918 | 0.96872 | 0.96816 | 0.96766 | 0.96726 | 0.96672
| 0.795 | 1.0233 | 1.0229 | 1.0224 | 1.0219 | 1.0215 | 1.0209 | 1.0206 | 1.0201 | 1.0196 | 1.0191 | 1.0187 | 1.0182 | 1.0177 | 1.0173 | 1.0168 | 1.0164 | 1.0159 | 1.0155 | 1.015 | 1.0145 | 1.0141 | 1.0136 | 1.0132 | 1.0127 | 1.0122 | 1.0118 | 1.0113 | 1.0108 | 1.0102 | 1.0098 | 1.0093 | 1.0088 | 1.0084 | 1.0079 | 1.0074 | 1.007 | 1.0065 | 1.006 | 1.0055 | 1.0051 | 1.0046 | 1.0041 | 1.0037 | 1.0032 | 1.0028 | 1.0023 | 1.0018 | 1.0014 | 1.0009 | 1.0005 | 1 | 0.9995 | 0.99905 | 0.9986 | 0.9981 | 0.99765 | 0.99715 | 0.99675 | 0.99625 | 0.99575 | 0.9953 | 0.99485 | 0.99435 | 0.9939 | 0.9934 | 0.99295 | 0.9925 | 0.992 | 0.99155 | 0.9911 | 0.9906 | 0.99015 | 0.98965 | 0.98915 | 0.98865 | 0.98815 | 0.98765 | 0.98725 | 0.98675 | 0.98625 | 0.9858 | 0.98535 | 0.9849 | 0.9844 | 0.9839 | 0.9835 | 0.983 | 0.9825 | 0.98205 | 0.98155 | 0.9811 | 0.98065 | 0.98015 | 0.97965 | 0.97925 | 0.97875 | 0.97825 | 0.9778 | 0.9773 | 0.97685 | 0.9764 | 0.9759 | 0.9754 | 0.97495 | 0.9745 | 0.974 | 0.97355 | 0.97305 | 0.97255 | 0.9721 | 0.97165 | 0.97115 | 0.97065 | 0.9702 | 0.96975 | 0.96925 | 0.9688 | 0.96825 | 0.96775 | 0.96735 | 0.9668
| 0.796 | 1.0232 | 1.0228 | 1.0223 | 1.0218 | 1.0214 | 1.0209 | 1.0205 | 1.02 | 1.0196 | 1.0191 | 1.0187 | 1.0182 | 1.0177 | 1.0173 | 1.0168 | 1.0163 | 1.0159 | 1.0154 | 1.0149 | 1.0145 | 1.014 | 1.0135 | 1.0131 | 1.0126 | 1.0122 | 1.0117 | 1.0112 | 1.0107 | 1.0102 | 1.0098 | 1.0093 | 1.0088 | 1.0084 | 1.0079 | 1.0074 | 1.007 | 1.0065 | 1.006 | 1.0055 | 1.0051 | 1.0046 | 1.0041 | 1.0037 | 1.0032 | 1.0028 | 1.0023 | 1.0018 | 1.0014 | 1.0009 | 1.0005 | 1 | 0.9995 | 0.99906 | 0.9986 | 0.9981 | 0.99766 | 0.99716 | 0.99676 | 0.99626 | 0.99576 | 0.99532 | 0.99486 | 0.99436 | 0.99392 | 0.99342 | 0.99296 | 0.99252 | 0.99202 | 0.99158 | 0.99112 | 0.99062 | 0.99018 | 0.98968 | 0.98918 | 0.98868 | 0.98818 | 0.98768 | 0.98728 | 0.98678 | 0.98628 | 0.98584 | 0.98538 | 0.98494 | 0.98444 | 0.98394 | 0.98354 | 0.98304 | 0.98254 | 0.9821 | 0.9816 | 0.98114 | 0.9807 | 0.9802 | 0.9797 | 0.9793 | 0.9788 | 0.9783 | 0.97786 | 0.97736 | 0.9769 | 0.97646 | 0.97596 | 0.97546 | 0.97502 | 0.97456 | 0.97406 | 0.97362 | 0.97312 | 0.97262 | 0.97216 | 0.97172 | 0.97122 | 0.97072 | 0.97028 | 0.96982 | 0.96932 | 0.96888 | 0.96834 | 0.96784 | 0.96744 | 0.96688
| 0.797 | 1.0232 | 1.0228 | 1.0223 | 1.0218 | 1.0214 | 1.0208 | 1.0205 | 1.02 | 1.0195 | 1.019 | 1.0186 | 1.0181 | 1.0176 | 1.0172 | 1.0167 | 1.0163 | 1.0158 | 1.0154 | 1.0149 | 1.0144 | 1.014 | 1.0135 | 1.0131 | 1.0126 | 1.0122 | 1.0117 | 1.0112 | 1.0107 | 1.0102 | 1.0098 | 1.0093 | 1.0088 | 1.0084 | 1.0079 | 1.0074 | 1.007 | 1.0065 | 1.006 | 1.0055 | 1.0051 | 1.0046 | 1.0041 | 1.0037 | 1.0032 | 1.0028 | 1.0023 | 1.0018 | 1.0014 | 1.0009 | 1.0005 | 1 | 0.9995 | 0.99907 | 0.9986 | 0.9981 | 0.99767 | 0.99717 | 0.99677 | 0.99627 | 0.99577 | 0.99534 | 0.99487 | 0.99437 | 0.99394 | 0.99344 | 0.99297 | 0.99254 | 0.99204 | 0.99161 | 0.99114 | 0.99064 | 0.99021 | 0.98971 | 0.98921 | 0.98871 | 0.98821 | 0.98771 | 0.98731 | 0.98681 | 0.98631 | 0.98588 | 0.98541 | 0.98498 | 0.98448 | 0.98398 | 0.98358 | 0.98308 | 0.98258 | 0.98215 | 0.98165 | 0.98118 | 0.98075 | 0.98025 | 0.97975 | 0.97935 | 0.97885 | 0.97835 | 0.97792 | 0.97742 | 0.97695 | 0.97652 | 0.97602 | 0.97552 | 0.97509 | 0.97462 | 0.97412 | 0.97369 | 0.97319 | 0.97269 | 0.97222 | 0.97179 | 0.97129 | 0.97079 | 0.97036 | 0.96989 | 0.96939 | 0.96896 | 0.96843 | 0.96793 | 0.96753 | 0.96696
| 0.798 | 1.0231 | 1.0227 | 1.0222 | 1.0217 | 1.0213 | 1.0208 | 1.0204 | 1.0199 | 1.0195 | 1.019 | 1.0186 | 1.0181 | 1.0176 | 1.0172 | 1.0167 | 1.0163 | 1.0158 | 1.0154 | 1.0149 | 1.0144 | 1.014 | 1.0135 | 1.0131 | 1.0126 | 1.0121 | 1.0117 | 1.0112 | 1.0107 | 1.0101 | 1.0097 | 1.0092 | 1.0087 | 1.0083 | 1.0078 | 1.0074 | 1.0069 | 1.0064 | 1.006 | 1.0055 | 1.0051 | 1.0046 | 1.0041 | 1.0037 | 1.0032 | 1.0028 | 1.0023 | 1.0018 | 1.0014 | 1.0009 | 1.0005 | 1 | 0.9995 | 0.99908 | 0.9986 | 0.9981 | 0.99768 | 0.99718 | 0.99678 | 0.99628 | 0.99578 | 0.99536 | 0.99488 | 0.99438 | 0.99396 | 0.99346 | 0.99298 | 0.99256 | 0.99206 | 0.99164 | 0.99116 | 0.99066 | 0.99024 | 0.98974 | 0.98924 | 0.98874 | 0.98824 | 0.98774 | 0.98734 | 0.98684 | 0.98634 | 0.98592 | 0.98544 | 0.98502 | 0.98452 | 0.98402 | 0.98362 | 0.98312 | 0.98262 | 0.9822 | 0.9817 | 0.98122 | 0.9808 | 0.9803 | 0.9798 | 0.9794 | 0.9789 | 0.9784 | 0.97798 | 0.97748 | 0.977 | 0.97658 | 0.97608 | 0.97558 | 0.97516 | 0.97468 | 0.97418 | 0.97376 | 0.97326 | 0.97276 | 0.97228 | 0.97186 | 0.97136 | 0.97086 | 0.97044 | 0.96996 | 0.96946 | 0.96904 | 0.96852 | 0.96802 | 0.96762 | 0.96704
| 0.799 | 1.0231 | 1.0227 | 1.0222 | 1.0217 | 1.0213 | 1.0207 | 1.0204 | 1.0199 | 1.0194 | 1.0189 | 1.0185 | 1.018 | 1.0175 | 1.0171 | 1.0166 | 1.0162 | 1.0157 | 1.0153 | 1.0148 | 1.0143 | 1.0139 | 1.0134 | 1.013 | 1.0125 | 1.0121 | 1.0116 | 1.0111 | 1.0106 | 1.0101 | 1.0097 | 1.0092 | 1.0087 | 1.0083 | 1.0078 | 1.0074 | 1.0069 | 1.0064 | 1.006 | 1.0055 | 1.0051 | 1.0046 | 1.0041 | 1.0037 | 1.0032 | 1.0028 | 1.0023 | 1.0018 | 1.0014 | 1.0009 | 1.0005 | 1 | 0.9995 | 0.99909 | 0.9986 | 0.9981 | 0.99769 | 0.99719 | 0.99679 | 0.99629 | 0.99579 | 0.99538 | 0.99489 | 0.99439 | 0.99398 | 0.99348 | 0.99299 | 0.99258 | 0.99208 | 0.99167 | 0.99118 | 0.99068 | 0.99027 | 0.98977 | 0.98927 | 0.98877 | 0.98827 | 0.98777 | 0.98737 | 0.98687 | 0.98637 | 0.98596 | 0.98547 | 0.98506 | 0.98456 | 0.98406 | 0.98366 | 0.98316 | 0.98266 | 0.98225 | 0.98175 | 0.98126 | 0.98085 | 0.98035 | 0.97985 | 0.97945 | 0.97895 | 0.97845 | 0.97804 | 0.97754 | 0.97705 | 0.97664 | 0.97614 | 0.97564 | 0.97523 | 0.97474 | 0.97424 | 0.97383 | 0.97333 | 0.97283 | 0.97234 | 0.97193 | 0.97143 | 0.97093 | 0.97052 | 0.97003 | 0.96953 | 0.96912 | 0.96861 | 0.96811 | 0.96771 | 0.96712
| 0.8 | 1.023 | 1.0226 | 1.0221 | 1.0216 | 1.0212 | 1.0207 | 1.0203 | 1.0198 | 1.0194 | 1.0189 | 1.0185 | 1.018 | 1.0175 | 1.0171 | 1.0166 | 1.0162 | 1.0157 | 1.0153 | 1.0148 | 1.0143 | 1.0139 | 1.0134 | 1.013 | 1.0125 | 1.0121 | 1.0116 | 1.0111 | 1.0106 | 1.0101 | 1.0097 | 1.0092 | 1.0087 | 1.0083 | 1.0078 | 1.0074 | 1.0069 | 1.0064 | 1.006 | 1.0055 | 1.0051 | 1.0046 | 1.0041 | 1.0037 | 1.0032 | 1.0028 | 1.0023 | 1.0018 | 1.0014 | 1.0009 | 1.0005 | 1 | 0.9995 | 0.9991 | 0.9986 | 0.9981 | 0.9977 | 0.9972 | 0.9968 | 0.9963 | 0.9958 | 0.9954 | 0.9949 | 0.9944 | 0.994 | 0.9935 | 0.993 | 0.9926 | 0.9921 | 0.9917 | 0.9912 | 0.9907 | 0.9903 | 0.9898 | 0.9893 | 0.9888 | 0.9883 | 0.9878 | 0.9874 | 0.9869 | 0.9864 | 0.986 | 0.9855 | 0.9851 | 0.9846 | 0.9841 | 0.9837 | 0.9832 | 0.9827 | 0.9823 | 0.9818 | 0.9813 | 0.9809 | 0.9804 | 0.9799 | 0.9795 | 0.979 | 0.9785 | 0.9781 | 0.9776 | 0.9771 | 0.9767 | 0.9762 | 0.9757 | 0.9753 | 0.9748 | 0.9743 | 0.9739 | 0.9734 | 0.9729 | 0.9724 | 0.972 | 0.9715 | 0.971 | 0.9706 | 0.9701 | 0.9696 | 0.9692 | 0.9687 | 0.9682 | 0.9678 | 0.9672
| 0.801 | 1.0229 | 1.0225 | 1.0221 | 1.0215 | 1.0212 | 1.0206 | 1.0202 | 1.0198 | 1.0193 | 1.0189 | 1.0185 | 1.018 | 1.0175 | 1.0171 | 1.0166 | 1.0162 | 1.0157 | 1.0153 | 1.0148 | 1.0143 | 1.0139 | 1.0134 | 1.013 | 1.0125 | 1.0121 | 1.0116 | 1.0111 | 1.0106 | 1.0101 | 1.0097 | 1.0092 | 1.0087 | 1.0083 | 1.0078 | 1.0074 | 1.0069 | 1.0064 | 1.006 | 1.0055 | 1.0051 | 1.0046 | 1.0041 | 1.0037 | 1.0032 | 1.0028 | 1.0023 | 1.0018 | 1.0014 | 1.0009 | 1.0005 | 1 | 0.99951 | 0.9991 | 0.99861 | 0.99811 | 0.9977 | 0.99721 | 0.9968 | 0.99631 | 0.99581 | 0.99541 | 0.99491 | 0.99442 | 0.99401 | 0.99352 | 0.99302 | 0.99262 | 0.99212 | 0.99172 | 0.99122 | 0.99073 | 0.99032 | 0.98983 | 0.98933 | 0.98884 | 0.98833 | 0.98784 | 0.98743 | 0.98693 | 0.98644 | 0.98603 | 0.98554 | 0.98513 | 0.98464 | 0.98414 | 0.98374 | 0.98324 | 0.98275 | 0.98234 | 0.98185 | 0.98135 | 0.98094 | 0.98045 | 0.97995 | 0.97955 | 0.97905 | 0.97856 | 0.97815 | 0.97766 | 0.97716 | 0.97675 | 0.97626 | 0.97576 | 0.97536 | 0.97486 | 0.97437 | 0.97396 | 0.97346 | 0.97297 | 0.97247 | 0.97207 | 0.97157 | 0.97108 | 0.97067 | 0.97018 | 0.96968 | 0.96927 | 0.96878 | 0.96828 | 0.96788 | 0.96729
| 0.802 | 1.0229 | 1.0225 | 1.022 | 1.0215 | 1.0211 | 1.0206 | 1.0202 | 1.0197 | 1.0193 | 1.0188 | 1.0184 | 1.0179 | 1.0174 | 1.017 | 1.0165 | 1.0161 | 1.0156 | 1.0152 | 1.0147 | 1.0142 | 1.0138 | 1.0133 | 1.0129 | 1.0124 | 1.012 | 1.0115 | 1.011 | 1.0105 | 1.0101 | 1.0096 | 1.0092 | 1.0087 | 1.0083 | 1.0078 | 1.0074 | 1.0069 | 1.0064 | 1.006 | 1.0055 | 1.0051 | 1.0046 | 1.0041 | 1.0037 | 1.0032 | 1.0028 | 1.0023 | 1.0018 | 1.0014 | 1.0009 | 1.0005 | 1 | 0.99952 | 0.9991 | 0.99862 | 0.99812 | 0.9977 | 0.99722 | 0.9968 | 0.99632 | 0.99582 | 0.99542 | 0.99492 | 0.99444 | 0.99402 | 0.99354 | 0.99304 | 0.99264 | 0.99214 | 0.99174 | 0.99124 | 0.99076 | 0.99034 | 0.98986 | 0.98936 | 0.98888 | 0.98836 | 0.98788 | 0.98746 | 0.98696 | 0.98648 | 0.98606 | 0.98558 | 0.98516 | 0.98468 | 0.98418 | 0.98378 | 0.98328 | 0.9828 | 0.98238 | 0.9819 | 0.9814 | 0.98098 | 0.9805 | 0.98 | 0.9796 | 0.9791 | 0.97862 | 0.9782 | 0.97772 | 0.97722 | 0.9768 | 0.97632 | 0.97582 | 0.97542 | 0.97492 | 0.97444 | 0.97402 | 0.97352 | 0.97304 | 0.97254 | 0.97214 | 0.97164 | 0.97116 | 0.97074 | 0.97026 | 0.96976 | 0.96934 | 0.96886 | 0.96836 | 0.96796 | 0.96738
| 0.803 | 1.0229 | 1.0224 | 1.022 | 1.0215 | 1.021 | 1.0206 | 1.0202 | 1.0197 | 1.0192 | 1.0188 | 1.0184 | 1.0179 | 1.0174 | 1.017 | 1.0165 | 1.0161 | 1.0156 | 1.0152 | 1.0147 | 1.0142 | 1.0138 | 1.0133 | 1.0129 | 1.0124 | 1.012 | 1.0115 | 1.011 | 1.0105 | 1.01 | 1.0096 | 1.0091 | 1.0086 | 1.0082 | 1.0077 | 1.0073 | 1.0068 | 1.0064 | 1.0059 | 1.0055 | 1.005 | 1.0046 | 1.0041 | 1.0037 | 1.0032 | 1.0028 | 1.0023 | 1.0018 | 1.0014 | 1.0009 | 1.0005 | 1 | 0.99953 | 0.9991 | 0.99863 | 0.99813 | 0.9977 | 0.99723 | 0.9968 | 0.99633 | 0.99583 | 0.99543 | 0.99493 | 0.99446 | 0.99403 | 0.99356 | 0.99306 | 0.99266 | 0.99216 | 0.99176 | 0.99126 | 0.99079 | 0.99036 | 0.98989 | 0.98939 | 0.98892 | 0.98839 | 0.98792 | 0.98749 | 0.98699 | 0.98652 | 0.98609 | 0.98562 | 0.98519 | 0.98472 | 0.98422 | 0.98382 | 0.98332 | 0.98285 | 0.98242 | 0.98195 | 0.98145 | 0.98102 | 0.98055 | 0.98005 | 0.97965 | 0.97915 | 0.97868 | 0.97825 | 0.97778 | 0.97728 | 0.97685 | 0.97638 | 0.97588 | 0.97548 | 0.97498 | 0.97451 | 0.97408 | 0.97358 | 0.97311 | 0.97261 | 0.97221 | 0.97171 | 0.97124 | 0.97081 | 0.97034 | 0.96984 | 0.96941 | 0.96894 | 0.96844 | 0.96804 | 0.96747
| 0.804 | 1.0228 | 1.0224 | 1.0219 | 1.0214 | 1.021 | 1.0205 | 1.0201 | 1.0196 | 1.0192 | 1.0187 | 1.0183 | 1.0178 | 1.0173 | 1.0169 | 1.0164 | 1.016 | 1.0155 | 1.0151 | 1.0147 | 1.0142 | 1.0138 | 1.0133 | 1.0129 | 1.0124 | 1.012 | 1.0115 | 1.011 | 1.0105 | 1.01 | 1.0096 | 1.0091 | 1.0086 | 1.0082 | 1.0077 | 1.0073 | 1.0068 | 1.0064 | 1.0059 | 1.0055 | 1.005 | 1.0046 | 1.0041 | 1.0037 | 1.0032 | 1.0028 | 1.0023 | 1.0018 | 1.0014 | 1.0009 | 1.0005 | 1 | 0.99954 | 0.9991 | 0.99864 | 0.99814 | 0.9977 | 0.99724 | 0.9968 | 0.99634 | 0.99584 | 0.99544 | 0.99494 | 0.99448 | 0.99404 | 0.99358 | 0.99308 | 0.99268 | 0.99218 | 0.99178 | 0.99128 | 0.99082 | 0.99038 | 0.98992 | 0.98942 | 0.98896 | 0.98842 | 0.98796 | 0.98752 | 0.98702 | 0.98656 | 0.98612 | 0.98566 | 0.98522 | 0.98476 | 0.98426 | 0.98386 | 0.98336 | 0.9829 | 0.98246 | 0.982 | 0.9815 | 0.98106 | 0.9806 | 0.9801 | 0.9797 | 0.9792 | 0.97874 | 0.9783 | 0.97784 | 0.97734 | 0.9769 | 0.97644 | 0.97594 | 0.97554 | 0.97504 | 0.97458 | 0.97414 | 0.97364 | 0.97318 | 0.97268 | 0.97228 | 0.97178 | 0.97132 | 0.97088 | 0.97042 | 0.96992 | 0.96948 | 0.96902 | 0.96852 | 0.96812 | 0.96756
| 0.805 | 1.0228 | 1.0223 | 1.0219 | 1.0214 | 1.0209 | 1.0205 | 1.0201 | 1.0196 | 1.0191 | 1.0187 | 1.0183 | 1.0178 | 1.0173 | 1.0169 | 1.0164 | 1.016 | 1.0155 | 1.0151 | 1.0147 | 1.0142 | 1.0138 | 1.0133 | 1.0129 | 1.0124 | 1.012 | 1.0115 | 1.011 | 1.0105 | 1.01 | 1.0096 | 1.0091 | 1.0086 | 1.0082 | 1.0077 | 1.0073 | 1.0068 | 1.0063 | 1.0059 | 1.0054 | 1.005 | 1.0045 | 1.0041 | 1.0036 | 1.0032 | 1.0027 | 1.0023 | 1.0018 | 1.0014 | 1.0009 | 1.0005 | 1 | 0.99955 | 0.9991 | 0.99865 | 0.99815 | 0.9977 | 0.99725 | 0.9968 | 0.99635 | 0.99585 | 0.99545 | 0.99495 | 0.9945 | 0.99405 | 0.9936 | 0.9931 | 0.9927 | 0.9922 | 0.9918 | 0.9913 | 0.99085 | 0.9904 | 0.98995 | 0.98945 | 0.989 | 0.98845 | 0.988 | 0.98755 | 0.98705 | 0.9866 | 0.98615 | 0.9857 | 0.98525 | 0.9848 | 0.9843 | 0.9839 | 0.9834 | 0.98295 | 0.9825 | 0.98205 | 0.98155 | 0.9811 | 0.98065 | 0.98015 | 0.97975 | 0.97925 | 0.9788 | 0.97835 | 0.9779 | 0.9774 | 0.97695 | 0.9765 | 0.976 | 0.9756 | 0.9751 | 0.97465 | 0.9742 | 0.9737 | 0.97325 | 0.97275 | 0.97235 | 0.97185 | 0.9714 | 0.97095 | 0.9705 | 0.97 | 0.96955 | 0.9691 | 0.9686 | 0.9682 | 0.96765
| 0.806 | 1.0227 | 1.0222 | 1.0218 | 1.0213 | 1.0209 | 1.0204 | 1.02 | 1.0196 | 1.0191 | 1.0187 | 1.0182 | 1.0178 | 1.0173 | 1.0169 | 1.0164 | 1.016 | 1.0155 | 1.0151 | 1.0146 | 1.0141 | 1.0137 | 1.0132 | 1.0128 | 1.0123 | 1.0119 | 1.0114 | 1.0109 | 1.0104 | 1.01 | 1.0095 | 1.0091 | 1.0086 | 1.0082 | 1.0077 | 1.0073 | 1.0068 | 1.0063 | 1.0059 | 1.0054 | 1.005 | 1.0045 | 1.0041 | 1.0036 | 1.0032 | 1.0027 | 1.0023 | 1.0018 | 1.0014 | 1.0009 | 1.0005 | 1 | 0.99956 | 0.9991 | 0.99866 | 0.99816 | 0.9977 | 0.99726 | 0.9968 | 0.99636 | 0.99586 | 0.99546 | 0.99496 | 0.99452 | 0.99406 | 0.99362 | 0.99312 | 0.99272 | 0.99222 | 0.99182 | 0.99132 | 0.99088 | 0.99042 | 0.98998 | 0.98948 | 0.98904 | 0.98848 | 0.98804 | 0.98758 | 0.98708 | 0.98664 | 0.98618 | 0.98574 | 0.98528 | 0.98484 | 0.98434 | 0.98394 | 0.98344 | 0.983 | 0.98254 | 0.9821 | 0.9816 | 0.98114 | 0.9807 | 0.9802 | 0.9798 | 0.9793 | 0.97886 | 0.9784 | 0.97796 | 0.97746 | 0.977 | 0.97656 | 0.97606 | 0.97566 | 0.97516 | 0.97472 | 0.97426 | 0.97376 | 0.97332 | 0.97282 | 0.97242 | 0.97192 | 0.97148 | 0.97102 | 0.97058 | 0.97008 | 0.96962 | 0.96918 | 0.96868 | 0.96828 | 0.96774
| 0.807 | 1.0227 | 1.0222 | 1.0218 | 1.0213 | 1.0208 | 1.0204 | 1.02 | 1.0195 | 1.019 | 1.0186 | 1.0182 | 1.0177 | 1.0172 | 1.0168 | 1.0163 | 1.0159 | 1.0154 | 1.015 | 1.0146 | 1.0141 | 1.0137 | 1.0132 | 1.0128 | 1.0123 | 1.0119 | 1.0114 | 1.0109 | 1.0104 | 1.01 | 1.0095 | 1.0091 | 1.0086 | 1.0082 | 1.0077 | 1.0073 | 1.0068 | 1.0063 | 1.0059 | 1.0054 | 1.005 | 1.0045 | 1.0041 | 1.0036 | 1.0032 | 1.0027 | 1.0023 | 1.0018 | 1.0014 | 1.0009 | 1.0005 | 1 | 0.99957 | 0.9991 | 0.99867 | 0.99817 | 0.9977 | 0.99727 | 0.9968 | 0.99637 | 0.99587 | 0.99547 | 0.99497 | 0.99454 | 0.99407 | 0.99364 | 0.99314 | 0.99274 | 0.99224 | 0.99184 | 0.99134 | 0.99091 | 0.99044 | 0.99001 | 0.98951 | 0.98908 | 0.98851 | 0.98808 | 0.98761 | 0.98711 | 0.98668 | 0.98621 | 0.98578 | 0.98531 | 0.98488 | 0.98438 | 0.98398 | 0.98348 | 0.98305 | 0.98258 | 0.98215 | 0.98165 | 0.98118 | 0.98075 | 0.98025 | 0.97985 | 0.97935 | 0.97892 | 0.97845 | 0.97802 | 0.97752 | 0.97705 | 0.97662 | 0.97612 | 0.97572 | 0.97522 | 0.97479 | 0.97432 | 0.97382 | 0.97339 | 0.97289 | 0.97249 | 0.97199 | 0.97156 | 0.97109 | 0.97066 | 0.97016 | 0.96969 | 0.96926 | 0.96876 | 0.96836 | 0.96783
| 0.808 | 1.0226 | 1.0221 | 1.0217 | 1.0212 | 1.0208 | 1.0203 | 1.0199 | 1.0195 | 1.019 | 1.0186 | 1.0181 | 1.0177 | 1.0172 | 1.0168 | 1.0163 | 1.0159 | 1.0154 | 1.015 | 1.0146 | 1.0141 | 1.0137 | 1.0132 | 1.0128 | 1.0123 | 1.0119 | 1.0114 | 1.0109 | 1.0104 | 1.0099 | 1.0095 | 1.009 | 1.0085 | 1.0081 | 1.0076 | 1.0072 | 1.0067 | 1.0063 | 1.0058 | 1.0054 | 1.0049 | 1.0045 | 1.0041 | 1.0036 | 1.0032 | 1.0027 | 1.0023 | 1.0018 | 1.0014 | 1.0009 | 1.0005 | 1 | 0.99958 | 0.9991 | 0.99868 | 0.99818 | 0.9977 | 0.99728 | 0.9968 | 0.99638 | 0.99588 | 0.99548 | 0.99498 | 0.99456 | 0.99408 | 0.99366 | 0.99316 | 0.99276 | 0.99226 | 0.99186 | 0.99136 | 0.99094 | 0.99046 | 0.99004 | 0.98954 | 0.98912 | 0.98854 | 0.98812 | 0.98764 | 0.98714 | 0.98672 | 0.98624 | 0.98582 | 0.98534 | 0.98492 | 0.98442 | 0.98402 | 0.98352 | 0.9831 | 0.98262 | 0.9822 | 0.9817 | 0.98122 | 0.9808 | 0.9803 | 0.9799 | 0.9794 | 0.97898 | 0.9785 | 0.97808 | 0.97758 | 0.9771 | 0.97668 | 0.97618 | 0.97578 | 0.97528 | 0.97486 | 0.97438 | 0.97388 | 0.97346 | 0.97296 | 0.97256 | 0.97206 | 0.97164 | 0.97116 | 0.97074 | 0.97024 | 0.96976 | 0.96934 | 0.96884 | 0.96844 | 0.96792
| 0.809 | 1.0226 | 1.0221 | 1.0217 | 1.0212 | 1.0207 | 1.0203 | 1.0199 | 1.0194 | 1.0189 | 1.0185 | 1.0181 | 1.0176 | 1.0171 | 1.0167 | 1.0162 | 1.0158 | 1.0153 | 1.0149 | 1.0145 | 1.014 | 1.0136 | 1.0131 | 1.0127 | 1.0122 | 1.0118 | 1.0113 | 1.0108 | 1.0103 | 1.0099 | 1.0094 | 1.009 | 1.0085 | 1.0081 | 1.0076 | 1.0072 | 1.0067 | 1.0063 | 1.0058 | 1.0054 | 1.0049 | 1.0045 | 1.0041 | 1.0036 | 1.0032 | 1.0027 | 1.0023 | 1.0018 | 1.0014 | 1.0009 | 1.0005 | 1 | 0.99959 | 0.9991 | 0.99869 | 0.99819 | 0.9977 | 0.99729 | 0.9968 | 0.99639 | 0.99589 | 0.99549 | 0.99499 | 0.99458 | 0.99409 | 0.99368 | 0.99318 | 0.99278 | 0.99228 | 0.99188 | 0.99138 | 0.99097 | 0.99048 | 0.99007 | 0.98957 | 0.98916 | 0.98857 | 0.98816 | 0.98767 | 0.98717 | 0.98676 | 0.98627 | 0.98586 | 0.98537 | 0.98496 | 0.98446 | 0.98406 | 0.98356 | 0.98315 | 0.98266 | 0.98225 | 0.98175 | 0.98126 | 0.98085 | 0.98035 | 0.97995 | 0.97945 | 0.97904 | 0.97855 | 0.97814 | 0.97764 | 0.97715 | 0.97674 | 0.97624 | 0.97584 | 0.97534 | 0.97493 | 0.97444 | 0.97394 | 0.97353 | 0.97303 | 0.97263 | 0.97213 | 0.97172 | 0.97123 | 0.97082 | 0.97032 | 0.96983 | 0.96942 | 0.96892 | 0.96852 | 0.96801
| 0.81 | 1.0225 | 1.022 | 1.0216 | 1.0211 | 1.0207 | 1.0202 | 1.0198 | 1.0194 | 1.0189 | 1.0185 | 1.018 | 1.0176 | 1.0171 | 1.0167 | 1.0162 | 1.0158 | 1.0153 | 1.0149 | 1.0145 | 1.014 | 1.0136 | 1.0131 | 1.0127 | 1.0122 | 1.0118 | 1.0113 | 1.0108 | 1.0103 | 1.0099 | 1.0094 | 1.009 | 1.0085 | 1.0081 | 1.0076 | 1.0072 | 1.0067 | 1.0063 | 1.0058 | 1.0054 | 1.0049 | 1.0045 | 1.0041 | 1.0036 | 1.0032 | 1.0027 | 1.0023 | 1.0018 | 1.0014 | 1.0009 | 1.0005 | 1 | 0.9996 | 0.9991 | 0.9987 | 0.9982 | 0.9977 | 0.9973 | 0.9968 | 0.9964 | 0.9959 | 0.9955 | 0.995 | 0.9946 | 0.9941 | 0.9937 | 0.9932 | 0.9928 | 0.9923 | 0.9919 | 0.9914 | 0.991 | 0.9905 | 0.9901 | 0.9896 | 0.9892 | 0.9886 | 0.9882 | 0.9877 | 0.9872 | 0.9868 | 0.9863 | 0.9859 | 0.9854 | 0.985 | 0.9845 | 0.9841 | 0.9836 | 0.9832 | 0.9827 | 0.9823 | 0.9818 | 0.9813 | 0.9809 | 0.9804 | 0.98 | 0.9795 | 0.9791 | 0.9786 | 0.9782 | 0.9777 | 0.9772 | 0.9768 | 0.9763 | 0.9759 | 0.9754 | 0.975 | 0.9745 | 0.974 | 0.9736 | 0.9731 | 0.9727 | 0.9722 | 0.9718 | 0.9713 | 0.9709 | 0.9704 | 0.9699 | 0.9695 | 0.969 | 0.9686 | 0.9681
| 0.811 | 1.0224 | 1.0219 | 1.0215 | 1.0211 | 1.0206 | 1.0202 | 1.0198 | 1.0193 | 1.0189 | 1.0185 | 1.018 | 1.0176 | 1.0171 | 1.0167 | 1.0162 | 1.0158 | 1.0153 | 1.0149 | 1.0145 | 1.014 | 1.0136 | 1.0131 | 1.0127 | 1.0122 | 1.0118 | 1.0113 | 1.0108 | 1.0103 | 1.0099 | 1.0094 | 1.009 | 1.0085 | 1.0081 | 1.0076 | 1.0072 | 1.0067 | 1.0063 | 1.0058 | 1.0054 | 1.0049 | 1.0045 | 1.0041 | 1.0036 | 1.0032 | 1.0027 | 1.0023 | 1.0018 | 1.0014 | 1.0009 | 1.0005 | 1 | 0.9996 | 0.9991 | 0.9987 | 0.99821 | 0.99771 | 0.99731 | 0.99681 | 0.99641 | 0.99592 | 0.99551 | 0.99502 | 0.99461 | 0.99412 | 0.99371 | 0.99322 | 0.99282 | 0.99232 | 0.99192 | 0.99142 | 0.99102 | 0.99053 | 0.99012 | 0.98963 | 0.98922 | 0.98864 | 0.98822 | 0.98773 | 0.98724 | 0.98683 | 0.98634 | 0.98593 | 0.98544 | 0.98503 | 0.98454 | 0.98414 | 0.98364 | 0.98324 | 0.98274 | 0.98234 | 0.98184 | 0.98135 | 0.98095 | 0.98045 | 0.98005 | 0.97955 | 0.97915 | 0.97865 | 0.97825 | 0.97775 | 0.97726 | 0.97686 | 0.97636 | 0.97596 | 0.97546 | 0.97506 | 0.97456 | 0.97407 | 0.97366 | 0.97317 | 0.97277 | 0.97227 | 0.97187 | 0.97137 | 0.97097 | 0.97047 | 0.96998 | 0.96957 | 0.96908 | 0.96867 | 0.96818
| 0.812 | 1.0224 | 1.0219 | 1.0215 | 1.021 | 1.0206 | 1.0201 | 1.0197 | 1.0193 | 1.0188 | 1.0184 | 1.0179 | 1.0175 | 1.017 | 1.0166 | 1.0161 | 1.0157 | 1.0152 | 1.0148 | 1.0144 | 1.0139 | 1.0135 | 1.013 | 1.0126 | 1.0121 | 1.0117 | 1.0112 | 1.0107 | 1.0103 | 1.0099 | 1.0094 | 1.009 | 1.0085 | 1.0081 | 1.0076 | 1.0072 | 1.0067 | 1.0063 | 1.0058 | 1.0054 | 1.0049 | 1.0045 | 1.0041 | 1.0036 | 1.0032 | 1.0027 | 1.0023 | 1.0018 | 1.0014 | 1.0009 | 1.0005 | 1 | 0.9996 | 0.9991 | 0.9987 | 0.99822 | 0.99772 | 0.99732 | 0.99682 | 0.99642 | 0.99594 | 0.99552 | 0.99504 | 0.99462 | 0.99414 | 0.99372 | 0.99324 | 0.99284 | 0.99234 | 0.99194 | 0.99144 | 0.99104 | 0.99056 | 0.99014 | 0.98966 | 0.98924 | 0.98868 | 0.98824 | 0.98776 | 0.98728 | 0.98686 | 0.98638 | 0.98596 | 0.98548 | 0.98506 | 0.98458 | 0.98418 | 0.98368 | 0.98328 | 0.98278 | 0.98238 | 0.98188 | 0.9814 | 0.981 | 0.9805 | 0.9801 | 0.9796 | 0.9792 | 0.9787 | 0.9783 | 0.9778 | 0.97732 | 0.97692 | 0.97642 | 0.97602 | 0.97552 | 0.97512 | 0.97462 | 0.97414 | 0.97372 | 0.97324 | 0.97284 | 0.97234 | 0.97194 | 0.97144 | 0.97104 | 0.97054 | 0.97006 | 0.96964 | 0.96916 | 0.96874 | 0.96826
| 0.813 | 1.0223 | 1.0219 | 1.0215 | 1.0209 | 1.0206 | 1.0201 | 1.0197 | 1.0192 | 1.0188 | 1.0184 | 1.0179 | 1.0175 | 1.017 | 1.0166 | 1.0161 | 1.0157 | 1.0152 | 1.0148 | 1.0144 | 1.0139 | 1.0135 | 1.013 | 1.0126 | 1.0121 | 1.0117 | 1.0112 | 1.0107 | 1.0102 | 1.0098 | 1.0093 | 1.0089 | 1.0084 | 1.008 | 1.0076 | 1.0071 | 1.0067 | 1.0063 | 1.0058 | 1.0054 | 1.0049 | 1.0045 | 1.0041 | 1.0036 | 1.0032 | 1.0027 | 1.0023 | 1.0018 | 1.0014 | 1.0009 | 1.0005 | 1 | 0.9996 | 0.9991 | 0.9987 | 0.99823 | 0.99773 | 0.99733 | 0.99683 | 0.99643 | 0.99596 | 0.99553 | 0.99506 | 0.99463 | 0.99416 | 0.99373 | 0.99326 | 0.99286 | 0.99236 | 0.99196 | 0.99146 | 0.99106 | 0.99059 | 0.99016 | 0.98969 | 0.98926 | 0.98872 | 0.98826 | 0.98779 | 0.98732 | 0.98689 | 0.98642 | 0.98599 | 0.98552 | 0.98509 | 0.98462 | 0.98422 | 0.98372 | 0.98332 | 0.98282 | 0.98242 | 0.98192 | 0.98145 | 0.98105 | 0.98055 | 0.98015 | 0.97965 | 0.97925 | 0.97875 | 0.97835 | 0.97785 | 0.97738 | 0.97698 | 0.97648 | 0.97608 | 0.97558 | 0.97518 | 0.97468 | 0.97421 | 0.97378 | 0.97331 | 0.97291 | 0.97241 | 0.97201 | 0.97151 | 0.97111 | 0.97061 | 0.97014 | 0.96971 | 0.96924 | 0.96881 | 0.96834
| 0.814 | 1.0223 | 1.0218 | 1.0214 | 1.0209 | 1.0205 | 1.02 | 1.0196 | 1.0192 | 1.0187 | 1.0183 | 1.0178 | 1.0174 | 1.0169 | 1.0165 | 1.0161 | 1.0156 | 1.0152 | 1.0148 | 1.0143 | 1.0139 | 1.0134 | 1.013 | 1.0126 | 1.0121 | 1.0117 | 1.0112 | 1.0107 | 1.0102 | 1.0098 | 1.0093 | 1.0089 | 1.0084 | 1.008 | 1.0076 | 1.0071 | 1.0067 | 1.0063 | 1.0058 | 1.0054 | 1.0049 | 1.0045 | 1.0041 | 1.0036 | 1.0032 | 1.0027 | 1.0023 | 1.0018 | 1.0014 | 1.0009 | 1.0005 | 1 | 0.9996 | 0.9991 | 0.9987 | 0.99824 | 0.99774 | 0.99734 | 0.99684 | 0.99644 | 0.99598 | 0.99554 | 0.99508 | 0.99464 | 0.99418 | 0.99374 | 0.99328 | 0.99288 | 0.99238 | 0.99198 | 0.99148 | 0.99108 | 0.99062 | 0.99018 | 0.98972 | 0.98928 | 0.98876 | 0.98828 | 0.98782 | 0.98736 | 0.98692 | 0.98646 | 0.98602 | 0.98556 | 0.98512 | 0.98466 | 0.98426 | 0.98376 | 0.98336 | 0.98286 | 0.98246 | 0.98196 | 0.9815 | 0.9811 | 0.9806 | 0.9802 | 0.9797 | 0.9793 | 0.9788 | 0.9784 | 0.9779 | 0.97744 | 0.97704 | 0.97654 | 0.97614 | 0.97564 | 0.97524 | 0.97474 | 0.97428 | 0.97384 | 0.97338 | 0.97298 | 0.97248 | 0.97208 | 0.97158 | 0.97118 | 0.97068 | 0.97022 | 0.96978 | 0.96932 | 0.96888 | 0.96842
| 0.815 | 1.0222 | 1.0218 | 1.0214 | 1.0208 | 1.0205 | 1.02 | 1.0196 | 1.0191 | 1.0187 | 1.0183 | 1.0178 | 1.0174 | 1.0169 | 1.0165 | 1.0161 | 1.0156 | 1.0152 | 1.0148 | 1.0143 | 1.0139 | 1.0134 | 1.013 | 1.0126 | 1.0121 | 1.0117 | 1.0112 | 1.0107 | 1.0102 | 1.0098 | 1.0093 | 1.0089 | 1.0084 | 1.008 | 1.0075 | 1.0071 | 1.0066 | 1.0062 | 1.0057 | 1.0053 | 1.0048 | 1.0044 | 1.004 | 1.0035 | 1.0031 | 1.0026 | 1.0022 | 1.0018 | 1.0013 | 1.0009 | 1.0005 | 1 | 0.9996 | 0.9991 | 0.9987 | 0.99825 | 0.99775 | 0.99735 | 0.99685 | 0.99645 | 0.996 | 0.99555 | 0.9951 | 0.99465 | 0.9942 | 0.99375 | 0.9933 | 0.9929 | 0.9924 | 0.992 | 0.9915 | 0.9911 | 0.99065 | 0.9902 | 0.98975 | 0.9893 | 0.9888 | 0.9883 | 0.98785 | 0.9874 | 0.98695 | 0.9865 | 0.98605 | 0.9856 | 0.98515 | 0.9847 | 0.9843 | 0.9838 | 0.9834 | 0.9829 | 0.9825 | 0.982 | 0.98155 | 0.98115 | 0.98065 | 0.98025 | 0.97975 | 0.97935 | 0.97885 | 0.97845 | 0.97795 | 0.9775 | 0.9771 | 0.9766 | 0.9762 | 0.9757 | 0.9753 | 0.9748 | 0.97435 | 0.9739 | 0.97345 | 0.97305 | 0.97255 | 0.97215 | 0.97165 | 0.97125 | 0.97075 | 0.9703 | 0.96985 | 0.9694 | 0.96895 | 0.9685
| 0.816 | 1.0221 | 1.0217 | 1.0213 | 1.0208 | 1.0204 | 1.02 | 1.0195 | 1.0191 | 1.0187 | 1.0182 | 1.0178 | 1.0174 | 1.0169 | 1.0165 | 1.016 | 1.0156 | 1.0151 | 1.0147 | 1.0143 | 1.0138 | 1.0134 | 1.0129 | 1.0125 | 1.012 | 1.0116 | 1.0111 | 1.0106 | 1.0102 | 1.0098 | 1.0093 | 1.0089 | 1.0084 | 1.008 | 1.0075 | 1.0071 | 1.0066 | 1.0062 | 1.0057 | 1.0053 | 1.0048 | 1.0044 | 1.004 | 1.0035 | 1.0031 | 1.0026 | 1.0022 | 1.0018 | 1.0013 | 1.0009 | 1.0005 | 1 | 0.9996 | 0.9991 | 0.9987 | 0.99826 | 0.99776 | 0.99736 | 0.99686 | 0.99646 | 0.99602 | 0.99556 | 0.99512 | 0.99466 | 0.99422 | 0.99376 | 0.99332 | 0.99292 | 0.99242 | 0.99202 | 0.99152 | 0.99112 | 0.99068 | 0.99022 | 0.98978 | 0.98932 | 0.98884 | 0.98832 | 0.98788 | 0.98744 | 0.98698 | 0.98654 | 0.98608 | 0.98564 | 0.98518 | 0.98474 | 0.98434 | 0.98384 | 0.98344 | 0.98294 | 0.98254 | 0.98204 | 0.9816 | 0.9812 | 0.9807 | 0.9803 | 0.9798 | 0.9794 | 0.9789 | 0.9785 | 0.978 | 0.97756 | 0.97716 | 0.97666 | 0.97626 | 0.97576 | 0.97536 | 0.97486 | 0.97442 | 0.97396 | 0.97352 | 0.97312 | 0.97262 | 0.97222 | 0.97172 | 0.97132 | 0.97082 | 0.97038 | 0.96992 | 0.96948 | 0.96902 | 0.96858
| 0.817 | 1.0221 | 1.0217 | 1.0213 | 1.0207 | 1.0204 | 1.0199 | 1.0195 | 1.019 | 1.0186 | 1.0182 | 1.0177 | 1.0173 | 1.0168 | 1.0164 | 1.016 | 1.0155 | 1.0151 | 1.0147 | 1.0142 | 1.0138 | 1.0133 | 1.0129 | 1.0125 | 1.012 | 1.0116 | 1.0111 | 1.0106 | 1.0102 | 1.0098 | 1.0093 | 1.0089 | 1.0084 | 1.008 | 1.0075 | 1.0071 | 1.0066 | 1.0062 | 1.0057 | 1.0053 | 1.0048 | 1.0044 | 1.004 | 1.0035 | 1.0031 | 1.0026 | 1.0022 | 1.0018 | 1.0013 | 1.0009 | 1.0005 | 1 | 0.9996 | 0.9991 | 0.9987 | 0.99827 | 0.99777 | 0.99737 | 0.99687 | 0.99647 | 0.99604 | 0.99557 | 0.99514 | 0.99467 | 0.99424 | 0.99377 | 0.99334 | 0.99294 | 0.99244 | 0.99204 | 0.99154 | 0.99114 | 0.99071 | 0.99024 | 0.98981 | 0.98934 | 0.98888 | 0.98834 | 0.98791 | 0.98748 | 0.98701 | 0.98658 | 0.98611 | 0.98568 | 0.98521 | 0.98478 | 0.98438 | 0.98388 | 0.98348 | 0.98298 | 0.98258 | 0.98208 | 0.98165 | 0.98125 | 0.98075 | 0.98035 | 0.97985 | 0.97945 | 0.97895 | 0.97855 | 0.97805 | 0.97762 | 0.97722 | 0.97672 | 0.97632 | 0.97582 | 0.97542 | 0.97492 | 0.97449 | 0.97402 | 0.97359 | 0.97319 | 0.97269 | 0.97229 | 0.97179 | 0.97139 | 0.97089 | 0.97046 | 0.96999 | 0.96956 | 0.96909 | 0.96866
| 0.818 | 1.022 | 1.0216 | 1.0212 | 1.0207 | 1.0203 | 1.0199 | 1.0194 | 1.019 | 1.0186 | 1.0181 | 1.0177 | 1.0173 | 1.0168 | 1.0164 | 1.016 | 1.0155 | 1.0151 | 1.0147 | 1.0142 | 1.0138 | 1.0133 | 1.0129 | 1.0125 | 1.012 | 1.0116 | 1.0111 | 1.0106 | 1.0101 | 1.0097 | 1.0092 | 1.0088 | 1.0083 | 1.0079 | 1.0075 | 1.007 | 1.0066 | 1.0062 | 1.0057 | 1.0053 | 1.0048 | 1.0044 | 1.004 | 1.0035 | 1.0031 | 1.0026 | 1.0022 | 1.0018 | 1.0013 | 1.0009 | 1.0005 | 1 | 0.9996 | 0.9991 | 0.9987 | 0.99828 | 0.99778 | 0.99738 | 0.99688 | 0.99648 | 0.99606 | 0.99558 | 0.99516 | 0.99468 | 0.99426 | 0.99378 | 0.99336 | 0.99296 | 0.99246 | 0.99206 | 0.99156 | 0.99116 | 0.99074 | 0.99026 | 0.98984 | 0.98936 | 0.98892 | 0.98836 | 0.98794 | 0.98752 | 0.98704 | 0.98662 | 0.98614 | 0.98572 | 0.98524 | 0.98482 | 0.98442 | 0.98392 | 0.98352 | 0.98302 | 0.98262 | 0.98212 | 0.9817 | 0.9813 | 0.9808 | 0.9804 | 0.9799 | 0.9795 | 0.979 | 0.9786 | 0.9781 | 0.97768 | 0.97728 | 0.97678 | 0.97638 | 0.97588 | 0.97548 | 0.97498 | 0.97456 | 0.97408 | 0.97366 | 0.97326 | 0.97276 | 0.97236 | 0.97186 | 0.97146 | 0.97096 | 0.97054 | 0.97006 | 0.96964 | 0.96916 | 0.96874
| 0.819 | 1.022 | 1.0216 | 1.0212 | 1.0206 | 1.0203 | 1.0198 | 1.0194 | 1.0189 | 1.0185 | 1.0181 | 1.0176 | 1.0172 | 1.0167 | 1.0163 | 1.0159 | 1.0154 | 1.015 | 1.0146 | 1.0141 | 1.0137 | 1.0132 | 1.0128 | 1.0124 | 1.0119 | 1.0115 | 1.011 | 1.0105 | 1.0101 | 1.0097 | 1.0092 | 1.0088 | 1.0083 | 1.0079 | 1.0075 | 1.007 | 1.0066 | 1.0062 | 1.0057 | 1.0053 | 1.0048 | 1.0044 | 1.004 | 1.0035 | 1.0031 | 1.0026 | 1.0022 | 1.0018 | 1.0013 | 1.0009 | 1.0005 | 1 | 0.9996 | 0.9991 | 0.9987 | 0.99829 | 0.99779 | 0.99739 | 0.99689 | 0.99649 | 0.99608 | 0.99559 | 0.99518 | 0.99469 | 0.99428 | 0.99379 | 0.99338 | 0.99298 | 0.99248 | 0.99208 | 0.99158 | 0.99118 | 0.99077 | 0.99028 | 0.98987 | 0.98938 | 0.98896 | 0.98838 | 0.98797 | 0.98756 | 0.98707 | 0.98666 | 0.98617 | 0.98576 | 0.98527 | 0.98486 | 0.98446 | 0.98396 | 0.98356 | 0.98306 | 0.98266 | 0.98216 | 0.98175 | 0.98135 | 0.98085 | 0.98045 | 0.97995 | 0.97955 | 0.97905 | 0.97865 | 0.97815 | 0.97774 | 0.97734 | 0.97684 | 0.97644 | 0.97594 | 0.97554 | 0.97504 | 0.97463 | 0.97414 | 0.97373 | 0.97333 | 0.97283 | 0.97243 | 0.97193 | 0.97153 | 0.97103 | 0.97062 | 0.97013 | 0.96972 | 0.96923 | 0.96882
| 0.82 | 1.0219 | 1.0215 | 1.0211 | 1.0206 | 1.0202 | 1.0198 | 1.0193 | 1.0189 | 1.0185 | 1.018 | 1.0176 | 1.0172 | 1.0167 | 1.0163 | 1.0159 | 1.0154 | 1.015 | 1.0146 | 1.0141 | 1.0137 | 1.0132 | 1.0128 | 1.0124 | 1.0119 | 1.0115 | 1.011 | 1.0105 | 1.0101 | 1.0097 | 1.0092 | 1.0088 | 1.0083 | 1.0079 | 1.0075 | 1.007 | 1.0066 | 1.0062 | 1.0057 | 1.0053 | 1.0048 | 1.0044 | 1.004 | 1.0035 | 1.0031 | 1.0026 | 1.0022 | 1.0018 | 1.0013 | 1.0009 | 1.0005 | 1 | 0.9996 | 0.9991 | 0.9987 | 0.9983 | 0.9978 | 0.9974 | 0.9969 | 0.9965 | 0.9961 | 0.9956 | 0.9952 | 0.9947 | 0.9943 | 0.9938 | 0.9934 | 0.993 | 0.9925 | 0.9921 | 0.9916 | 0.9912 | 0.9908 | 0.9903 | 0.9899 | 0.9894 | 0.989 | 0.9884 | 0.988 | 0.9876 | 0.9871 | 0.9867 | 0.9862 | 0.9858 | 0.9853 | 0.9849 | 0.9845 | 0.984 | 0.9836 | 0.9831 | 0.9827 | 0.9822 | 0.9818 | 0.9814 | 0.9809 | 0.9805 | 0.98 | 0.9796 | 0.9791 | 0.9787 | 0.9782 | 0.9778 | 0.9774 | 0.9769 | 0.9765 | 0.976 | 0.9756 | 0.9751 | 0.9747 | 0.9742 | 0.9738 | 0.9734 | 0.9729 | 0.9725 | 0.972 | 0.9716 | 0.9711 | 0.9707 | 0.9702 | 0.9698 | 0.9693 | 0.9689
| 0.821 | 1.0219 | 1.0214 | 1.0211 | 1.0206 | 1.0202 | 1.0198 | 1.0193 | 1.0189 | 1.0185 | 1.018 | 1.0176 | 1.0172 | 1.0167 | 1.0163 | 1.0159 | 1.0154 | 1.015 | 1.0146 | 1.0141 | 1.0137 | 1.0132 | 1.0128 | 1.0124 | 1.0119 | 1.0115 | 1.011 | 1.0105 | 1.0101 | 1.0097 | 1.0092 | 1.0088 | 1.0083 | 1.0079 | 1.0075 | 1.007 | 1.0066 | 1.0062 | 1.0057 | 1.0053 | 1.0048 | 1.0044 | 1.004 | 1.0035 | 1.0031 | 1.0026 | 1.0022 | 1.0018 | 1.0013 | 1.0009 | 1.0005 | 1 | 0.9996 | 0.99911 | 0.9987 | 0.9983 | 0.99781 | 0.9974 | 0.99691 | 0.99651 | 0.99611 | 0.99561 | 0.99521 | 0.99472 | 0.99431 | 0.99382 | 0.99342 | 0.99301 | 0.99252 | 0.99212 | 0.99162 | 0.99122 | 0.99082 | 0.99033 | 0.98992 | 0.98943 | 0.98903 | 0.98844 | 0.98803 | 0.98763 | 0.98713 | 0.98673 | 0.98624 | 0.98583 | 0.98534 | 0.98494 | 0.98453 | 0.98404 | 0.98364 | 0.98314 | 0.98274 | 0.98225 | 0.98184 | 0.98144 | 0.98095 | 0.98054 | 0.98005 | 0.97965 | 0.97915 | 0.97875 | 0.97826 | 0.97785 | 0.97745 | 0.97696 | 0.97655 | 0.97606 | 0.97566 | 0.97516 | 0.97476 | 0.97427 | 0.97386 | 0.97346 | 0.97297 | 0.97256 | 0.97207 | 0.97167 | 0.97117 | 0.97077 | 0.97027 | 0.96987 | 0.96938 | 0.96897
| 0.822 | 1.0218 | 1.0214 | 1.021 | 1.0205 | 1.0201 | 1.0197 | 1.0192 | 1.0188 | 1.0184 | 1.0179 | 1.0175 | 1.0171 | 1.0166 | 1.0162 | 1.0158 | 1.0153 | 1.0149 | 1.0145 | 1.014 | 1.0136 | 1.0131 | 1.0127 | 1.0123 | 1.0119 | 1.0114 | 1.0109 | 1.0105 | 1.0101 | 1.0096 | 1.0092 | 1.0088 | 1.0083 | 1.0079 | 1.0075 | 1.007 | 1.0066 | 1.0062 | 1.0057 | 1.0053 | 1.0048 | 1.0044 | 1.004 | 1.0035 | 1.0031 | 1.0026 | 1.0022 | 1.0018 | 1.0013 | 1.0009 | 1.0005 | 1 | 0.9996 | 0.99912 | 0.9987 | 0.9983 | 0.99782 | 0.9974 | 0.99692 | 0.99652 | 0.99612 | 0.99562 | 0.99522 | 0.99474 | 0.99432 | 0.99384 | 0.99344 | 0.99302 | 0.99254 | 0.99214 | 0.99164 | 0.99124 | 0.99084 | 0.99036 | 0.98994 | 0.98946 | 0.98906 | 0.98848 | 0.98806 | 0.98766 | 0.98716 | 0.98676 | 0.98628 | 0.98586 | 0.98538 | 0.98498 | 0.98456 | 0.98408 | 0.98368 | 0.98318 | 0.98278 | 0.9823 | 0.98188 | 0.98148 | 0.981 | 0.98058 | 0.9801 | 0.97971 | 0.9792 | 0.9788 | 0.97832 | 0.9779 | 0.9775 | 0.97702 | 0.9766 | 0.97612 | 0.97572 | 0.97522 | 0.97482 | 0.97434 | 0.97392 | 0.97352 | 0.97304 | 0.97262 | 0.97214 | 0.97174 | 0.97124 | 0.97084 | 0.97034 | 0.96994 | 0.96946 | 0.96904
| 0.823 | 1.0218 | 1.0213 | 1.0209 | 1.0205 | 1.0201 | 1.0197 | 1.0192 | 1.0188 | 1.0184 | 1.0179 | 1.0175 | 1.0171 | 1.0166 | 1.0162 | 1.0158 | 1.0153 | 1.0149 | 1.0145 | 1.014 | 1.0136 | 1.0131 | 1.0127 | 1.0123 | 1.0118 | 1.0114 | 1.0109 | 1.0104 | 1.01 | 1.0096 | 1.0091 | 1.0087 | 1.0082 | 1.0078 | 1.0074 | 1.007 | 1.0065 | 1.0061 | 1.0057 | 1.0053 | 1.0048 | 1.0044 | 1.004 | 1.0035 | 1.0031 | 1.0026 | 1.0022 | 1.0018 | 1.0013 | 1.0009 | 1.0005 | 1 | 0.9996 | 0.99913 | 0.9987 | 0.9983 | 0.99783 | 0.9974 | 0.99693 | 0.99653 | 0.99613 | 0.99563 | 0.99523 | 0.99476 | 0.99433 | 0.99386 | 0.99346 | 0.99303 | 0.99256 | 0.99216 | 0.99166 | 0.99126 | 0.99086 | 0.99039 | 0.98996 | 0.98949 | 0.98909 | 0.98852 | 0.98809 | 0.98769 | 0.98719 | 0.98679 | 0.98632 | 0.98589 | 0.98542 | 0.98502 | 0.98459 | 0.98412 | 0.98372 | 0.98322 | 0.98282 | 0.98235 | 0.98192 | 0.98152 | 0.98105 | 0.98062 | 0.98015 | 0.97976 | 0.97925 | 0.97885 | 0.97838 | 0.97795 | 0.97755 | 0.97708 | 0.97665 | 0.97618 | 0.97578 | 0.97528 | 0.97488 | 0.97441 | 0.97398 | 0.97358 | 0.97311 | 0.97268 | 0.97221 | 0.97181 | 0.97131 | 0.97091 | 0.97041 | 0.97001 | 0.96954 | 0.96911
| 0.824 | 1.0217 | 1.0213 | 1.0209 | 1.0204 | 1.02 | 1.0196 | 1.0191 | 1.0187 | 1.0183 | 1.0178 | 1.0174 | 1.017 | 1.0165 | 1.0161 | 1.0157 | 1.0153 | 1.0148 | 1.0144 | 1.014 | 1.0136 | 1.0131 | 1.0127 | 1.0123 | 1.0118 | 1.0113 | 1.0109 | 1.0104 | 1.01 | 1.0096 | 1.0091 | 1.0087 | 1.0082 | 1.0078 | 1.0074 | 1.007 | 1.0065 | 1.0061 | 1.0057 | 1.0053 | 1.0048 | 1.0044 | 1.004 | 1.0035 | 1.0031 | 1.0026 | 1.0022 | 1.0018 | 1.0013 | 1.0009 | 1.0005 | 1 | 0.9996 | 0.99914 | 0.9987 | 0.9983 | 0.99784 | 0.9974 | 0.99694 | 0.99654 | 0.99614 | 0.99564 | 0.99524 | 0.99478 | 0.99434 | 0.99388 | 0.99348 | 0.99304 | 0.99258 | 0.99218 | 0.99168 | 0.99128 | 0.99088 | 0.99042 | 0.98998 | 0.98952 | 0.98912 | 0.98856 | 0.98812 | 0.98772 | 0.98722 | 0.98682 | 0.98636 | 0.98592 | 0.98546 | 0.98506 | 0.98462 | 0.98416 | 0.98376 | 0.98326 | 0.98286 | 0.9824 | 0.98196 | 0.98156 | 0.9811 | 0.98066 | 0.9802 | 0.97982 | 0.9793 | 0.9789 | 0.97844 | 0.978 | 0.9776 | 0.97714 | 0.9767 | 0.97624 | 0.97584 | 0.97534 | 0.97494 | 0.97448 | 0.97404 | 0.97364 | 0.97318 | 0.97274 | 0.97228 | 0.97188 | 0.97138 | 0.97098 | 0.97048 | 0.97008 | 0.96962 | 0.96918
| 0.825 | 1.0217 | 1.0212 | 1.0208 | 1.0204 | 1.02 | 1.0196 | 1.0191 | 1.0187 | 1.0183 | 1.0178 | 1.0174 | 1.017 | 1.0165 | 1.0161 | 1.0157 | 1.0153 | 1.0148 | 1.0144 | 1.014 | 1.0136 | 1.0131 | 1.0127 | 1.0123 | 1.0118 | 1.0113 | 1.0109 | 1.0104 | 1.01 | 1.0096 | 1.0091 | 1.0087 | 1.0082 | 1.0078 | 1.0074 | 1.0069 | 1.0065 | 1.0061 | 1.0056 | 1.0052 | 1.0047 | 1.0043 | 1.0039 | 1.0034 | 1.003 | 1.0026 | 1.0022 | 1.0017 | 1.0013 | 1.0009 | 1.0004 | 1 | 0.9996 | 0.99915 | 0.9987 | 0.9983 | 0.99785 | 0.9974 | 0.99695 | 0.99655 | 0.99615 | 0.99565 | 0.99525 | 0.9948 | 0.99435 | 0.9939 | 0.9935 | 0.99305 | 0.9926 | 0.9922 | 0.9917 | 0.9913 | 0.9909 | 0.99045 | 0.99 | 0.98955 | 0.98915 | 0.9886 | 0.98815 | 0.98775 | 0.98725 | 0.98685 | 0.9864 | 0.98595 | 0.9855 | 0.9851 | 0.98465 | 0.9842 | 0.9838 | 0.9833 | 0.9829 | 0.98245 | 0.982 | 0.9816 | 0.98115 | 0.9807 | 0.98025 | 0.97987 | 0.97935 | 0.97895 | 0.9785 | 0.97805 | 0.97765 | 0.9772 | 0.97675 | 0.9763 | 0.9759 | 0.9754 | 0.975 | 0.97455 | 0.9741 | 0.9737 | 0.97325 | 0.9728 | 0.97235 | 0.97195 | 0.97145 | 0.97105 | 0.97055 | 0.97015 | 0.9697 | 0.96925
| 0.826 | 1.0216 | 1.0212 | 1.0208 | 1.0204 | 1.0199 | 1.0195 | 1.0191 | 1.0187 | 1.0182 | 1.0178 | 1.0174 | 1.017 | 1.0165 | 1.0161 | 1.0157 | 1.0152 | 1.0148 | 1.0144 | 1.0139 | 1.0135 | 1.013 | 1.0126 | 1.0122 | 1.0118 | 1.0113 | 1.0108 | 1.0104 | 1.01 | 1.0095 | 1.0091 | 1.0087 | 1.0082 | 1.0078 | 1.0074 | 1.0069 | 1.0065 | 1.0061 | 1.0056 | 1.0052 | 1.0047 | 1.0043 | 1.0039 | 1.0034 | 1.003 | 1.0026 | 1.0022 | 1.0017 | 1.0013 | 1.0009 | 1.0004 | 1 | 0.9996 | 0.99916 | 0.9987 | 0.9983 | 0.99786 | 0.9974 | 0.99696 | 0.99656 | 0.99616 | 0.99566 | 0.99526 | 0.99482 | 0.99436 | 0.99392 | 0.99352 | 0.99306 | 0.99262 | 0.99222 | 0.99172 | 0.99132 | 0.99092 | 0.99048 | 0.99002 | 0.98958 | 0.98918 | 0.98864 | 0.98818 | 0.98778 | 0.98728 | 0.98688 | 0.98644 | 0.98598 | 0.98554 | 0.98514 | 0.98468 | 0.98424 | 0.98384 | 0.98334 | 0.98294 | 0.9825 | 0.98204 | 0.98164 | 0.9812 | 0.98074 | 0.9803 | 0.97992 | 0.9794 | 0.979 | 0.97856 | 0.9781 | 0.9777 | 0.97726 | 0.9768 | 0.97636 | 0.97596 | 0.97546 | 0.97506 | 0.97462 | 0.97416 | 0.97376 | 0.97332 | 0.97286 | 0.97242 | 0.97202 | 0.97152 | 0.97112 | 0.97062 | 0.97022 | 0.96978 | 0.96932
| 0.827 | 1.0216 | 1.0211 | 1.0207 | 1.0203 | 1.0199 | 1.0195 | 1.019 | 1.0186 | 1.0182 | 1.0177 | 1.0173 | 1.0169 | 1.0164 | 1.016 | 1.0156 | 1.0152 | 1.0147 | 1.0143 | 1.0139 | 1.0135 | 1.013 | 1.0126 | 1.0122 | 1.0118 | 1.0112 | 1.0108 | 1.0104 | 1.01 | 1.0095 | 1.0091 | 1.0087 | 1.0082 | 1.0078 | 1.0074 | 1.0069 | 1.0065 | 1.0061 | 1.0056 | 1.0052 | 1.0047 | 1.0043 | 1.0039 | 1.0034 | 1.003 | 1.0026 | 1.0022 | 1.0017 | 1.0013 | 1.0009 | 1.0004 | 1 | 0.9996 | 0.99917 | 0.9987 | 0.9983 | 0.99787 | 0.9974 | 0.99697 | 0.99657 | 0.99617 | 0.99567 | 0.99527 | 0.99484 | 0.99437 | 0.99394 | 0.99354 | 0.99307 | 0.99264 | 0.99224 | 0.99174 | 0.99134 | 0.99094 | 0.99051 | 0.99004 | 0.98961 | 0.98921 | 0.98868 | 0.98821 | 0.98781 | 0.98731 | 0.98691 | 0.98648 | 0.98601 | 0.98558 | 0.98518 | 0.98471 | 0.98428 | 0.98388 | 0.98338 | 0.98298 | 0.98255 | 0.98208 | 0.98168 | 0.98125 | 0.98078 | 0.98035 | 0.97998 | 0.97945 | 0.97905 | 0.97862 | 0.97815 | 0.97775 | 0.97732 | 0.97685 | 0.97642 | 0.97602 | 0.97552 | 0.97512 | 0.97469 | 0.97422 | 0.97382 | 0.97339 | 0.97292 | 0.97249 | 0.97209 | 0.97159 | 0.97119 | 0.97069 | 0.97029 | 0.96986 | 0.96939
| 0.828 | 1.0215 | 1.0211 | 1.0207 | 1.0203 | 1.0198 | 1.0194 | 1.019 | 1.0186 | 1.0181 | 1.0177 | 1.0173 | 1.0169 | 1.0164 | 1.016 | 1.0156 | 1.0152 | 1.0147 | 1.0143 | 1.0139 | 1.0135 | 1.013 | 1.0126 | 1.0122 | 1.0117 | 1.0112 | 1.0108 | 1.0103 | 1.0099 | 1.0095 | 1.009 | 1.0086 | 1.0081 | 1.0077 | 1.0073 | 1.0069 | 1.0064 | 1.006 | 1.0056 | 1.0052 | 1.0047 | 1.0043 | 1.0039 | 1.0034 | 1.003 | 1.0026 | 1.0022 | 1.0017 | 1.0013 | 1.0009 | 1.0004 | 1 | 0.9996 | 0.99918 | 0.9987 | 0.9983 | 0.99788 | 0.9974 | 0.99698 | 0.99658 | 0.99618 | 0.99568 | 0.99528 | 0.99486 | 0.99438 | 0.99396 | 0.99356 | 0.99308 | 0.99266 | 0.99226 | 0.99176 | 0.99136 | 0.99096 | 0.99054 | 0.99006 | 0.98964 | 0.98924 | 0.98872 | 0.98824 | 0.98784 | 0.98734 | 0.98694 | 0.98652 | 0.98604 | 0.98562 | 0.98522 | 0.98474 | 0.98432 | 0.98392 | 0.98342 | 0.98302 | 0.9826 | 0.98212 | 0.98172 | 0.9813 | 0.98082 | 0.9804 | 0.98003 | 0.9795 | 0.9791 | 0.97868 | 0.9782 | 0.9778 | 0.97738 | 0.9769 | 0.97648 | 0.97608 | 0.97558 | 0.97518 | 0.97476 | 0.97428 | 0.97388 | 0.97346 | 0.97298 | 0.97256 | 0.97216 | 0.97166 | 0.97126 | 0.97076 | 0.97036 | 0.96994 | 0.96946
| 0.829 | 1.0215 | 1.021 | 1.0206 | 1.0202 | 1.0198 | 1.0194 | 1.0189 | 1.0185 | 1.0181 | 1.0176 | 1.0172 | 1.0168 | 1.0163 | 1.0159 | 1.0155 | 1.0151 | 1.0146 | 1.0142 | 1.0138 | 1.0134 | 1.0129 | 1.0125 | 1.0121 | 1.0117 | 1.0111 | 1.0107 | 1.0103 | 1.0099 | 1.0094 | 1.009 | 1.0086 | 1.0081 | 1.0077 | 1.0073 | 1.0069 | 1.0064 | 1.006 | 1.0056 | 1.0052 | 1.0047 | 1.0043 | 1.0039 | 1.0034 | 1.003 | 1.0026 | 1.0022 | 1.0017 | 1.0013 | 1.0009 | 1.0004 | 1 | 0.9996 | 0.99919 | 0.9987 | 0.9983 | 0.99789 | 0.9974 | 0.99699 | 0.99659 | 0.99619 | 0.99569 | 0.99529 | 0.99488 | 0.99439 | 0.99398 | 0.99358 | 0.99309 | 0.99268 | 0.99228 | 0.99178 | 0.99138 | 0.99098 | 0.99057 | 0.99008 | 0.98967 | 0.98927 | 0.98876 | 0.98827 | 0.98787 | 0.98737 | 0.98697 | 0.98656 | 0.98607 | 0.98566 | 0.98526 | 0.98477 | 0.98436 | 0.98396 | 0.98346 | 0.98306 | 0.98265 | 0.98216 | 0.98176 | 0.98135 | 0.98086 | 0.98045 | 0.98009 | 0.97955 | 0.97915 | 0.97874 | 0.97825 | 0.97785 | 0.97744 | 0.97695 | 0.97654 | 0.97614 | 0.97564 | 0.97524 | 0.97483 | 0.97434 | 0.97394 | 0.97353 | 0.97304 | 0.97263 | 0.97223 | 0.97173 | 0.97133 | 0.97083 | 0.97043 | 0.97002 | 0.96953
| 0.83 | 1.0214 | 1.021 | 1.0206 | 1.0202 | 1.0197 | 1.0193 | 1.0189 | 1.0185 | 1.018 | 1.0176 | 1.0172 | 1.0168 | 1.0163 | 1.0159 | 1.0155 | 1.0151 | 1.0146 | 1.0142 | 1.0138 | 1.0134 | 1.0129 | 1.0125 | 1.0121 | 1.0117 | 1.0111 | 1.0107 | 1.0103 | 1.0099 | 1.0094 | 1.009 | 1.0086 | 1.0081 | 1.0077 | 1.0073 | 1.0069 | 1.0064 | 1.006 | 1.0056 | 1.0052 | 1.0047 | 1.0043 | 1.0039 | 1.0034 | 1.003 | 1.0026 | 1.0022 | 1.0017 | 1.0013 | 1.0009 | 1.0004 | 1 | 0.9996 | 0.9992 | 0.9987 | 0.9983 | 0.9979 | 0.9974 | 0.997 | 0.9966 | 0.9962 | 0.9957 | 0.9953 | 0.9949 | 0.9944 | 0.994 | 0.9936 | 0.9931 | 0.9927 | 0.9923 | 0.9918 | 0.9914 | 0.991 | 0.9906 | 0.9901 | 0.9897 | 0.9893 | 0.9888 | 0.9883 | 0.9879 | 0.9874 | 0.987 | 0.9866 | 0.9861 | 0.9857 | 0.9853 | 0.9848 | 0.9844 | 0.984 | 0.9835 | 0.9831 | 0.9827 | 0.9822 | 0.9818 | 0.9814 | 0.9809 | 0.9805 | 0.98014 | 0.9796 | 0.9792 | 0.9788 | 0.9783 | 0.9779 | 0.9775 | 0.977 | 0.9766 | 0.9762 | 0.9757 | 0.9753 | 0.9749 | 0.9744 | 0.974 | 0.9736 | 0.9731 | 0.9727 | 0.9723 | 0.9718 | 0.9714 | 0.9709 | 0.9705 | 0.9701 | 0.9696
| 0.831 | 1.0214 | 1.021 | 1.0206 | 1.0202 | 1.0197 | 1.0193 | 1.0189 | 1.0185 | 1.018 | 1.0176 | 1.0172 | 1.0168 | 1.0163 | 1.0159 | 1.0155 | 1.0151 | 1.0146 | 1.0142 | 1.0138 | 1.0134 | 1.0129 | 1.0125 | 1.0121 | 1.0117 | 1.0111 | 1.0107 | 1.0103 | 1.0099 | 1.0094 | 1.009 | 1.0086 | 1.0081 | 1.0077 | 1.0073 | 1.0069 | 1.0064 | 1.006 | 1.0056 | 1.0052 | 1.0047 | 1.0043 | 1.0039 | 1.0034 | 1.003 | 1.0026 | 1.0022 | 1.0017 | 1.0013 | 1.0009 | 1.0004 | 1 | 0.9996 | 0.9992 | 0.9987 | 0.9983 | 0.9979 | 0.99741 | 0.99701 | 0.9966 | 0.9962 | 0.99571 | 0.99531 | 0.9949 | 0.99441 | 0.99401 | 0.99361 | 0.99312 | 0.99271 | 0.99231 | 0.99182 | 0.99142 | 0.99101 | 0.99061 | 0.99012 | 0.98972 | 0.98932 | 0.98882 | 0.98833 | 0.98793 | 0.98743 | 0.98702 | 0.98662 | 0.98613 | 0.98573 | 0.98532 | 0.98483 | 0.98443 | 0.98403 | 0.98353 | 0.98313 | 0.98273 | 0.98224 | 0.98183 | 0.98143 | 0.98094 | 0.98054 | 0.98017 | 0.97964 | 0.97924 | 0.97884 | 0.97834 | 0.97794 | 0.97754 | 0.97705 | 0.97664 | 0.97624 | 0.97575 | 0.97535 | 0.97494 | 0.97445 | 0.97405 | 0.97365 | 0.97315 | 0.97275 | 0.97235 | 0.97186 | 0.97145 | 0.97096 | 0.97056 | 0.97015 | 0.96966
| 0.832 | 1.0213 | 1.0209 | 1.0205 | 1.0201 | 1.0196 | 1.0192 | 1.0188 | 1.0184 | 1.0179 | 1.0175 | 1.0171 | 1.0167 | 1.0162 | 1.0158 | 1.0154 | 1.015 | 1.0145 | 1.0141 | 1.0137 | 1.0133 | 1.0129 | 1.0125 | 1.012 | 1.0116 | 1.0111 | 1.0107 | 1.0103 | 1.0098 | 1.0094 | 1.009 | 1.0086 | 1.0081 | 1.0077 | 1.0073 | 1.0069 | 1.0064 | 1.006 | 1.0056 | 1.0052 | 1.0047 | 1.0043 | 1.0039 | 1.0034 | 1.003 | 1.0026 | 1.0022 | 1.0017 | 1.0013 | 1.0009 | 1.0004 | 1 | 0.9996 | 0.9992 | 0.9987 | 0.9983 | 0.9979 | 0.99742 | 0.99702 | 0.9966 | 0.9962 | 0.99572 | 0.99532 | 0.9949 | 0.99442 | 0.99402 | 0.99362 | 0.99314 | 0.99272 | 0.99232 | 0.99184 | 0.99144 | 0.99102 | 0.99062 | 0.99014 | 0.98974 | 0.98934 | 0.98884 | 0.98836 | 0.98796 | 0.98746 | 0.98704 | 0.98664 | 0.98616 | 0.98576 | 0.98534 | 0.98486 | 0.98446 | 0.98406 | 0.98356 | 0.98316 | 0.98276 | 0.98228 | 0.98186 | 0.98146 | 0.98098 | 0.98058 | 0.98019 | 0.97968 | 0.97928 | 0.97888 | 0.97838 | 0.97798 | 0.97758 | 0.9771 | 0.97668 | 0.97628 | 0.9758 | 0.9754 | 0.97498 | 0.9745 | 0.9741 | 0.9737 | 0.9732 | 0.9728 | 0.9724 | 0.97192 | 0.9715 | 0.97102 | 0.97062 | 0.9702 | 0.96972
| 0.833 | 1.0213 | 1.0209 | 1.0205 | 1.0201 | 1.0196 | 1.0192 | 1.0188 | 1.0184 | 1.0179 | 1.0175 | 1.0171 | 1.0167 | 1.0162 | 1.0158 | 1.0154 | 1.015 | 1.0145 | 1.0141 | 1.0137 | 1.0133 | 1.0128 | 1.0124 | 1.012 | 1.0116 | 1.011 | 1.0106 | 1.0102 | 1.0098 | 1.0093 | 1.0089 | 1.0085 | 1.0081 | 1.0077 | 1.0072 | 1.0068 | 1.0064 | 1.006 | 1.0056 | 1.0051 | 1.0047 | 1.0043 | 1.0039 | 1.0034 | 1.003 | 1.0026 | 1.0022 | 1.0017 | 1.0013 | 1.0009 | 1.0004 | 1 | 0.9996 | 0.9992 | 0.9987 | 0.9983 | 0.9979 | 0.99743 | 0.99703 | 0.9966 | 0.9962 | 0.99573 | 0.99533 | 0.9949 | 0.99443 | 0.99403 | 0.99363 | 0.99316 | 0.99273 | 0.99233 | 0.99186 | 0.99146 | 0.99103 | 0.99063 | 0.99016 | 0.98976 | 0.98936 | 0.98886 | 0.98839 | 0.98799 | 0.98749 | 0.98706 | 0.98666 | 0.98619 | 0.98579 | 0.98536 | 0.98489 | 0.98449 | 0.98409 | 0.98359 | 0.98319 | 0.98279 | 0.98232 | 0.98189 | 0.98149 | 0.98102 | 0.98062 | 0.98022 | 0.97972 | 0.97932 | 0.97892 | 0.97842 | 0.97802 | 0.97762 | 0.97715 | 0.97672 | 0.97632 | 0.97585 | 0.97545 | 0.97502 | 0.97455 | 0.97415 | 0.97375 | 0.97325 | 0.97285 | 0.97245 | 0.97198 | 0.97155 | 0.97108 | 0.97068 | 0.97025 | 0.96978
| 0.834 | 1.0212 | 1.0208 | 1.0204 | 1.02 | 1.0195 | 1.0191 | 1.0187 | 1.0183 | 1.0179 | 1.0175 | 1.017 | 1.0166 | 1.0162 | 1.0158 | 1.0154 | 1.015 | 1.0145 | 1.0141 | 1.0137 | 1.0133 | 1.0128 | 1.0124 | 1.0119 | 1.0115 | 1.011 | 1.0106 | 1.0102 | 1.0098 | 1.0093 | 1.0089 | 1.0085 | 1.0081 | 1.0077 | 1.0072 | 1.0068 | 1.0064 | 1.006 | 1.0056 | 1.0051 | 1.0047 | 1.0043 | 1.0039 | 1.0034 | 1.003 | 1.0026 | 1.0022 | 1.0017 | 1.0013 | 1.0009 | 1.0004 | 1 | 0.9996 | 0.9992 | 0.9987 | 0.9983 | 0.9979 | 0.99744 | 0.99704 | 0.9966 | 0.9962 | 0.99574 | 0.99534 | 0.9949 | 0.99444 | 0.99404 | 0.99364 | 0.99318 | 0.99274 | 0.99234 | 0.99188 | 0.99148 | 0.99104 | 0.99064 | 0.99018 | 0.98978 | 0.98938 | 0.98888 | 0.98842 | 0.98802 | 0.98752 | 0.98708 | 0.98668 | 0.98622 | 0.98582 | 0.98538 | 0.98492 | 0.98452 | 0.98412 | 0.98362 | 0.98322 | 0.98282 | 0.98236 | 0.98192 | 0.98152 | 0.98106 | 0.98066 | 0.98024 | 0.97976 | 0.97936 | 0.97896 | 0.97846 | 0.97806 | 0.97766 | 0.9772 | 0.97676 | 0.97636 | 0.9759 | 0.9755 | 0.97506 | 0.9746 | 0.9742 | 0.9738 | 0.9733 | 0.9729 | 0.9725 | 0.97204 | 0.9716 | 0.97114 | 0.97074 | 0.9703 | 0.96984
| 0.835 | 1.0212 | 1.0208 | 1.0204 | 1.02 | 1.0195 | 1.0191 | 1.0187 | 1.0183 | 1.0179 | 1.0175 | 1.017 | 1.0166 | 1.0162 | 1.0158 | 1.0154 | 1.015 | 1.0145 | 1.0141 | 1.0137 | 1.0133 | 1.0128 | 1.0124 | 1.0119 | 1.0115 | 1.011 | 1.0106 | 1.0102 | 1.0098 | 1.0093 | 1.0089 | 1.0085 | 1.008 | 1.0076 | 1.0072 | 1.0068 | 1.0063 | 1.0059 | 1.0055 | 1.0051 | 1.0046 | 1.0042 | 1.0038 | 1.0034 | 1.0029 | 1.0025 | 1.0021 | 1.0017 | 1.0013 | 1.0008 | 1.0004 | 1 | 0.9996 | 0.9992 | 0.9987 | 0.9983 | 0.9979 | 0.99745 | 0.99705 | 0.9966 | 0.9962 | 0.99575 | 0.99535 | 0.9949 | 0.99445 | 0.99405 | 0.99365 | 0.9932 | 0.99275 | 0.99235 | 0.9919 | 0.9915 | 0.99105 | 0.99065 | 0.9902 | 0.9898 | 0.9894 | 0.9889 | 0.98845 | 0.98805 | 0.98755 | 0.9871 | 0.9867 | 0.98625 | 0.98585 | 0.9854 | 0.98495 | 0.98455 | 0.98415 | 0.98365 | 0.98325 | 0.98285 | 0.9824 | 0.98195 | 0.98155 | 0.9811 | 0.9807 | 0.98027 | 0.9798 | 0.9794 | 0.979 | 0.9785 | 0.9781 | 0.9777 | 0.97725 | 0.9768 | 0.9764 | 0.97595 | 0.97555 | 0.9751 | 0.97465 | 0.97425 | 0.97385 | 0.97335 | 0.97295 | 0.97255 | 0.9721 | 0.97165 | 0.9712 | 0.9708 | 0.97035 | 0.9699
| 0.836 | 1.0212 | 1.0208 | 1.0204 | 1.02 | 1.0195 | 1.0191 | 1.0187 | 1.0183 | 1.0178 | 1.0174 | 1.017 | 1.0166 | 1.0161 | 1.0157 | 1.0153 | 1.0149 | 1.0144 | 1.014 | 1.0136 | 1.0132 | 1.0128 | 1.0124 | 1.0119 | 1.0115 | 1.011 | 1.0106 | 1.0102 | 1.0097 | 1.0093 | 1.0089 | 1.0085 | 1.008 | 1.0076 | 1.0072 | 1.0068 | 1.0063 | 1.0059 | 1.0055 | 1.0051 | 1.0046 | 1.0042 | 1.0038 | 1.0034 | 1.0029 | 1.0025 | 1.0021 | 1.0017 | 1.0013 | 1.0008 | 1.0004 | 1 | 0.9996 | 0.9992 | 0.9987 | 0.9983 | 0.9979 | 0.99746 | 0.99706 | 0.9966 | 0.9962 | 0.99576 | 0.99536 | 0.9949 | 0.99446 | 0.99406 | 0.99366 | 0.99322 | 0.99276 | 0.99236 | 0.99192 | 0.99152 | 0.99106 | 0.99066 | 0.99022 | 0.98982 | 0.98942 | 0.98892 | 0.98848 | 0.98808 | 0.98758 | 0.98712 | 0.98672 | 0.98628 | 0.98588 | 0.98542 | 0.98498 | 0.98458 | 0.98418 | 0.98368 | 0.98328 | 0.98288 | 0.98244 | 0.98198 | 0.98158 | 0.98114 | 0.98074 | 0.9803 | 0.97984 | 0.97944 | 0.97904 | 0.97854 | 0.97814 | 0.97774 | 0.9773 | 0.97684 | 0.97644 | 0.976 | 0.9756 | 0.97514 | 0.9747 | 0.9743 | 0.9739 | 0.9734 | 0.973 | 0.9726 | 0.97216 | 0.9717 | 0.97126 | 0.97086 | 0.9704 | 0.96996
| 0.837 | 1.0211 | 1.0207 | 1.0203 | 1.0199 | 1.0194 | 1.019 | 1.0186 | 1.0182 | 1.0178 | 1.0174 | 1.0169 | 1.0165 | 1.0161 | 1.0157 | 1.0153 | 1.0149 | 1.0144 | 1.014 | 1.0136 | 1.0132 | 1.0128 | 1.0124 | 1.0118 | 1.0114 | 1.011 | 1.0106 | 1.0102 | 1.0097 | 1.0093 | 1.0089 | 1.0085 | 1.008 | 1.0076 | 1.0072 | 1.0068 | 1.0063 | 1.0059 | 1.0055 | 1.0051 | 1.0046 | 1.0042 | 1.0038 | 1.0034 | 1.0029 | 1.0025 | 1.0021 | 1.0017 | 1.0013 | 1.0008 | 1.0004 | 1 | 0.9996 | 0.9992 | 0.9987 | 0.9983 | 0.9979 | 0.99747 | 0.99707 | 0.9966 | 0.9962 | 0.99577 | 0.99537 | 0.9949 | 0.99447 | 0.99407 | 0.99367 | 0.99324 | 0.99277 | 0.99237 | 0.99194 | 0.99154 | 0.99107 | 0.99067 | 0.99024 | 0.98984 | 0.98944 | 0.98894 | 0.98851 | 0.98811 | 0.98761 | 0.98714 | 0.98674 | 0.98631 | 0.98591 | 0.98544 | 0.98501 | 0.98461 | 0.98421 | 0.98371 | 0.98331 | 0.98291 | 0.98248 | 0.98201 | 0.98161 | 0.98118 | 0.98078 | 0.98032 | 0.97988 | 0.97948 | 0.97908 | 0.97858 | 0.97818 | 0.97778 | 0.97735 | 0.97688 | 0.97648 | 0.97605 | 0.97565 | 0.97518 | 0.97475 | 0.97435 | 0.97395 | 0.97345 | 0.97305 | 0.97265 | 0.97222 | 0.97175 | 0.97132 | 0.97092 | 0.97045 | 0.97002
| 0.838 | 1.0211 | 1.0207 | 1.0203 | 1.0199 | 1.0194 | 1.019 | 1.0186 | 1.0182 | 1.0178 | 1.0174 | 1.0169 | 1.0165 | 1.0161 | 1.0157 | 1.0153 | 1.0149 | 1.0144 | 1.014 | 1.0136 | 1.0132 | 1.0127 | 1.0123 | 1.0118 | 1.0114 | 1.0109 | 1.0105 | 1.0101 | 1.0097 | 1.0092 | 1.0088 | 1.0084 | 1.008 | 1.0076 | 1.0071 | 1.0067 | 1.0063 | 1.0059 | 1.0055 | 1.005 | 1.0046 | 1.0042 | 1.0038 | 1.0034 | 1.0029 | 1.0025 | 1.0021 | 1.0017 | 1.0013 | 1.0008 | 1.0004 | 1 | 0.9996 | 0.9992 | 0.9987 | 0.9983 | 0.9979 | 0.99748 | 0.99708 | 0.9966 | 0.9962 | 0.99578 | 0.99538 | 0.9949 | 0.99448 | 0.99408 | 0.99368 | 0.99326 | 0.99278 | 0.99238 | 0.99196 | 0.99156 | 0.99108 | 0.99068 | 0.99026 | 0.98986 | 0.98946 | 0.98896 | 0.98854 | 0.98814 | 0.98764 | 0.98716 | 0.98676 | 0.98634 | 0.98594 | 0.98546 | 0.98504 | 0.98464 | 0.98424 | 0.98374 | 0.98334 | 0.98294 | 0.98252 | 0.98204 | 0.98164 | 0.98122 | 0.98082 | 0.98035 | 0.97992 | 0.97952 | 0.97912 | 0.97862 | 0.97822 | 0.97782 | 0.9774 | 0.97692 | 0.97652 | 0.9761 | 0.9757 | 0.97522 | 0.9748 | 0.9744 | 0.974 | 0.9735 | 0.9731 | 0.9727 | 0.97228 | 0.9718 | 0.97138 | 0.97098 | 0.9705 | 0.97008
| 0.839 | 1.021 | 1.0206 | 1.0202 | 1.0198 | 1.0193 | 1.0189 | 1.0185 | 1.0181 | 1.0177 | 1.0173 | 1.0168 | 1.0164 | 1.016 | 1.0156 | 1.0152 | 1.0148 | 1.0143 | 1.0139 | 1.0135 | 1.0131 | 1.0127 | 1.0123 | 1.0117 | 1.0113 | 1.0109 | 1.0105 | 1.0101 | 1.0096 | 1.0092 | 1.0088 | 1.0084 | 1.008 | 1.0076 | 1.0071 | 1.0067 | 1.0063 | 1.0059 | 1.0055 | 1.005 | 1.0046 | 1.0042 | 1.0038 | 1.0034 | 1.0029 | 1.0025 | 1.0021 | 1.0017 | 1.0013 | 1.0008 | 1.0004 | 1 | 0.9996 | 0.9992 | 0.9987 | 0.9983 | 0.9979 | 0.99749 | 0.99709 | 0.9966 | 0.9962 | 0.99579 | 0.99539 | 0.9949 | 0.99449 | 0.99409 | 0.99369 | 0.99328 | 0.99279 | 0.99239 | 0.99198 | 0.99158 | 0.99109 | 0.99069 | 0.99028 | 0.98988 | 0.98948 | 0.98898 | 0.98857 | 0.98817 | 0.98767 | 0.98718 | 0.98678 | 0.98637 | 0.98597 | 0.98548 | 0.98507 | 0.98467 | 0.98427 | 0.98377 | 0.98337 | 0.98297 | 0.98256 | 0.98207 | 0.98167 | 0.98126 | 0.98086 | 0.98037 | 0.97996 | 0.97956 | 0.97916 | 0.97866 | 0.97826 | 0.97786 | 0.97745 | 0.97696 | 0.97656 | 0.97615 | 0.97575 | 0.97526 | 0.97485 | 0.97445 | 0.97405 | 0.97355 | 0.97315 | 0.97275 | 0.97234 | 0.97185 | 0.97144 | 0.97104 | 0.97055 | 0.97014
| 0.84 | 1.021 | 1.0206 | 1.0202 | 1.0198 | 1.0193 | 1.0189 | 1.0185 | 1.0181 | 1.0177 | 1.0173 | 1.0168 | 1.0164 | 1.016 | 1.0156 | 1.0152 | 1.0148 | 1.0143 | 1.0139 | 1.0135 | 1.0131 | 1.0127 | 1.0123 | 1.0117 | 1.0113 | 1.0109 | 1.0105 | 1.0101 | 1.0096 | 1.0092 | 1.0088 | 1.0084 | 1.008 | 1.0076 | 1.0071 | 1.0067 | 1.0063 | 1.0059 | 1.0055 | 1.005 | 1.0046 | 1.0042 | 1.0038 | 1.0034 | 1.0029 | 1.0025 | 1.0021 | 1.0017 | 1.0013 | 1.0008 | 1.0004 | 1 | 0.9996 | 0.9992 | 0.9987 | 0.9983 | 0.9979 | 0.9975 | 0.9971 | 0.9966 | 0.9962 | 0.9958 | 0.9954 | 0.9949 | 0.9945 | 0.9941 | 0.9937 | 0.9933 | 0.9928 | 0.9924 | 0.992 | 0.9916 | 0.9911 | 0.9907 | 0.9903 | 0.9899 | 0.9895 | 0.989 | 0.9886 | 0.9882 | 0.9877 | 0.9872 | 0.9868 | 0.9864 | 0.986 | 0.9855 | 0.9851 | 0.9847 | 0.9843 | 0.9838 | 0.9834 | 0.983 | 0.9826 | 0.9821 | 0.9817 | 0.9813 | 0.9809 | 0.9804 | 0.98 | 0.9796 | 0.9792 | 0.9787 | 0.9783 | 0.9779 | 0.9775 | 0.977 | 0.9766 | 0.9762 | 0.9758 | 0.9753 | 0.9749 | 0.9745 | 0.9741 | 0.9736 | 0.9732 | 0.9728 | 0.9724 | 0.9719 | 0.9715 | 0.9711 | 0.9706 | 0.9702
| 0.841 | 1.021 | 1.0206 | 1.0202 | 1.0198 | 1.0193 | 1.0189 | 1.0185 | 1.0181 | 1.0177 | 1.0173 | 1.0168 | 1.0164 | 1.016 | 1.0156 | 1.0152 | 1.0148 | 1.0143 | 1.0139 | 1.0135 | 1.0131 | 1.0127 | 1.0123 | 1.0117 | 1.0113 | 1.0109 | 1.0105 | 1.0101 | 1.0096 | 1.0092 | 1.0088 | 1.0084 | 1.008 | 1.0076 | 1.0071 | 1.0067 | 1.0063 | 1.0059 | 1.0055 | 1.005 | 1.0046 | 1.0042 | 1.0038 | 1.0034 | 1.0029 | 1.0025 | 1.0021 | 1.0017 | 1.0013 | 1.0008 | 1.0004 | 1 | 0.99959 | 0.99919 | 0.9987 | 0.9983 | 0.9979 | 0.9975 | 0.9971 | 0.9966 | 0.9962 | 0.9958 | 0.9954 | 0.99491 | 0.99451 | 0.99411 | 0.9937 | 0.9933 | 0.99281 | 0.99241 | 0.99201 | 0.99161 | 0.99111 | 0.99071 | 0.99031 | 0.98991 | 0.98951 | 0.98902 | 0.98861 | 0.98821 | 0.98772 | 0.98722 | 0.98682 | 0.98642 | 0.98601 | 0.98552 | 0.98512 | 0.98472 | 0.98432 | 0.98383 | 0.98342 | 0.98302 | 0.98262 | 0.98213 | 0.98173 | 0.98132 | 0.98092 | 0.98043 | 0.98003 | 0.97963 | 0.97923 | 0.97873 | 0.97833 | 0.97793 | 0.97753 | 0.97704 | 0.97663 | 0.97623 | 0.97583 | 0.97534 | 0.97494 | 0.97453 | 0.97413 | 0.97364 | 0.97324 | 0.97284 | 0.97243 | 0.97194 | 0.97154 | 0.97114 | 0.97065 | 0.97024
| 0.842 | 1.0209 | 1.0205 | 1.0201 | 1.0197 | 1.0192 | 1.0188 | 1.0184 | 1.018 | 1.0176 | 1.0172 | 1.0167 | 1.0163 | 1.0159 | 1.0155 | 1.0151 | 1.0147 | 1.0143 | 1.0139 | 1.0135 | 1.0131 | 1.0126 | 1.0122 | 1.0117 | 1.0113 | 1.0109 | 1.0105 | 1.0101 | 1.0096 | 1.0092 | 1.0088 | 1.0084 | 1.008 | 1.0076 | 1.0071 | 1.0067 | 1.0063 | 1.0059 | 1.0055 | 1.005 | 1.0046 | 1.0042 | 1.0038 | 1.0034 | 1.0029 | 1.0025 | 1.0021 | 1.0017 | 1.0013 | 1.0008 | 1.0004 | 1 | 0.99958 | 0.99918 | 0.9987 | 0.9983 | 0.9979 | 0.9975 | 0.9971 | 0.9966 | 0.9962 | 0.9958 | 0.9954 | 0.99492 | 0.99452 | 0.99412 | 0.9937 | 0.9933 | 0.99282 | 0.99242 | 0.99202 | 0.99162 | 0.99112 | 0.99072 | 0.99032 | 0.98992 | 0.98952 | 0.98904 | 0.98862 | 0.98822 | 0.98774 | 0.98724 | 0.98684 | 0.98644 | 0.98602 | 0.98554 | 0.98514 | 0.98474 | 0.98434 | 0.98386 | 0.98344 | 0.98304 | 0.98264 | 0.98216 | 0.98176 | 0.98134 | 0.98094 | 0.98046 | 0.98006 | 0.97966 | 0.97926 | 0.97876 | 0.97836 | 0.97796 | 0.97756 | 0.97708 | 0.97666 | 0.97626 | 0.97586 | 0.97538 | 0.97498 | 0.97456 | 0.97416 | 0.97368 | 0.97328 | 0.97288 | 0.97246 | 0.97198 | 0.97158 | 0.97118 | 0.9707 | 0.97028
| 0.843 | 1.0209 | 1.0205 | 1.0201 | 1.0197 | 1.0192 | 1.0188 | 1.0184 | 1.018 | 1.0176 | 1.0172 | 1.0167 | 1.0163 | 1.0159 | 1.0155 | 1.0151 | 1.0147 | 1.0142 | 1.0138 | 1.0134 | 1.013 | 1.0126 | 1.0122 | 1.0116 | 1.0112 | 1.0108 | 1.0104 | 1.01 | 1.0096 | 1.0092 | 1.0087 | 1.0083 | 1.0079 | 1.0075 | 1.0071 | 1.0067 | 1.0063 | 1.0059 | 1.0054 | 1.005 | 1.0046 | 1.0042 | 1.0038 | 1.0034 | 1.0029 | 1.0025 | 1.0021 | 1.0017 | 1.0013 | 1.0008 | 1.0004 | 1 | 0.99957 | 0.99917 | 0.9987 | 0.9983 | 0.9979 | 0.9975 | 0.9971 | 0.9966 | 0.9962 | 0.9958 | 0.9954 | 0.99493 | 0.99453 | 0.99413 | 0.9937 | 0.9933 | 0.99283 | 0.99243 | 0.99203 | 0.99163 | 0.99113 | 0.99073 | 0.99033 | 0.98993 | 0.98953 | 0.98906 | 0.98863 | 0.98823 | 0.98776 | 0.98726 | 0.98686 | 0.98646 | 0.98603 | 0.98556 | 0.98516 | 0.98476 | 0.98436 | 0.98389 | 0.98346 | 0.98306 | 0.98266 | 0.98219 | 0.98179 | 0.98136 | 0.98096 | 0.98049 | 0.98009 | 0.97969 | 0.97929 | 0.97879 | 0.97839 | 0.97799 | 0.97759 | 0.97712 | 0.97669 | 0.97629 | 0.97589 | 0.97542 | 0.97502 | 0.97459 | 0.97419 | 0.97372 | 0.97332 | 0.97292 | 0.97249 | 0.97202 | 0.97162 | 0.97122 | 0.97075 | 0.97032
| 0.844 | 1.0208 | 1.0204 | 1.02 | 1.0196 | 1.0192 | 1.0188 | 1.0184 | 1.018 | 1.0176 | 1.0172 | 1.0167 | 1.0163 | 1.0159 | 1.0155 | 1.0151 | 1.0147 | 1.0142 | 1.0138 | 1.0134 | 1.013 | 1.0126 | 1.0121 | 1.0116 | 1.0112 | 1.0108 | 1.0104 | 1.01 | 1.0096 | 1.0092 | 1.0087 | 1.0083 | 1.0079 | 1.0075 | 1.0071 | 1.0067 | 1.0063 | 1.0059 | 1.0054 | 1.005 | 1.0046 | 1.0042 | 1.0038 | 1.0034 | 1.0029 | 1.0025 | 1.0021 | 1.0017 | 1.0013 | 1.0008 | 1.0004 | 1 | 0.99956 | 0.99916 | 0.9987 | 0.9983 | 0.9979 | 0.9975 | 0.9971 | 0.9966 | 0.9962 | 0.9958 | 0.9954 | 0.99494 | 0.99454 | 0.99414 | 0.9937 | 0.9933 | 0.99284 | 0.99244 | 0.99204 | 0.99164 | 0.99114 | 0.99074 | 0.99034 | 0.98994 | 0.98954 | 0.98908 | 0.98864 | 0.98824 | 0.98778 | 0.98728 | 0.98688 | 0.98648 | 0.98604 | 0.98558 | 0.98518 | 0.98478 | 0.98438 | 0.98392 | 0.98348 | 0.98308 | 0.98268 | 0.98222 | 0.98182 | 0.98138 | 0.98098 | 0.98052 | 0.98012 | 0.97972 | 0.97932 | 0.97882 | 0.97842 | 0.97802 | 0.97762 | 0.97716 | 0.97672 | 0.97632 | 0.97592 | 0.97546 | 0.97506 | 0.97462 | 0.97422 | 0.97376 | 0.97336 | 0.97296 | 0.97252 | 0.97206 | 0.97166 | 0.97126 | 0.9708 | 0.97036
| 0.845 | 1.0208 | 1.0204 | 1.02 | 1.0196 | 1.0192 | 1.0188 | 1.0184 | 1.018 | 1.0176 | 1.0172 | 1.0167 | 1.0163 | 1.0159 | 1.0155 | 1.0151 | 1.0147 | 1.0142 | 1.0138 | 1.0134 | 1.013 | 1.0126 | 1.0121 | 1.0116 | 1.0112 | 1.0108 | 1.0104 | 1.01 | 1.0095 | 1.0091 | 1.0087 | 1.0083 | 1.0079 | 1.0075 | 1.007 | 1.0066 | 1.0062 | 1.0058 | 1.0054 | 1.0049 | 1.0045 | 1.0041 | 1.0037 | 1.0033 | 1.0029 | 1.0024 | 1.002 | 1.0016 | 1.0012 | 1.0008 | 1.0004 | 1 | 0.99955 | 0.99915 | 0.9987 | 0.9983 | 0.9979 | 0.9975 | 0.9971 | 0.9966 | 0.9962 | 0.9958 | 0.9954 | 0.99495 | 0.99455 | 0.99415 | 0.9937 | 0.9933 | 0.99285 | 0.99245 | 0.99205 | 0.99165 | 0.99115 | 0.99075 | 0.99035 | 0.98995 | 0.98955 | 0.9891 | 0.98865 | 0.98825 | 0.9878 | 0.9873 | 0.9869 | 0.9865 | 0.98605 | 0.9856 | 0.9852 | 0.9848 | 0.9844 | 0.98395 | 0.9835 | 0.9831 | 0.9827 | 0.98225 | 0.98185 | 0.9814 | 0.981 | 0.98055 | 0.98015 | 0.97975 | 0.97935 | 0.97885 | 0.97845 | 0.97805 | 0.97765 | 0.9772 | 0.97675 | 0.97635 | 0.97595 | 0.9755 | 0.9751 | 0.97465 | 0.97425 | 0.9738 | 0.9734 | 0.973 | 0.97255 | 0.9721 | 0.9717 | 0.9713 | 0.97085 | 0.9704
| 0.846 | 1.0208 | 1.0204 | 1.02 | 1.0196 | 1.0191 | 1.0187 | 1.0183 | 1.0179 | 1.0175 | 1.0171 | 1.0166 | 1.0162 | 1.0158 | 1.0154 | 1.015 | 1.0146 | 1.0142 | 1.0138 | 1.0134 | 1.013 | 1.0125 | 1.0121 | 1.0116 | 1.0112 | 1.0108 | 1.0104 | 1.01 | 1.0095 | 1.0091 | 1.0087 | 1.0083 | 1.0079 | 1.0075 | 1.007 | 1.0066 | 1.0062 | 1.0058 | 1.0054 | 1.0049 | 1.0045 | 1.0041 | 1.0037 | 1.0033 | 1.0029 | 1.0024 | 1.002 | 1.0016 | 1.0012 | 1.0008 | 1.0004 | 1 | 0.99954 | 0.99914 | 0.9987 | 0.9983 | 0.9979 | 0.9975 | 0.9971 | 0.9966 | 0.9962 | 0.9958 | 0.9954 | 0.99496 | 0.99456 | 0.99416 | 0.9937 | 0.9933 | 0.99286 | 0.99246 | 0.99206 | 0.99166 | 0.99116 | 0.99076 | 0.99036 | 0.98996 | 0.98956 | 0.98912 | 0.98866 | 0.98826 | 0.98782 | 0.98732 | 0.98692 | 0.98652 | 0.98606 | 0.98562 | 0.98522 | 0.98482 | 0.98442 | 0.98398 | 0.98352 | 0.98312 | 0.98272 | 0.98228 | 0.98188 | 0.98142 | 0.98102 | 0.98058 | 0.98018 | 0.97978 | 0.97938 | 0.97888 | 0.97848 | 0.97808 | 0.97768 | 0.97724 | 0.97678 | 0.97638 | 0.97598 | 0.97554 | 0.97514 | 0.97468 | 0.97428 | 0.97384 | 0.97344 | 0.97304 | 0.97258 | 0.97214 | 0.97174 | 0.97134 | 0.9709 | 0.97044
| 0.847 | 1.0207 | 1.0203 | 1.0199 | 1.0195 | 1.0191 | 1.0187 | 1.0183 | 1.0179 | 1.0175 | 1.0171 | 1.0166 | 1.0162 | 1.0158 | 1.0154 | 1.015 | 1.0146 | 1.0142 | 1.0138 | 1.0134 | 1.013 | 1.0125 | 1.012 | 1.0116 | 1.0112 | 1.0108 | 1.0104 | 1.01 | 1.0095 | 1.0091 | 1.0087 | 1.0083 | 1.0079 | 1.0075 | 1.007 | 1.0066 | 1.0062 | 1.0058 | 1.0054 | 1.0049 | 1.0045 | 1.0041 | 1.0037 | 1.0033 | 1.0029 | 1.0024 | 1.002 | 1.0016 | 1.0012 | 1.0008 | 1.0004 | 1 | 0.99953 | 0.99913 | 0.9987 | 0.9983 | 0.9979 | 0.9975 | 0.9971 | 0.9966 | 0.9962 | 0.9958 | 0.9954 | 0.99497 | 0.99457 | 0.99417 | 0.9937 | 0.9933 | 0.99287 | 0.99247 | 0.99207 | 0.99167 | 0.99117 | 0.99077 | 0.99037 | 0.98997 | 0.98957 | 0.98914 | 0.98867 | 0.98827 | 0.98784 | 0.98734 | 0.98694 | 0.98654 | 0.98607 | 0.98564 | 0.98524 | 0.98484 | 0.98444 | 0.98401 | 0.98354 | 0.98314 | 0.98274 | 0.98231 | 0.98191 | 0.98144 | 0.98104 | 0.98061 | 0.98021 | 0.97981 | 0.97941 | 0.97891 | 0.97851 | 0.97811 | 0.97771 | 0.97728 | 0.97681 | 0.97641 | 0.97601 | 0.97558 | 0.97518 | 0.97471 | 0.97431 | 0.97388 | 0.97348 | 0.97308 | 0.97261 | 0.97218 | 0.97178 | 0.97138 | 0.97095 | 0.97048
| 0.848 | 1.0207 | 1.0203 | 1.0199 | 1.0195 | 1.0191 | 1.0187 | 1.0183 | 1.0179 | 1.0175 | 1.0171 | 1.0166 | 1.0162 | 1.0158 | 1.0154 | 1.015 | 1.0146 | 1.0141 | 1.0137 | 1.0133 | 1.0129 | 1.0125 | 1.012 | 1.0115 | 1.0111 | 1.0107 | 1.0103 | 1.0099 | 1.0095 | 1.0091 | 1.0086 | 1.0082 | 1.0078 | 1.0074 | 1.007 | 1.0066 | 1.0062 | 1.0058 | 1.0053 | 1.0049 | 1.0045 | 1.0041 | 1.0037 | 1.0033 | 1.0029 | 1.0024 | 1.002 | 1.0016 | 1.0012 | 1.0008 | 1.0004 | 1 | 0.99952 | 0.99912 | 0.9987 | 0.9983 | 0.9979 | 0.9975 | 0.9971 | 0.9966 | 0.9962 | 0.9958 | 0.9954 | 0.99498 | 0.99458 | 0.99418 | 0.9937 | 0.9933 | 0.99288 | 0.99248 | 0.99208 | 0.99168 | 0.99118 | 0.99078 | 0.99038 | 0.98998 | 0.98958 | 0.98916 | 0.98868 | 0.98828 | 0.98786 | 0.98736 | 0.98696 | 0.98656 | 0.98608 | 0.98566 | 0.98526 | 0.98486 | 0.98446 | 0.98404 | 0.98356 | 0.98316 | 0.98276 | 0.98234 | 0.98194 | 0.98146 | 0.98106 | 0.98064 | 0.98024 | 0.97984 | 0.97944 | 0.97894 | 0.97854 | 0.97814 | 0.97774 | 0.97732 | 0.97684 | 0.97644 | 0.97604 | 0.97562 | 0.97522 | 0.97474 | 0.97434 | 0.97392 | 0.97352 | 0.97312 | 0.97264 | 0.97222 | 0.97182 | 0.97142 | 0.971 | 0.97052
| 0.849 | 1.0206 | 1.0202 | 1.0198 | 1.0194 | 1.019 | 1.0186 | 1.0182 | 1.0178 | 1.0174 | 1.017 | 1.0165 | 1.0161 | 1.0157 | 1.0153 | 1.0149 | 1.0145 | 1.0141 | 1.0137 | 1.0133 | 1.0129 | 1.0124 | 1.0119 | 1.0115 | 1.0111 | 1.0107 | 1.0103 | 1.0099 | 1.0095 | 1.0091 | 1.0086 | 1.0082 | 1.0078 | 1.0074 | 1.007 | 1.0066 | 1.0062 | 1.0058 | 1.0053 | 1.0049 | 1.0045 | 1.0041 | 1.0037 | 1.0033 | 1.0029 | 1.0024 | 1.002 | 1.0016 | 1.0012 | 1.0008 | 1.0004 | 1 | 0.99951 | 0.99911 | 0.9987 | 0.9983 | 0.9979 | 0.9975 | 0.9971 | 0.9966 | 0.9962 | 0.9958 | 0.9954 | 0.99499 | 0.99459 | 0.99419 | 0.9937 | 0.9933 | 0.99289 | 0.99249 | 0.99209 | 0.99169 | 0.99119 | 0.99079 | 0.99039 | 0.98999 | 0.98959 | 0.98918 | 0.98869 | 0.98829 | 0.98788 | 0.98738 | 0.98698 | 0.98658 | 0.98609 | 0.98568 | 0.98528 | 0.98488 | 0.98448 | 0.98407 | 0.98358 | 0.98318 | 0.98278 | 0.98237 | 0.98197 | 0.98148 | 0.98108 | 0.98067 | 0.98027 | 0.97987 | 0.97947 | 0.97897 | 0.97857 | 0.97817 | 0.97777 | 0.97736 | 0.97687 | 0.97647 | 0.97607 | 0.97566 | 0.97526 | 0.97477 | 0.97437 | 0.97396 | 0.97356 | 0.97316 | 0.97267 | 0.97226 | 0.97186 | 0.97146 | 0.97105 | 0.97056
| 0.85 | 1.0206 | 1.0202 | 1.0198 | 1.0194 | 1.019 | 1.0186 | 1.0182 | 1.0178 | 1.0174 | 1.017 | 1.0165 | 1.0161 | 1.0157 | 1.0153 | 1.0149 | 1.0145 | 1.0141 | 1.0137 | 1.0133 | 1.0129 | 1.0124 | 1.0119 | 1.0115 | 1.0111 | 1.0107 | 1.0103 | 1.0099 | 1.0095 | 1.0091 | 1.0086 | 1.0082 | 1.0078 | 1.0074 | 1.007 | 1.0066 | 1.0062 | 1.0058 | 1.0053 | 1.0049 | 1.0045 | 1.0041 | 1.0037 | 1.0033 | 1.0029 | 1.0024 | 1.002 | 1.0016 | 1.0012 | 1.0008 | 1.0004 | 1 | 0.9995 | 0.9991 | 0.9987 | 0.9983 | 0.9979 | 0.9975 | 0.9971 | 0.9966 | 0.9962 | 0.9958 | 0.9954 | 0.995 | 0.9946 | 0.9942 | 0.9937 | 0.9933 | 0.9929 | 0.9925 | 0.9921 | 0.9917 | 0.9912 | 0.9908 | 0.9904 | 0.99 | 0.9896 | 0.9892 | 0.9887 | 0.9883 | 0.9879 | 0.9874 | 0.987 | 0.9866 | 0.9861 | 0.9857 | 0.9853 | 0.9849 | 0.9845 | 0.9841 | 0.9836 | 0.9832 | 0.9828 | 0.9824 | 0.982 | 0.9815 | 0.9811 | 0.9807 | 0.9803 | 0.9799 | 0.9795 | 0.979 | 0.9786 | 0.9782 | 0.9778 | 0.9774 | 0.9769 | 0.9765 | 0.9761 | 0.9757 | 0.9753 | 0.9748 | 0.9744 | 0.974 | 0.9736 | 0.9732 | 0.9727 | 0.9723 | 0.9719 | 0.9715 | 0.9711 | 0.9706
| 0.851 | 1.0206 | 1.0202 | 1.0198 | 1.0194 | 1.019 | 1.0186 | 1.0182 | 1.0178 | 1.0174 | 1.017 | 1.0165 | 1.0161 | 1.0157 | 1.0153 | 1.0149 | 1.0145 | 1.0141 | 1.0137 | 1.0133 | 1.0129 | 1.0124 | 1.0119 | 1.0115 | 1.0111 | 1.0107 | 1.0103 | 1.0099 | 1.0095 | 1.0091 | 1.0086 | 1.0082 | 1.0078 | 1.0074 | 1.007 | 1.0066 | 1.0062 | 1.0058 | 1.0053 | 1.0049 | 1.0045 | 1.0041 | 1.0037 | 1.0033 | 1.0029 | 1.0024 | 1.002 | 1.0016 | 1.0012 | 1.0008 | 1.0004 | 1 | 0.99951 | 0.99911 | 0.99871 | 0.99831 | 0.99791 | 0.99751 | 0.99711 | 0.99662 | 0.99622 | 0.99581 | 0.99541 | 0.99501 | 0.99461 | 0.99421 | 0.99372 | 0.99332 | 0.99292 | 0.99252 | 0.99212 | 0.99171 | 0.99122 | 0.99082 | 0.99042 | 0.99002 | 0.98962 | 0.98922 | 0.98873 | 0.98833 | 0.98793 | 0.98742 | 0.98702 | 0.98662 | 0.98613 | 0.98573 | 0.98533 | 0.98493 | 0.98453 | 0.98413 | 0.98363 | 0.98323 | 0.98283 | 0.98243 | 0.98203 | 0.98154 | 0.98114 | 0.98074 | 0.98034 | 0.97993 | 0.97953 | 0.97904 | 0.97864 | 0.97824 | 0.97784 | 0.97744 | 0.97695 | 0.97654 | 0.97614 | 0.97574 | 0.97534 | 0.97485 | 0.97445 | 0.97405 | 0.97364 | 0.97324 | 0.97275 | 0.97235 | 0.97195 | 0.97155 | 0.97115 | 0.97066
| 0.852 | 1.0206 | 1.0202 | 1.0198 | 1.0194 | 1.019 | 1.0186 | 1.0182 | 1.0178 | 1.0174 | 1.017 | 1.0165 | 1.0161 | 1.0157 | 1.0153 | 1.0149 | 1.0145 | 1.0141 | 1.0137 | 1.0133 | 1.0129 | 1.0124 | 1.0119 | 1.0115 | 1.0111 | 1.0107 | 1.0103 | 1.0099 | 1.0095 | 1.0091 | 1.0086 | 1.0082 | 1.0078 | 1.0074 | 1.007 | 1.0066 | 1.0062 | 1.0058 | 1.0053 | 1.0049 | 1.0045 | 1.0041 | 1.0037 | 1.0033 | 1.0029 | 1.0024 | 1.002 | 1.0016 | 1.0012 | 1.0008 | 1.0004 | 1 | 0.99952 | 0.99912 | 0.99872 | 0.99832 | 0.99792 | 0.99752 | 0.99712 | 0.99664 | 0.99624 | 0.99582 | 0.99542 | 0.99502 | 0.99462 | 0.99422 | 0.99374 | 0.99334 | 0.99294 | 0.99254 | 0.99214 | 0.99172 | 0.99124 | 0.99084 | 0.99044 | 0.99004 | 0.98964 | 0.98924 | 0.98876 | 0.98836 | 0.98796 | 0.98744 | 0.98704 | 0.98664 | 0.98616 | 0.98576 | 0.98536 | 0.98496 | 0.98456 | 0.98416 | 0.98366 | 0.98326 | 0.98286 | 0.98246 | 0.98206 | 0.98158 | 0.98118 | 0.98078 | 0.98038 | 0.97996 | 0.97956 | 0.97908 | 0.97868 | 0.97828 | 0.97788 | 0.97748 | 0.977 | 0.97658 | 0.97618 | 0.97578 | 0.97538 | 0.9749 | 0.9745 | 0.9741 | 0.97368 | 0.97328 | 0.9728 | 0.9724 | 0.972 | 0.9716 | 0.9712 | 0.97072
| 0.853 | 1.0205 | 1.0201 | 1.0197 | 1.0193 | 1.0189 | 1.0185 | 1.0181 | 1.0177 | 1.0173 | 1.0169 | 1.0165 | 1.0161 | 1.0157 | 1.0152 | 1.0148 | 1.0144 | 1.014 | 1.0136 | 1.0132 | 1.0128 | 1.0124 | 1.0119 | 1.0115 | 1.0111 | 1.0107 | 1.0103 | 1.0099 | 1.0095 | 1.0091 | 1.0086 | 1.0082 | 1.0078 | 1.0074 | 1.007 | 1.0066 | 1.0062 | 1.0058 | 1.0053 | 1.0049 | 1.0045 | 1.0041 | 1.0037 | 1.0033 | 1.0029 | 1.0024 | 1.002 | 1.0016 | 1.0012 | 1.0008 | 1.0004 | 1 | 0.99953 | 0.99913 | 0.99873 | 0.99833 | 0.99793 | 0.99753 | 0.99713 | 0.99666 | 0.99626 | 0.99583 | 0.99543 | 0.99503 | 0.99463 | 0.99423 | 0.99376 | 0.99336 | 0.99296 | 0.99256 | 0.99216 | 0.99173 | 0.99126 | 0.99086 | 0.99046 | 0.99006 | 0.98966 | 0.98926 | 0.98879 | 0.98839 | 0.98799 | 0.98746 | 0.98706 | 0.98666 | 0.98619 | 0.98579 | 0.98539 | 0.98499 | 0.98459 | 0.98419 | 0.98369 | 0.98329 | 0.98289 | 0.98249 | 0.98209 | 0.98162 | 0.98122 | 0.98082 | 0.98042 | 0.97999 | 0.97959 | 0.97912 | 0.97872 | 0.97832 | 0.97792 | 0.97752 | 0.97705 | 0.97662 | 0.97622 | 0.97582 | 0.97542 | 0.97495 | 0.97455 | 0.97415 | 0.97372 | 0.97332 | 0.97285 | 0.97245 | 0.97205 | 0.97165 | 0.97125 | 0.97078
| 0.854 | 1.0205 | 1.0201 | 1.0197 | 1.0193 | 1.0189 | 1.0185 | 1.0181 | 1.0177 | 1.0173 | 1.0169 | 1.0165 | 1.0161 | 1.0157 | 1.0152 | 1.0148 | 1.0144 | 1.014 | 1.0136 | 1.0132 | 1.0128 | 1.0124 | 1.0119 | 1.0115 | 1.0111 | 1.0107 | 1.0103 | 1.0099 | 1.0095 | 1.0091 | 1.0086 | 1.0082 | 1.0078 | 1.0074 | 1.007 | 1.0066 | 1.0062 | 1.0058 | 1.0053 | 1.0049 | 1.0045 | 1.0041 | 1.0037 | 1.0033 | 1.0029 | 1.0024 | 1.002 | 1.0016 | 1.0012 | 1.0008 | 1.0004 | 1 | 0.99954 | 0.99914 | 0.99874 | 0.99834 | 0.99794 | 0.99754 | 0.99714 | 0.99668 | 0.99628 | 0.99584 | 0.99544 | 0.99504 | 0.99464 | 0.99424 | 0.99378 | 0.99338 | 0.99298 | 0.99258 | 0.99218 | 0.99174 | 0.99128 | 0.99088 | 0.99048 | 0.99008 | 0.98968 | 0.98928 | 0.98882 | 0.98842 | 0.98802 | 0.98748 | 0.98708 | 0.98668 | 0.98622 | 0.98582 | 0.98542 | 0.98502 | 0.98462 | 0.98422 | 0.98372 | 0.98332 | 0.98292 | 0.98252 | 0.98212 | 0.98166 | 0.98126 | 0.98086 | 0.98046 | 0.98002 | 0.97962 | 0.97916 | 0.97876 | 0.97836 | 0.97796 | 0.97756 | 0.9771 | 0.97666 | 0.97626 | 0.97586 | 0.97546 | 0.975 | 0.9746 | 0.9742 | 0.97376 | 0.97336 | 0.9729 | 0.9725 | 0.9721 | 0.9717 | 0.9713 | 0.97084
| 0.855 | 1.0205 | 1.0201 | 1.0197 | 1.0193 | 1.0189 | 1.0185 | 1.0181 | 1.0177 | 1.0173 | 1.0169 | 1.0164 | 1.016 | 1.0156 | 1.0152 | 1.0148 | 1.0144 | 1.014 | 1.0136 | 1.0132 | 1.0128 | 1.0123 | 1.0118 | 1.0114 | 1.011 | 1.0106 | 1.0102 | 1.0098 | 1.0094 | 1.009 | 1.0086 | 1.0082 | 1.0078 | 1.0074 | 1.0069 | 1.0065 | 1.0061 | 1.0057 | 1.0053 | 1.0049 | 1.0045 | 1.0041 | 1.0037 | 1.0033 | 1.0029 | 1.0025 | 1.0021 | 1.0017 | 1.0012 | 1.0008 | 1.0004 | 1 | 0.99955 | 0.99915 | 0.99875 | 0.99835 | 0.99795 | 0.99755 | 0.99715 | 0.9967 | 0.9963 | 0.99585 | 0.99545 | 0.99505 | 0.99465 | 0.99425 | 0.9938 | 0.9934 | 0.993 | 0.9926 | 0.9922 | 0.99175 | 0.9913 | 0.9909 | 0.9905 | 0.9901 | 0.9897 | 0.9893 | 0.98885 | 0.98845 | 0.98805 | 0.9875 | 0.9871 | 0.9867 | 0.98625 | 0.98585 | 0.98545 | 0.98505 | 0.98465 | 0.98425 | 0.98375 | 0.98335 | 0.98295 | 0.98255 | 0.98215 | 0.9817 | 0.9813 | 0.9809 | 0.9805 | 0.98005 | 0.97965 | 0.9792 | 0.9788 | 0.9784 | 0.978 | 0.9776 | 0.97715 | 0.9767 | 0.9763 | 0.9759 | 0.9755 | 0.97505 | 0.97465 | 0.97425 | 0.9738 | 0.9734 | 0.97295 | 0.97255 | 0.97215 | 0.97175 | 0.97135 | 0.9709
| 0.856 | 1.0205 | 1.0201 | 1.0197 | 1.0193 | 1.0189 | 1.0185 | 1.0181 | 1.0177 | 1.0173 | 1.0169 | 1.0164 | 1.016 | 1.0156 | 1.0152 | 1.0148 | 1.0144 | 1.014 | 1.0136 | 1.0132 | 1.0128 | 1.0123 | 1.0118 | 1.0114 | 1.011 | 1.0106 | 1.0102 | 1.0098 | 1.0094 | 1.009 | 1.0086 | 1.0082 | 1.0078 | 1.0074 | 1.0069 | 1.0065 | 1.0061 | 1.0057 | 1.0053 | 1.0049 | 1.0045 | 1.0041 | 1.0037 | 1.0033 | 1.0029 | 1.0025 | 1.0021 | 1.0017 | 1.0012 | 1.0008 | 1.0004 | 1 | 0.99956 | 0.99916 | 0.99876 | 0.99836 | 0.99796 | 0.99756 | 0.99716 | 0.99672 | 0.99632 | 0.99586 | 0.99546 | 0.99506 | 0.99466 | 0.99426 | 0.99382 | 0.99342 | 0.99302 | 0.99262 | 0.99222 | 0.99176 | 0.99132 | 0.99092 | 0.99052 | 0.99012 | 0.98972 | 0.98932 | 0.98888 | 0.98848 | 0.98808 | 0.98752 | 0.98712 | 0.98672 | 0.98628 | 0.98588 | 0.98548 | 0.98508 | 0.98468 | 0.98428 | 0.98378 | 0.98338 | 0.98298 | 0.98258 | 0.98218 | 0.98174 | 0.98134 | 0.98094 | 0.98054 | 0.98008 | 0.97968 | 0.97924 | 0.97884 | 0.97844 | 0.97804 | 0.97764 | 0.9772 | 0.97674 | 0.97634 | 0.97594 | 0.97554 | 0.9751 | 0.9747 | 0.9743 | 0.97384 | 0.97344 | 0.973 | 0.9726 | 0.9722 | 0.9718 | 0.9714 | 0.97096
| 0.857 | 1.0205 | 1.0201 | 1.0197 | 1.0193 | 1.0189 | 1.0185 | 1.0181 | 1.0177 | 1.0173 | 1.0169 | 1.0164 | 1.016 | 1.0156 | 1.0152 | 1.0148 | 1.0144 | 1.014 | 1.0136 | 1.0132 | 1.0128 | 1.0123 | 1.0118 | 1.0114 | 1.011 | 1.0106 | 1.0102 | 1.0098 | 1.0094 | 1.009 | 1.0086 | 1.0082 | 1.0078 | 1.0074 | 1.0069 | 1.0065 | 1.0061 | 1.0057 | 1.0053 | 1.0049 | 1.0045 | 1.0041 | 1.0037 | 1.0033 | 1.0029 | 1.0025 | 1.0021 | 1.0017 | 1.0012 | 1.0008 | 1.0004 | 1 | 0.99957 | 0.99917 | 0.99877 | 0.99837 | 0.99797 | 0.99757 | 0.99717 | 0.99674 | 0.99634 | 0.99587 | 0.99547 | 0.99507 | 0.99467 | 0.99427 | 0.99384 | 0.99344 | 0.99304 | 0.99264 | 0.99224 | 0.99177 | 0.99134 | 0.99094 | 0.99054 | 0.99014 | 0.98974 | 0.98934 | 0.98891 | 0.98851 | 0.98811 | 0.98754 | 0.98714 | 0.98674 | 0.98631 | 0.98591 | 0.98551 | 0.98511 | 0.98471 | 0.98431 | 0.98381 | 0.98341 | 0.98301 | 0.98261 | 0.98221 | 0.98178 | 0.98138 | 0.98098 | 0.98058 | 0.98011 | 0.97971 | 0.97928 | 0.97888 | 0.97848 | 0.97808 | 0.97768 | 0.97725 | 0.97678 | 0.97638 | 0.97598 | 0.97558 | 0.97515 | 0.97475 | 0.97435 | 0.97388 | 0.97348 | 0.97305 | 0.97265 | 0.97225 | 0.97185 | 0.97145 | 0.97102
| 0.858 | 1.0204 | 1.02 | 1.0196 | 1.0192 | 1.0188 | 1.0184 | 1.018 | 1.0176 | 1.0172 | 1.0168 | 1.0164 | 1.016 | 1.0156 | 1.0151 | 1.0147 | 1.0143 | 1.0139 | 1.0135 | 1.0131 | 1.0127 | 1.0123 | 1.0118 | 1.0114 | 1.011 | 1.0106 | 1.0102 | 1.0098 | 1.0094 | 1.009 | 1.0086 | 1.0082 | 1.0078 | 1.0074 | 1.0069 | 1.0065 | 1.0061 | 1.0057 | 1.0053 | 1.0049 | 1.0045 | 1.0041 | 1.0037 | 1.0033 | 1.0029 | 1.0025 | 1.0021 | 1.0017 | 1.0012 | 1.0008 | 1.0004 | 1 | 0.99958 | 0.99918 | 0.99878 | 0.99838 | 0.99798 | 0.99758 | 0.99718 | 0.99676 | 0.99636 | 0.99588 | 0.99548 | 0.99508 | 0.99468 | 0.99428 | 0.99386 | 0.99346 | 0.99306 | 0.99266 | 0.99226 | 0.99178 | 0.99136 | 0.99096 | 0.99056 | 0.99016 | 0.98976 | 0.98936 | 0.98894 | 0.98854 | 0.98814 | 0.98756 | 0.98716 | 0.98676 | 0.98634 | 0.98594 | 0.98554 | 0.98514 | 0.98474 | 0.98434 | 0.98384 | 0.98344 | 0.98304 | 0.98264 | 0.98224 | 0.98182 | 0.98142 | 0.98102 | 0.98062 | 0.98014 | 0.97974 | 0.97932 | 0.97892 | 0.97852 | 0.97812 | 0.97772 | 0.9773 | 0.97682 | 0.97642 | 0.97602 | 0.97562 | 0.9752 | 0.9748 | 0.9744 | 0.97392 | 0.97352 | 0.9731 | 0.9727 | 0.9723 | 0.9719 | 0.9715 | 0.97108
| 0.859 | 1.0204 | 1.02 | 1.0196 | 1.0192 | 1.0188 | 1.0184 | 1.018 | 1.0176 | 1.0172 | 1.0168 | 1.0164 | 1.016 | 1.0156 | 1.0151 | 1.0147 | 1.0143 | 1.0139 | 1.0135 | 1.0131 | 1.0127 | 1.0123 | 1.0118 | 1.0114 | 1.011 | 1.0106 | 1.0102 | 1.0098 | 1.0094 | 1.009 | 1.0086 | 1.0082 | 1.0078 | 1.0074 | 1.0069 | 1.0065 | 1.0061 | 1.0057 | 1.0053 | 1.0049 | 1.0045 | 1.0041 | 1.0037 | 1.0033 | 1.0029 | 1.0025 | 1.0021 | 1.0017 | 1.0012 | 1.0008 | 1.0004 | 1 | 0.99959 | 0.99919 | 0.99879 | 0.99839 | 0.99799 | 0.99759 | 0.99719 | 0.99678 | 0.99638 | 0.99589 | 0.99549 | 0.99509 | 0.99469 | 0.99429 | 0.99388 | 0.99348 | 0.99308 | 0.99268 | 0.99228 | 0.99179 | 0.99138 | 0.99098 | 0.99058 | 0.99018 | 0.98978 | 0.98938 | 0.98897 | 0.98857 | 0.98817 | 0.98758 | 0.98718 | 0.98678 | 0.98637 | 0.98597 | 0.98557 | 0.98517 | 0.98477 | 0.98437 | 0.98387 | 0.98347 | 0.98307 | 0.98267 | 0.98227 | 0.98186 | 0.98146 | 0.98106 | 0.98066 | 0.98017 | 0.97977 | 0.97936 | 0.97896 | 0.97856 | 0.97816 | 0.97776 | 0.97735 | 0.97686 | 0.97646 | 0.97606 | 0.97566 | 0.97525 | 0.97485 | 0.97445 | 0.97396 | 0.97356 | 0.97315 | 0.97275 | 0.97235 | 0.97195 | 0.97155 | 0.97114
| 0.86 | 1.0204 | 1.02 | 1.0196 | 1.0192 | 1.0188 | 1.0184 | 1.018 | 1.0176 | 1.0172 | 1.0168 | 1.0164 | 1.016 | 1.0156 | 1.0151 | 1.0147 | 1.0143 | 1.0139 | 1.0135 | 1.0131 | 1.0127 | 1.0123 | 1.0118 | 1.0114 | 1.011 | 1.0106 | 1.0102 | 1.0098 | 1.0094 | 1.009 | 1.0086 | 1.0082 | 1.0078 | 1.0074 | 1.0069 | 1.0065 | 1.0061 | 1.0057 | 1.0053 | 1.0049 | 1.0045 | 1.0041 | 1.0037 | 1.0033 | 1.0029 | 1.0025 | 1.0021 | 1.0017 | 1.0012 | 1.0008 | 1.0004 | 1 | 0.9996 | 0.9992 | 0.9988 | 0.9984 | 0.998 | 0.9976 | 0.9972 | 0.9968 | 0.9964 | 0.9959 | 0.9955 | 0.9951 | 0.9947 | 0.9943 | 0.9939 | 0.9935 | 0.9931 | 0.9927 | 0.9923 | 0.9918 | 0.9914 | 0.991 | 0.9906 | 0.9902 | 0.9898 | 0.9894 | 0.989 | 0.9886 | 0.9882 | 0.9876 | 0.9872 | 0.9868 | 0.9864 | 0.986 | 0.9856 | 0.9852 | 0.9848 | 0.9844 | 0.9839 | 0.9835 | 0.9831 | 0.9827 | 0.9823 | 0.9819 | 0.9815 | 0.9811 | 0.9807 | 0.9802 | 0.9798 | 0.9794 | 0.979 | 0.9786 | 0.9782 | 0.9778 | 0.9774 | 0.9769 | 0.9765 | 0.9761 | 0.9757 | 0.9753 | 0.9749 | 0.9745 | 0.974 | 0.9736 | 0.9732 | 0.9728 | 0.9724 | 0.972 | 0.9716 | 0.9712
| 0.861 | 1.0204 | 1.02 | 1.0196 | 1.0192 | 1.0188 | 1.0184 | 1.018 | 1.0176 | 1.0172 | 1.0168 | 1.0164 | 1.016 | 1.0156 | 1.0151 | 1.0147 | 1.0143 | 1.0139 | 1.0135 | 1.0131 | 1.0127 | 1.0123 | 1.0118 | 1.0114 | 1.011 | 1.0106 | 1.0102 | 1.0098 | 1.0094 | 1.009 | 1.0086 | 1.0082 | 1.0078 | 1.0074 | 1.0069 | 1.0065 | 1.0061 | 1.0057 | 1.0053 | 1.0049 | 1.0045 | 1.0041 | 1.0037 | 1.0033 | 1.0029 | 1.0025 | 1.0021 | 1.0017 | 1.0012 | 1.0008 | 1.0004 | 1 | 0.9996 | 0.9992 | 0.9988 | 0.9984 | 0.998 | 0.9976 | 0.9972 | 0.9968 | 0.9964 | 0.99591 | 0.99551 | 0.99511 | 0.99471 | 0.99431 | 0.9939 | 0.9935 | 0.9931 | 0.9927 | 0.9923 | 0.99181 | 0.99141 | 0.99101 | 0.99061 | 0.99021 | 0.98981 | 0.98941 | 0.98901 | 0.98861 | 0.98821 | 0.98763 | 0.98722 | 0.98682 | 0.98642 | 0.98602 | 0.98562 | 0.98522 | 0.98482 | 0.98442 | 0.98392 | 0.98352 | 0.98312 | 0.98272 | 0.98232 | 0.98192 | 0.98152 | 0.98112 | 0.98072 | 0.98023 | 0.97983 | 0.97943 | 0.97903 | 0.97863 | 0.97823 | 0.97783 | 0.97743 | 0.97693 | 0.97653 | 0.97613 | 0.97573 | 0.97533 | 0.97493 | 0.97453 | 0.97404 | 0.97364 | 0.97324 | 0.97284 | 0.97244 | 0.97204 | 0.97164 | 0.97123
| 0.862 | 1.0203 | 1.0199 | 1.0195 | 1.0191 | 1.0187 | 1.0183 | 1.0179 | 1.0175 | 1.0171 | 1.0167 | 1.0163 | 1.0159 | 1.0155 | 1.0151 | 1.0147 | 1.0143 | 1.0139 | 1.0135 | 1.0131 | 1.0126 | 1.0122 | 1.0118 | 1.0114 | 1.011 | 1.0106 | 1.0102 | 1.0098 | 1.0094 | 1.009 | 1.0086 | 1.0082 | 1.0078 | 1.0074 | 1.0069 | 1.0065 | 1.0061 | 1.0057 | 1.0053 | 1.0049 | 1.0045 | 1.0041 | 1.0037 | 1.0033 | 1.0029 | 1.0025 | 1.0021 | 1.0017 | 1.0012 | 1.0008 | 1.0004 | 1 | 0.9996 | 0.9992 | 0.9988 | 0.9984 | 0.998 | 0.9976 | 0.9972 | 0.9968 | 0.9964 | 0.99592 | 0.99552 | 0.99512 | 0.99472 | 0.99432 | 0.9939 | 0.9935 | 0.9931 | 0.9927 | 0.9923 | 0.99182 | 0.99142 | 0.99102 | 0.99062 | 0.99022 | 0.98982 | 0.98942 | 0.98902 | 0.98862 | 0.98822 | 0.98766 | 0.98724 | 0.98684 | 0.98644 | 0.98604 | 0.98564 | 0.98524 | 0.98484 | 0.98444 | 0.98394 | 0.98354 | 0.98314 | 0.98274 | 0.98234 | 0.98194 | 0.98154 | 0.98114 | 0.98074 | 0.98026 | 0.97986 | 0.97946 | 0.97906 | 0.97866 | 0.97826 | 0.97786 | 0.97746 | 0.97696 | 0.97656 | 0.97616 | 0.97576 | 0.97536 | 0.97496 | 0.97456 | 0.97408 | 0.97368 | 0.97328 | 0.97288 | 0.97248 | 0.97208 | 0.97168 | 0.97126
| 0.863 | 1.0203 | 1.0199 | 1.0195 | 1.0191 | 1.0187 | 1.0183 | 1.0179 | 1.0175 | 1.0171 | 1.0167 | 1.0163 | 1.0159 | 1.0155 | 1.015 | 1.0146 | 1.0142 | 1.0138 | 1.0134 | 1.013 | 1.0126 | 1.0122 | 1.0117 | 1.0113 | 1.0109 | 1.0105 | 1.0101 | 1.0097 | 1.0093 | 1.0089 | 1.0085 | 1.0081 | 1.0077 | 1.0073 | 1.0069 | 1.0065 | 1.0061 | 1.0057 | 1.0053 | 1.0049 | 1.0045 | 1.0041 | 1.0037 | 1.0033 | 1.0029 | 1.0025 | 1.0021 | 1.0017 | 1.0012 | 1.0008 | 1.0004 | 1 | 0.9996 | 0.9992 | 0.9988 | 0.9984 | 0.998 | 0.9976 | 0.9972 | 0.9968 | 0.9964 | 0.99593 | 0.99553 | 0.99513 | 0.99473 | 0.99433 | 0.9939 | 0.9935 | 0.9931 | 0.9927 | 0.9923 | 0.99183 | 0.99143 | 0.99103 | 0.99063 | 0.99023 | 0.98983 | 0.98943 | 0.98903 | 0.98863 | 0.98823 | 0.98769 | 0.98726 | 0.98686 | 0.98646 | 0.98606 | 0.98566 | 0.98526 | 0.98486 | 0.98446 | 0.98396 | 0.98356 | 0.98316 | 0.98276 | 0.98236 | 0.98196 | 0.98156 | 0.98116 | 0.98076 | 0.98029 | 0.97989 | 0.97949 | 0.97909 | 0.97869 | 0.97829 | 0.97789 | 0.97749 | 0.97699 | 0.97659 | 0.97619 | 0.97579 | 0.97539 | 0.97499 | 0.97459 | 0.97412 | 0.97372 | 0.97332 | 0.97292 | 0.97252 | 0.97212 | 0.97172 | 0.97129
| 0.864 | 1.0203 | 1.0199 | 1.0195 | 1.0191 | 1.0187 | 1.0183 | 1.0179 | 1.0175 | 1.0171 | 1.0167 | 1.0163 | 1.0159 | 1.0155 | 1.015 | 1.0146 | 1.0142 | 1.0138 | 1.0134 | 1.013 | 1.0126 | 1.0122 | 1.0117 | 1.0113 | 1.0109 | 1.0105 | 1.0101 | 1.0097 | 1.0093 | 1.0089 | 1.0085 | 1.0081 | 1.0077 | 1.0073 | 1.0069 | 1.0065 | 1.0061 | 1.0057 | 1.0053 | 1.0049 | 1.0045 | 1.0041 | 1.0037 | 1.0033 | 1.0029 | 1.0025 | 1.0021 | 1.0017 | 1.0012 | 1.0008 | 1.0004 | 1 | 0.9996 | 0.9992 | 0.9988 | 0.9984 | 0.998 | 0.9976 | 0.9972 | 0.9968 | 0.9964 | 0.99594 | 0.99554 | 0.99514 | 0.99474 | 0.99434 | 0.9939 | 0.9935 | 0.9931 | 0.9927 | 0.9923 | 0.99184 | 0.99144 | 0.99104 | 0.99064 | 0.99024 | 0.98984 | 0.98944 | 0.98904 | 0.98864 | 0.98824 | 0.98772 | 0.98728 | 0.98688 | 0.98648 | 0.98608 | 0.98568 | 0.98528 | 0.98488 | 0.98448 | 0.98398 | 0.98358 | 0.98318 | 0.98278 | 0.98238 | 0.98198 | 0.98158 | 0.98118 | 0.98078 | 0.98032 | 0.97992 | 0.97952 | 0.97912 | 0.97872 | 0.97832 | 0.97792 | 0.97752 | 0.97702 | 0.97662 | 0.97622 | 0.97582 | 0.97542 | 0.97502 | 0.97462 | 0.97416 | 0.97376 | 0.97336 | 0.97296 | 0.97256 | 0.97216 | 0.97176 | 0.97132
| 0.865 | 1.0203 | 1.0199 | 1.0195 | 1.0191 | 1.0187 | 1.0183 | 1.0179 | 1.0175 | 1.0171 | 1.0167 | 1.0163 | 1.0159 | 1.0155 | 1.015 | 1.0146 | 1.0142 | 1.0138 | 1.0134 | 1.013 | 1.0126 | 1.0122 | 1.0117 | 1.0113 | 1.0109 | 1.0105 | 1.0101 | 1.0097 | 1.0093 | 1.0089 | 1.0085 | 1.0081 | 1.0077 | 1.0073 | 1.0068 | 1.0064 | 1.006 | 1.0056 | 1.0052 | 1.0048 | 1.0044 | 1.004 | 1.0036 | 1.0032 | 1.0028 | 1.0024 | 1.002 | 1.0016 | 1.0012 | 1.0008 | 1.0004 | 1 | 0.9996 | 0.9992 | 0.9988 | 0.9984 | 0.998 | 0.9976 | 0.9972 | 0.9968 | 0.9964 | 0.99595 | 0.99555 | 0.99515 | 0.99475 | 0.99435 | 0.9939 | 0.9935 | 0.9931 | 0.9927 | 0.9923 | 0.99185 | 0.99145 | 0.99105 | 0.99065 | 0.99025 | 0.98985 | 0.98945 | 0.98905 | 0.98865 | 0.98825 | 0.98775 | 0.9873 | 0.9869 | 0.9865 | 0.9861 | 0.9857 | 0.9853 | 0.9849 | 0.9845 | 0.984 | 0.9836 | 0.9832 | 0.9828 | 0.9824 | 0.982 | 0.9816 | 0.9812 | 0.9808 | 0.98035 | 0.97995 | 0.97955 | 0.97915 | 0.97875 | 0.97835 | 0.97795 | 0.97755 | 0.97705 | 0.97665 | 0.97625 | 0.97585 | 0.97545 | 0.97505 | 0.97465 | 0.9742 | 0.9738 | 0.9734 | 0.973 | 0.9726 | 0.9722 | 0.9718 | 0.97135
| 0.866 | 1.0202 | 1.0198 | 1.0194 | 1.019 | 1.0186 | 1.0182 | 1.0178 | 1.0174 | 1.017 | 1.0166 | 1.0162 | 1.0158 | 1.0154 | 1.015 | 1.0146 | 1.0142 | 1.0138 | 1.0134 | 1.013 | 1.0125 | 1.0121 | 1.0117 | 1.0113 | 1.0109 | 1.0105 | 1.0101 | 1.0097 | 1.0093 | 1.0089 | 1.0085 | 1.0081 | 1.0077 | 1.0073 | 1.0068 | 1.0064 | 1.006 | 1.0056 | 1.0052 | 1.0048 | 1.0044 | 1.004 | 1.0036 | 1.0032 | 1.0028 | 1.0024 | 1.002 | 1.0016 | 1.0012 | 1.0008 | 1.0004 | 1 | 0.9996 | 0.9992 | 0.9988 | 0.9984 | 0.998 | 0.9976 | 0.9972 | 0.9968 | 0.9964 | 0.99596 | 0.99556 | 0.99516 | 0.99476 | 0.99436 | 0.9939 | 0.9935 | 0.9931 | 0.9927 | 0.9923 | 0.99186 | 0.99146 | 0.99106 | 0.99066 | 0.99026 | 0.98986 | 0.98946 | 0.98906 | 0.98866 | 0.98826 | 0.98778 | 0.98732 | 0.98692 | 0.98652 | 0.98612 | 0.98572 | 0.98532 | 0.98492 | 0.98452 | 0.98402 | 0.98362 | 0.98322 | 0.98282 | 0.98242 | 0.98202 | 0.98162 | 0.98122 | 0.98082 | 0.98038 | 0.97998 | 0.97958 | 0.97918 | 0.97878 | 0.97838 | 0.97798 | 0.97758 | 0.97708 | 0.97668 | 0.97628 | 0.97588 | 0.97548 | 0.97508 | 0.97468 | 0.97424 | 0.97384 | 0.97344 | 0.97304 | 0.97264 | 0.97224 | 0.97184 | 0.97138
| 0.867 | 1.0202 | 1.0198 | 1.0194 | 1.019 | 1.0186 | 1.0182 | 1.0178 | 1.0174 | 1.017 | 1.0166 | 1.0162 | 1.0158 | 1.0154 | 1.015 | 1.0146 | 1.0142 | 1.0138 | 1.0134 | 1.013 | 1.0125 | 1.0121 | 1.0117 | 1.0113 | 1.0109 | 1.0105 | 1.0101 | 1.0097 | 1.0093 | 1.0089 | 1.0085 | 1.0081 | 1.0077 | 1.0073 | 1.0068 | 1.0064 | 1.006 | 1.0056 | 1.0052 | 1.0048 | 1.0044 | 1.004 | 1.0036 | 1.0032 | 1.0028 | 1.0024 | 1.002 | 1.0016 | 1.0012 | 1.0008 | 1.0004 | 1 | 0.9996 | 0.9992 | 0.9988 | 0.9984 | 0.998 | 0.9976 | 0.9972 | 0.9968 | 0.9964 | 0.99597 | 0.99557 | 0.99517 | 0.99477 | 0.99437 | 0.9939 | 0.9935 | 0.9931 | 0.9927 | 0.9923 | 0.99187 | 0.99147 | 0.99107 | 0.99067 | 0.99027 | 0.98987 | 0.98947 | 0.98907 | 0.98867 | 0.98827 | 0.98781 | 0.98734 | 0.98694 | 0.98654 | 0.98614 | 0.98574 | 0.98534 | 0.98494 | 0.98454 | 0.98404 | 0.98364 | 0.98324 | 0.98284 | 0.98244 | 0.98204 | 0.98164 | 0.98124 | 0.98084 | 0.98041 | 0.98001 | 0.97961 | 0.97921 | 0.97881 | 0.97841 | 0.97801 | 0.97761 | 0.97711 | 0.97671 | 0.97631 | 0.97591 | 0.97551 | 0.97511 | 0.97471 | 0.97428 | 0.97388 | 0.97348 | 0.97308 | 0.97268 | 0.97228 | 0.97188 | 0.97141
| 0.868 | 1.0202 | 1.0198 | 1.0194 | 1.019 | 1.0186 | 1.0182 | 1.0178 | 1.0174 | 1.017 | 1.0166 | 1.0162 | 1.0158 | 1.0154 | 1.0149 | 1.0145 | 1.0141 | 1.0137 | 1.0133 | 1.0129 | 1.0125 | 1.0121 | 1.0116 | 1.0112 | 1.0108 | 1.0104 | 1.01 | 1.0096 | 1.0092 | 1.0088 | 1.0084 | 1.008 | 1.0076 | 1.0072 | 1.0068 | 1.0064 | 1.006 | 1.0056 | 1.0052 | 1.0048 | 1.0044 | 1.004 | 1.0036 | 1.0032 | 1.0028 | 1.0024 | 1.002 | 1.0016 | 1.0012 | 1.0008 | 1.0004 | 1 | 0.9996 | 0.9992 | 0.9988 | 0.9984 | 0.998 | 0.9976 | 0.9972 | 0.9968 | 0.9964 | 0.99598 | 0.99558 | 0.99518 | 0.99478 | 0.99438 | 0.9939 | 0.9935 | 0.9931 | 0.9927 | 0.9923 | 0.99188 | 0.99148 | 0.99108 | 0.99068 | 0.99028 | 0.98988 | 0.98948 | 0.98908 | 0.98868 | 0.98828 | 0.98784 | 0.98736 | 0.98696 | 0.98656 | 0.98616 | 0.98576 | 0.98536 | 0.98496 | 0.98456 | 0.98406 | 0.98366 | 0.98326 | 0.98286 | 0.98246 | 0.98206 | 0.98166 | 0.98126 | 0.98086 | 0.98044 | 0.98004 | 0.97964 | 0.97924 | 0.97884 | 0.97844 | 0.97804 | 0.97764 | 0.97714 | 0.97674 | 0.97634 | 0.97594 | 0.97554 | 0.97514 | 0.97474 | 0.97432 | 0.97392 | 0.97352 | 0.97312 | 0.97272 | 0.97232 | 0.97192 | 0.97144
| 0.869 | 1.0201 | 1.0197 | 1.0193 | 1.0189 | 1.0185 | 1.0181 | 1.0177 | 1.0173 | 1.0169 | 1.0165 | 1.0161 | 1.0157 | 1.0153 | 1.0149 | 1.0145 | 1.0141 | 1.0137 | 1.0133 | 1.0129 | 1.0124 | 1.012 | 1.0116 | 1.0112 | 1.0108 | 1.0104 | 1.01 | 1.0096 | 1.0092 | 1.0088 | 1.0084 | 1.008 | 1.0076 | 1.0072 | 1.0068 | 1.0064 | 1.006 | 1.0056 | 1.0052 | 1.0048 | 1.0044 | 1.004 | 1.0036 | 1.0032 | 1.0028 | 1.0024 | 1.002 | 1.0016 | 1.0012 | 1.0008 | 1.0004 | 1 | 0.9996 | 0.9992 | 0.9988 | 0.9984 | 0.998 | 0.9976 | 0.9972 | 0.9968 | 0.9964 | 0.99599 | 0.99559 | 0.99519 | 0.99479 | 0.99439 | 0.9939 | 0.9935 | 0.9931 | 0.9927 | 0.9923 | 0.99189 | 0.99149 | 0.99109 | 0.99069 | 0.99029 | 0.98989 | 0.98949 | 0.98909 | 0.98869 | 0.98829 | 0.98787 | 0.98738 | 0.98698 | 0.98658 | 0.98618 | 0.98578 | 0.98538 | 0.98498 | 0.98458 | 0.98408 | 0.98368 | 0.98328 | 0.98288 | 0.98248 | 0.98208 | 0.98168 | 0.98128 | 0.98088 | 0.98047 | 0.98007 | 0.97967 | 0.97927 | 0.97887 | 0.97847 | 0.97807 | 0.97767 | 0.97717 | 0.97677 | 0.97637 | 0.97597 | 0.97557 | 0.97517 | 0.97477 | 0.97436 | 0.97396 | 0.97356 | 0.97316 | 0.97276 | 0.97236 | 0.97196 | 0.97147
| 0.87 | 1.0201 | 1.0197 | 1.0193 | 1.0189 | 1.0185 | 1.0181 | 1.0177 | 1.0173 | 1.0169 | 1.0165 | 1.0161 | 1.0157 | 1.0153 | 1.0149 | 1.0145 | 1.0141 | 1.0137 | 1.0133 | 1.0129 | 1.0124 | 1.012 | 1.0116 | 1.0112 | 1.0108 | 1.0104 | 1.01 | 1.0096 | 1.0092 | 1.0088 | 1.0084 | 1.008 | 1.0076 | 1.0072 | 1.0068 | 1.0064 | 1.006 | 1.0056 | 1.0052 | 1.0048 | 1.0044 | 1.004 | 1.0036 | 1.0032 | 1.0028 | 1.0024 | 1.002 | 1.0016 | 1.0012 | 1.0008 | 1.0004 | 1 | 0.9996 | 0.9992 | 0.9988 | 0.9984 | 0.998 | 0.9976 | 0.9972 | 0.9968 | 0.9964 | 0.996 | 0.9956 | 0.9952 | 0.9948 | 0.9944 | 0.9939 | 0.9935 | 0.9931 | 0.9927 | 0.9923 | 0.9919 | 0.9915 | 0.9911 | 0.9907 | 0.9903 | 0.9899 | 0.9895 | 0.9891 | 0.9887 | 0.9883 | 0.9879 | 0.9874 | 0.987 | 0.9866 | 0.9862 | 0.9858 | 0.9854 | 0.985 | 0.9846 | 0.9841 | 0.9837 | 0.9833 | 0.9829 | 0.9825 | 0.9821 | 0.9817 | 0.9813 | 0.9809 | 0.9805 | 0.9801 | 0.9797 | 0.9793 | 0.9789 | 0.9785 | 0.9781 | 0.9777 | 0.9772 | 0.9768 | 0.9764 | 0.976 | 0.9756 | 0.9752 | 0.9748 | 0.9744 | 0.974 | 0.9736 | 0.9732 | 0.9728 | 0.9724 | 0.972 | 0.9715
| 0.871 | 1.0201 | 1.0197 | 1.0193 | 1.0189 | 1.0185 | 1.0181 | 1.0177 | 1.0173 | 1.0169 | 1.0165 | 1.0161 | 1.0157 | 1.0153 | 1.0149 | 1.0145 | 1.0141 | 1.0137 | 1.0133 | 1.0129 | 1.0124 | 1.012 | 1.0116 | 1.0112 | 1.0108 | 1.0104 | 1.01 | 1.0096 | 1.0092 | 1.0088 | 1.0084 | 1.008 | 1.0076 | 1.0072 | 1.0068 | 1.0064 | 1.006 | 1.0056 | 1.0052 | 1.0048 | 1.0044 | 1.004 | 1.0036 | 1.0032 | 1.0028 | 1.0024 | 1.002 | 1.0016 | 1.0012 | 1.0008 | 1.0004 | 1 | 0.99961 | 0.99921 | 0.99881 | 0.99841 | 0.99801 | 0.99761 | 0.99721 | 0.99681 | 0.99641 | 0.99601 | 0.99561 | 0.99521 | 0.99481 | 0.99441 | 0.99392 | 0.99352 | 0.99311 | 0.99272 | 0.99232 | 0.99192 | 0.99152 | 0.99112 | 0.99072 | 0.99032 | 0.98992 | 0.98952 | 0.98912 | 0.98872 | 0.98832 | 0.98892 | 0.98743 | 0.98702 | 0.98662 | 0.98622 | 0.98582 | 0.98542 | 0.98502 | 0.98462 | 0.98413 | 0.98373 | 0.98333 | 0.98293 | 0.98253 | 0.98213 | 0.98173 | 0.98133 | 0.98093 | 0.98053 | 0.98013 | 0.97973 | 0.97933 | 0.97893 | 0.97853 | 0.97813 | 0.97773 | 0.97724 | 0.97684 | 0.97644 | 0.97604 | 0.97564 | 0.97524 | 0.97484 | 0.97444 | 0.97404 | 0.97364 | 0.97324 | 0.97284 | 0.97244 | 0.97204 | 0.97155
| 0.872 | 1.02 | 1.0196 | 1.0192 | 1.0188 | 1.0185 | 1.0181 | 1.0177 | 1.0173 | 1.0169 | 1.0165 | 1.0161 | 1.0157 | 1.0153 | 1.0149 | 1.0145 | 1.0141 | 1.0137 | 1.0133 | 1.0129 | 1.0124 | 1.012 | 1.0116 | 1.0112 | 1.0108 | 1.0104 | 1.01 | 1.0096 | 1.0092 | 1.0088 | 1.0084 | 1.008 | 1.0076 | 1.0072 | 1.0068 | 1.0064 | 1.006 | 1.0056 | 1.0052 | 1.0048 | 1.0044 | 1.004 | 1.0036 | 1.0032 | 1.0028 | 1.0024 | 1.002 | 1.0016 | 1.0012 | 1.0008 | 1.0004 | 1 | 0.99962 | 0.99922 | 0.99882 | 0.99842 | 0.99802 | 0.99762 | 0.99722 | 0.99682 | 0.99642 | 0.99602 | 0.99562 | 0.99522 | 0.99482 | 0.99442 | 0.99394 | 0.99354 | 0.99312 | 0.99274 | 0.99234 | 0.99194 | 0.99154 | 0.99114 | 0.99074 | 0.99034 | 0.98994 | 0.98954 | 0.98914 | 0.98874 | 0.98834 | 0.98994 | 0.98746 | 0.98704 | 0.98664 | 0.98624 | 0.98584 | 0.98544 | 0.98504 | 0.98464 | 0.98416 | 0.98376 | 0.98336 | 0.98296 | 0.98256 | 0.98216 | 0.98176 | 0.98136 | 0.98096 | 0.98056 | 0.98016 | 0.97976 | 0.97936 | 0.97896 | 0.97856 | 0.97816 | 0.97776 | 0.97728 | 0.97688 | 0.97648 | 0.97608 | 0.97568 | 0.97528 | 0.97488 | 0.97448 | 0.97408 | 0.97368 | 0.97328 | 0.97288 | 0.97248 | 0.97208 | 0.9716
| 0.873 | 1.02 | 1.0196 | 1.0192 | 1.0188 | 1.0184 | 1.018 | 1.0176 | 1.0172 | 1.0168 | 1.0164 | 1.016 | 1.0156 | 1.0152 | 1.0148 | 1.0144 | 1.014 | 1.0137 | 1.0133 | 1.0129 | 1.0124 | 1.012 | 1.0116 | 1.0112 | 1.0108 | 1.0104 | 1.01 | 1.0096 | 1.0092 | 1.0088 | 1.0084 | 1.008 | 1.0076 | 1.0072 | 1.0068 | 1.0064 | 1.006 | 1.0056 | 1.0052 | 1.0048 | 1.0044 | 1.004 | 1.0036 | 1.0032 | 1.0028 | 1.0024 | 1.002 | 1.0016 | 1.0012 | 1.0008 | 1.0004 | 1 | 0.99963 | 0.99923 | 0.99883 | 0.99843 | 0.99803 | 0.99763 | 0.99723 | 0.99683 | 0.99643 | 0.99603 | 0.99563 | 0.99523 | 0.99483 | 0.99443 | 0.99396 | 0.99356 | 0.99313 | 0.99276 | 0.99236 | 0.99196 | 0.99156 | 0.99116 | 0.99076 | 0.99036 | 0.98996 | 0.98956 | 0.98916 | 0.98876 | 0.98836 | 0.99096 | 0.98749 | 0.98706 | 0.98666 | 0.98626 | 0.98586 | 0.98546 | 0.98506 | 0.98466 | 0.98419 | 0.98379 | 0.98339 | 0.98299 | 0.98259 | 0.98219 | 0.98179 | 0.98139 | 0.98099 | 0.98059 | 0.98019 | 0.97979 | 0.97939 | 0.97899 | 0.97859 | 0.97819 | 0.97779 | 0.97732 | 0.97692 | 0.97652 | 0.97612 | 0.97572 | 0.97532 | 0.97492 | 0.97452 | 0.97412 | 0.97372 | 0.97332 | 0.97292 | 0.97252 | 0.97212 | 0.97165
| 0.874 | 1.02 | 1.0196 | 1.0192 | 1.0188 | 1.0184 | 1.018 | 1.0176 | 1.0172 | 1.0168 | 1.0164 | 1.016 | 1.0156 | 1.0152 | 1.0148 | 1.0144 | 1.014 | 1.0137 | 1.0133 | 1.0129 | 1.0124 | 1.012 | 1.0116 | 1.0112 | 1.0108 | 1.0104 | 1.01 | 1.0096 | 1.0092 | 1.0088 | 1.0084 | 1.008 | 1.0076 | 1.0072 | 1.0068 | 1.0064 | 1.006 | 1.0056 | 1.0052 | 1.0048 | 1.0044 | 1.004 | 1.0036 | 1.0032 | 1.0028 | 1.0024 | 1.002 | 1.0016 | 1.0012 | 1.0008 | 1.0004 | 1 | 0.99964 | 0.99924 | 0.99884 | 0.99844 | 0.99804 | 0.99764 | 0.99724 | 0.99684 | 0.99644 | 0.99604 | 0.99564 | 0.99524 | 0.99484 | 0.99444 | 0.99398 | 0.99358 | 0.99314 | 0.99278 | 0.99238 | 0.99198 | 0.99158 | 0.99118 | 0.99078 | 0.99038 | 0.98998 | 0.98958 | 0.98918 | 0.98878 | 0.98838 | 0.99198 | 0.98752 | 0.98708 | 0.98668 | 0.98628 | 0.98588 | 0.98548 | 0.98508 | 0.98468 | 0.98422 | 0.98382 | 0.98342 | 0.98302 | 0.98262 | 0.98222 | 0.98182 | 0.98142 | 0.98102 | 0.98062 | 0.98022 | 0.97982 | 0.97942 | 0.97902 | 0.97862 | 0.97822 | 0.97782 | 0.97736 | 0.97696 | 0.97656 | 0.97616 | 0.97576 | 0.97536 | 0.97496 | 0.97456 | 0.97416 | 0.97376 | 0.97336 | 0.97296 | 0.97256 | 0.97216 | 0.9717
| 0.875 | 1.02 | 1.0196 | 1.0192 | 1.0188 | 1.0184 | 1.018 | 1.0176 | 1.0172 | 1.0168 | 1.0164 | 1.016 | 1.0156 | 1.0152 | 1.0148 | 1.0144 | 1.014 | 1.0136 | 1.0132 | 1.0128 | 1.0123 | 1.0119 | 1.0115 | 1.0111 | 1.0107 | 1.0103 | 1.0099 | 1.0095 | 1.0091 | 1.0087 | 1.0083 | 1.0079 | 1.0076 | 1.0072 | 1.0068 | 1.0064 | 1.006 | 1.0056 | 1.0052 | 1.0048 | 1.0044 | 1.004 | 1.0036 | 1.0032 | 1.0028 | 1.0024 | 1.002 | 1.0016 | 1.0012 | 1.0008 | 1.0004 | 1 | 0.99965 | 0.99925 | 0.99885 | 0.99845 | 0.99805 | 0.99765 | 0.99725 | 0.99685 | 0.99645 | 0.99605 | 0.99565 | 0.99525 | 0.99485 | 0.99445 | 0.994 | 0.9936 | 0.99315 | 0.9928 | 0.9924 | 0.992 | 0.9916 | 0.9912 | 0.9908 | 0.9904 | 0.99 | 0.9896 | 0.9892 | 0.9888 | 0.9884 | 0.993 | 0.98755 | 0.9871 | 0.9867 | 0.9863 | 0.9859 | 0.9855 | 0.9851 | 0.9847 | 0.98425 | 0.98385 | 0.98345 | 0.98305 | 0.98265 | 0.98225 | 0.98185 | 0.98145 | 0.98105 | 0.98065 | 0.98025 | 0.97985 | 0.97945 | 0.97905 | 0.97865 | 0.97825 | 0.97785 | 0.9774 | 0.977 | 0.9766 | 0.9762 | 0.9758 | 0.9754 | 0.975 | 0.9746 | 0.9742 | 0.9738 | 0.9734 | 0.973 | 0.9726 | 0.9722 | 0.97175
| 0.876 | 1.0199 | 1.0195 | 1.0191 | 1.0187 | 1.0184 | 1.018 | 1.0176 | 1.0172 | 1.0168 | 1.0164 | 1.016 | 1.0156 | 1.0152 | 1.0148 | 1.0144 | 1.014 | 1.0136 | 1.0132 | 1.0128 | 1.0123 | 1.0119 | 1.0115 | 1.0111 | 1.0107 | 1.0103 | 1.0099 | 1.0095 | 1.0091 | 1.0087 | 1.0083 | 1.0079 | 1.0076 | 1.0072 | 1.0068 | 1.0064 | 1.006 | 1.0056 | 1.0052 | 1.0048 | 1.0044 | 1.004 | 1.0036 | 1.0032 | 1.0028 | 1.0024 | 1.002 | 1.0016 | 1.0012 | 1.0008 | 1.0004 | 1 | 0.99966 | 0.99926 | 0.99886 | 0.99846 | 0.99806 | 0.99766 | 0.99726 | 0.99686 | 0.99646 | 0.99606 | 0.99566 | 0.99526 | 0.99486 | 0.99446 | 0.99402 | 0.99362 | 0.99316 | 0.99282 | 0.99242 | 0.99202 | 0.99162 | 0.99122 | 0.99082 | 0.99042 | 0.99002 | 0.98962 | 0.98922 | 0.98882 | 0.98842 | 0.99402 | 0.98758 | 0.98712 | 0.98672 | 0.98632 | 0.98592 | 0.98552 | 0.98512 | 0.98472 | 0.98428 | 0.98388 | 0.98348 | 0.98308 | 0.98268 | 0.98228 | 0.98188 | 0.98148 | 0.98108 | 0.98068 | 0.98028 | 0.97988 | 0.97948 | 0.97908 | 0.97868 | 0.97828 | 0.97788 | 0.97744 | 0.97704 | 0.97664 | 0.97624 | 0.97584 | 0.97544 | 0.97504 | 0.97464 | 0.97424 | 0.97384 | 0.97344 | 0.97304 | 0.97264 | 0.97224 | 0.9718
| 0.877 | 1.0199 | 1.0195 | 1.0191 | 1.0187 | 1.0184 | 1.018 | 1.0176 | 1.0172 | 1.0168 | 1.0164 | 1.016 | 1.0156 | 1.0152 | 1.0148 | 1.0144 | 1.014 | 1.0136 | 1.0132 | 1.0128 | 1.0123 | 1.0119 | 1.0115 | 1.0111 | 1.0107 | 1.0103 | 1.0099 | 1.0095 | 1.0091 | 1.0087 | 1.0083 | 1.0079 | 1.0076 | 1.0072 | 1.0068 | 1.0064 | 1.006 | 1.0056 | 1.0052 | 1.0048 | 1.0044 | 1.004 | 1.0036 | 1.0032 | 1.0028 | 1.0024 | 1.002 | 1.0016 | 1.0012 | 1.0008 | 1.0004 | 1 | 0.99967 | 0.99927 | 0.99887 | 0.99847 | 0.99807 | 0.99767 | 0.99727 | 0.99687 | 0.99647 | 0.99607 | 0.99567 | 0.99527 | 0.99487 | 0.99447 | 0.99404 | 0.99364 | 0.99317 | 0.99284 | 0.99244 | 0.99204 | 0.99164 | 0.99124 | 0.99084 | 0.99044 | 0.99004 | 0.98964 | 0.98924 | 0.98884 | 0.98844 | 0.99504 | 0.98761 | 0.98714 | 0.98674 | 0.98634 | 0.98594 | 0.98554 | 0.98514 | 0.98474 | 0.98431 | 0.98391 | 0.98351 | 0.98311 | 0.98271 | 0.98231 | 0.98191 | 0.98151 | 0.98111 | 0.98071 | 0.98031 | 0.97991 | 0.97951 | 0.97911 | 0.97871 | 0.97831 | 0.97791 | 0.97748 | 0.97708 | 0.97668 | 0.97628 | 0.97588 | 0.97548 | 0.97508 | 0.97468 | 0.97428 | 0.97388 | 0.97348 | 0.97308 | 0.97268 | 0.97228 | 0.97185
| 0.878 | 1.0199 | 1.0195 | 1.0191 | 1.0187 | 1.0183 | 1.0179 | 1.0175 | 1.0171 | 1.0167 | 1.0163 | 1.0159 | 1.0155 | 1.0151 | 1.0147 | 1.0143 | 1.0139 | 1.0136 | 1.0132 | 1.0128 | 1.0123 | 1.0119 | 1.0115 | 1.0111 | 1.0107 | 1.0103 | 1.0099 | 1.0095 | 1.0091 | 1.0087 | 1.0083 | 1.0079 | 1.0076 | 1.0072 | 1.0068 | 1.0064 | 1.006 | 1.0056 | 1.0052 | 1.0048 | 1.0044 | 1.004 | 1.0036 | 1.0032 | 1.0028 | 1.0024 | 1.002 | 1.0016 | 1.0012 | 1.0008 | 1.0004 | 1 | 0.99968 | 0.99928 | 0.99888 | 0.99848 | 0.99808 | 0.99768 | 0.99728 | 0.99688 | 0.99648 | 0.99608 | 0.99568 | 0.99528 | 0.99488 | 0.99448 | 0.99406 | 0.99366 | 0.99318 | 0.99286 | 0.99246 | 0.99206 | 0.99166 | 0.99126 | 0.99086 | 0.99046 | 0.99006 | 0.98966 | 0.98926 | 0.98886 | 0.98846 | 0.99606 | 0.98764 | 0.98716 | 0.98676 | 0.98636 | 0.98596 | 0.98556 | 0.98516 | 0.98476 | 0.98434 | 0.98394 | 0.98354 | 0.98314 | 0.98274 | 0.98234 | 0.98194 | 0.98154 | 0.98114 | 0.98074 | 0.98034 | 0.97994 | 0.97954 | 0.97914 | 0.97874 | 0.97834 | 0.97794 | 0.97752 | 0.97712 | 0.97672 | 0.97632 | 0.97592 | 0.97552 | 0.97512 | 0.97472 | 0.97432 | 0.97392 | 0.97352 | 0.97312 | 0.97272 | 0.97232 | 0.9719
| 0.879 | 1.0198 | 1.0194 | 1.019 | 1.0186 | 1.0183 | 1.0179 | 1.0175 | 1.0171 | 1.0167 | 1.0163 | 1.0159 | 1.0155 | 1.0151 | 1.0147 | 1.0143 | 1.0139 | 1.0136 | 1.0132 | 1.0128 | 1.0123 | 1.0119 | 1.0115 | 1.0111 | 1.0107 | 1.0103 | 1.0099 | 1.0095 | 1.0091 | 1.0087 | 1.0083 | 1.0079 | 1.0076 | 1.0072 | 1.0068 | 1.0064 | 1.006 | 1.0056 | 1.0052 | 1.0048 | 1.0044 | 1.004 | 1.0036 | 1.0032 | 1.0028 | 1.0024 | 1.002 | 1.0016 | 1.0012 | 1.0008 | 1.0004 | 1 | 0.99969 | 0.99929 | 0.99889 | 0.99849 | 0.99809 | 0.99769 | 0.99729 | 0.99689 | 0.99649 | 0.99609 | 0.99569 | 0.99529 | 0.99489 | 0.99449 | 0.99408 | 0.99368 | 0.99319 | 0.99288 | 0.99248 | 0.99208 | 0.99168 | 0.99128 | 0.99088 | 0.99048 | 0.99008 | 0.98968 | 0.98928 | 0.98888 | 0.98848 | 0.99708 | 0.98767 | 0.98718 | 0.98678 | 0.98638 | 0.98598 | 0.98558 | 0.98518 | 0.98478 | 0.98437 | 0.98397 | 0.98357 | 0.98317 | 0.98277 | 0.98237 | 0.98197 | 0.98157 | 0.98117 | 0.98077 | 0.98037 | 0.97997 | 0.97957 | 0.97917 | 0.97877 | 0.97837 | 0.97797 | 0.97756 | 0.97716 | 0.97676 | 0.97636 | 0.97596 | 0.97556 | 0.97516 | 0.97476 | 0.97436 | 0.97396 | 0.97356 | 0.97316 | 0.97276 | 0.97236 | 0.97195
| 0.88 | 1.0198 | 1.0194 | 1.019 | 1.0186 | 1.0183 | 1.0179 | 1.0175 | 1.0171 | 1.0167 | 1.0163 | 1.0159 | 1.0155 | 1.0151 | 1.0147 | 1.0143 | 1.0139 | 1.0136 | 1.0132 | 1.0128 | 1.0123 | 1.0119 | 1.0115 | 1.0111 | 1.0107 | 1.0103 | 1.0099 | 1.0095 | 1.0091 | 1.0087 | 1.0083 | 1.0079 | 1.0076 | 1.0072 | 1.0068 | 1.0064 | 1.006 | 1.0056 | 1.0052 | 1.0048 | 1.0044 | 1.004 | 1.0036 | 1.0032 | 1.0028 | 1.0024 | 1.002 | 1.0016 | 1.0012 | 1.0008 | 1.0004 | 1 | 0.9997 | 0.9993 | 0.9989 | 0.9985 | 0.9981 | 0.9977 | 0.9973 | 0.9969 | 0.9965 | 0.9961 | 0.9957 | 0.9953 | 0.9949 | 0.9945 | 0.9941 | 0.9937 | 0.9932 | 0.9929 | 0.9925 | 0.9921 | 0.9917 | 0.9913 | 0.9909 | 0.9905 | 0.9901 | 0.9897 | 0.9893 | 0.9889 | 0.9885 | 0.9981 | 0.9877 | 0.9872 | 0.9868 | 0.9864 | 0.986 | 0.9856 | 0.9852 | 0.9848 | 0.9844 | 0.984 | 0.9836 | 0.9832 | 0.9828 | 0.9824 | 0.982 | 0.9816 | 0.9812 | 0.9808 | 0.9804 | 0.98 | 0.9796 | 0.9792 | 0.9788 | 0.9784 | 0.978 | 0.9776 | 0.9772 | 0.9768 | 0.9764 | 0.976 | 0.9756 | 0.9752 | 0.9748 | 0.9744 | 0.974 | 0.9736 | 0.9732 | 0.9728 | 0.9724 | 0.972
| 0.881 | 1.0198 | 1.0194 | 1.019 | 1.0186 | 1.0183 | 1.0179 | 1.0175 | 1.0171 | 1.0167 | 1.0163 | 1.0159 | 1.0155 | 1.0151 | 1.0147 | 1.0143 | 1.0139 | 1.0136 | 1.0132 | 1.0128 | 1.0123 | 1.0119 | 1.0115 | 1.0111 | 1.0107 | 1.0103 | 1.0099 | 1.0095 | 1.0091 | 1.0087 | 1.0083 | 1.0079 | 1.0076 | 1.0072 | 1.0068 | 1.0064 | 1.006 | 1.0056 | 1.0052 | 1.0048 | 1.0044 | 1.004 | 1.0036 | 1.0032 | 1.0028 | 1.0024 | 1.002 | 1.0016 | 1.0012 | 1.0008 | 1.0004 | 1 | 0.99969 | 0.99929 | 0.99889 | 0.99849 | 0.9981 | 0.9977 | 0.9973 | 0.9969 | 0.9965 | 0.9961 | 0.9957 | 0.9953 | 0.9949 | 0.9945 | 0.9941 | 0.99371 | 0.99322 | 0.99291 | 0.99251 | 0.99211 | 0.99171 | 0.99131 | 0.99091 | 0.99051 | 0.99011 | 0.98971 | 0.98931 | 0.98891 | 0.98852 | 0.99712 | 0.98772 | 0.98723 | 0.98682 | 0.98642 | 0.98602 | 0.98562 | 0.98522 | 0.98482 | 0.98442 | 0.98402 | 0.98362 | 0.98322 | 0.98283 | 0.98243 | 0.98203 | 0.98163 | 0.98123 | 0.98083 | 0.98043 | 0.98003 | 0.97963 | 0.97923 | 0.97883 | 0.97843 | 0.97803 | 0.97763 | 0.97723 | 0.97683 | 0.97643 | 0.97603 | 0.97564 | 0.97524 | 0.97484 | 0.97444 | 0.97404 | 0.97364 | 0.97324 | 0.97284 | 0.97244 | 0.97204
| 0.882 | 1.0197 | 1.0193 | 1.0189 | 1.0185 | 1.0182 | 1.0178 | 1.0174 | 1.017 | 1.0166 | 1.0162 | 1.0158 | 1.0154 | 1.0151 | 1.0147 | 1.0143 | 1.0139 | 1.0135 | 1.0131 | 1.0127 | 1.0123 | 1.0119 | 1.0115 | 1.0111 | 1.0107 | 1.0103 | 1.0099 | 1.0095 | 1.0091 | 1.0087 | 1.0083 | 1.0079 | 1.0076 | 1.0072 | 1.0068 | 1.0064 | 1.006 | 1.0056 | 1.0052 | 1.0048 | 1.0044 | 1.004 | 1.0036 | 1.0032 | 1.0028 | 1.0024 | 1.002 | 1.0016 | 1.0012 | 1.0008 | 1.0004 | 1 | 0.99968 | 0.99928 | 0.99888 | 0.99848 | 0.9981 | 0.9977 | 0.9973 | 0.9969 | 0.9965 | 0.9961 | 0.9957 | 0.9953 | 0.9949 | 0.9945 | 0.9941 | 0.99372 | 0.99324 | 0.99292 | 0.99252 | 0.99212 | 0.99172 | 0.99132 | 0.99092 | 0.99052 | 0.99012 | 0.98972 | 0.98932 | 0.98892 | 0.98854 | 0.99614 | 0.98774 | 0.98726 | 0.98684 | 0.98644 | 0.98604 | 0.98564 | 0.98524 | 0.98484 | 0.98444 | 0.98404 | 0.98364 | 0.98324 | 0.98286 | 0.98246 | 0.98206 | 0.98166 | 0.98126 | 0.98086 | 0.98046 | 0.98006 | 0.97966 | 0.97926 | 0.97886 | 0.97846 | 0.97806 | 0.97766 | 0.97726 | 0.97686 | 0.97646 | 0.97606 | 0.97568 | 0.97528 | 0.97488 | 0.97448 | 0.97408 | 0.97368 | 0.97328 | 0.97288 | 0.97248 | 0.97208
| 0.883 | 1.0197 | 1.0193 | 1.0189 | 1.0185 | 1.0182 | 1.0178 | 1.0174 | 1.017 | 1.0166 | 1.0162 | 1.0158 | 1.0154 | 1.015 | 1.0146 | 1.0142 | 1.0138 | 1.0135 | 1.0131 | 1.0127 | 1.0122 | 1.0118 | 1.0114 | 1.011 | 1.0106 | 1.0102 | 1.0098 | 1.0094 | 1.0091 | 1.0087 | 1.0083 | 1.0079 | 1.0075 | 1.0071 | 1.0067 | 1.0063 | 1.0059 | 1.0056 | 1.0052 | 1.0048 | 1.0044 | 1.004 | 1.0036 | 1.0032 | 1.0028 | 1.0024 | 1.002 | 1.0016 | 1.0012 | 1.0008 | 1.0004 | 1 | 0.99967 | 0.99927 | 0.99887 | 0.99847 | 0.9981 | 0.9977 | 0.9973 | 0.9969 | 0.9965 | 0.9961 | 0.9957 | 0.9953 | 0.9949 | 0.9945 | 0.9941 | 0.99373 | 0.99326 | 0.99293 | 0.99253 | 0.99213 | 0.99173 | 0.99133 | 0.99093 | 0.99053 | 0.99013 | 0.98973 | 0.98933 | 0.98893 | 0.98856 | 0.99516 | 0.98776 | 0.98729 | 0.98686 | 0.98646 | 0.98606 | 0.98566 | 0.98526 | 0.98486 | 0.98446 | 0.98406 | 0.98366 | 0.98326 | 0.98289 | 0.98249 | 0.98209 | 0.98169 | 0.98129 | 0.98089 | 0.98049 | 0.98009 | 0.97969 | 0.97929 | 0.97889 | 0.97849 | 0.97809 | 0.97769 | 0.97729 | 0.97689 | 0.97649 | 0.97609 | 0.97572 | 0.97532 | 0.97492 | 0.97452 | 0.97412 | 0.97372 | 0.97332 | 0.97292 | 0.97252 | 0.97212
| 0.884 | 1.0197 | 1.0193 | 1.0189 | 1.0185 | 1.0181 | 1.0178 | 1.0174 | 1.017 | 1.0166 | 1.0162 | 1.0158 | 1.0154 | 1.015 | 1.0146 | 1.0142 | 1.0138 | 1.0135 | 1.0131 | 1.0126 | 1.0122 | 1.0118 | 1.0114 | 1.011 | 1.0106 | 1.0102 | 1.0098 | 1.0094 | 1.0091 | 1.0087 | 1.0083 | 1.0079 | 1.0075 | 1.0071 | 1.0067 | 1.0063 | 1.0059 | 1.0056 | 1.0052 | 1.0048 | 1.0044 | 1.004 | 1.0036 | 1.0032 | 1.0028 | 1.0024 | 1.002 | 1.0016 | 1.0012 | 1.0008 | 1.0004 | 1 | 0.99966 | 0.99926 | 0.99886 | 0.99846 | 0.9981 | 0.9977 | 0.9973 | 0.9969 | 0.9965 | 0.9961 | 0.9957 | 0.9953 | 0.9949 | 0.9945 | 0.9941 | 0.99374 | 0.99328 | 0.99294 | 0.99254 | 0.99214 | 0.99174 | 0.99134 | 0.99094 | 0.99054 | 0.99014 | 0.98974 | 0.98934 | 0.98894 | 0.98858 | 0.99418 | 0.98778 | 0.98732 | 0.98688 | 0.98648 | 0.98608 | 0.98568 | 0.98528 | 0.98488 | 0.98448 | 0.98408 | 0.98368 | 0.98328 | 0.98292 | 0.98252 | 0.98212 | 0.98172 | 0.98132 | 0.98092 | 0.98052 | 0.98012 | 0.97972 | 0.97932 | 0.97892 | 0.97852 | 0.97812 | 0.97772 | 0.97732 | 0.97692 | 0.97652 | 0.97612 | 0.97576 | 0.97536 | 0.97496 | 0.97456 | 0.97416 | 0.97376 | 0.97336 | 0.97296 | 0.97256 | 0.97216
| 0.885 | 1.0197 | 1.0193 | 1.0189 | 1.0185 | 1.0181 | 1.0178 | 1.0174 | 1.017 | 1.0166 | 1.0162 | 1.0158 | 1.0154 | 1.015 | 1.0146 | 1.0142 | 1.0138 | 1.0135 | 1.0131 | 1.0126 | 1.0122 | 1.0118 | 1.0114 | 1.011 | 1.0106 | 1.0102 | 1.0098 | 1.0094 | 1.009 | 1.0086 | 1.0082 | 1.0078 | 1.0075 | 1.0071 | 1.0067 | 1.0063 | 1.0059 | 1.0055 | 1.0051 | 1.0047 | 1.0043 | 1.0039 | 1.0035 | 1.0031 | 1.0027 | 1.0023 | 1.002 | 1.0016 | 1.0012 | 1.0008 | 1.0004 | 1 | 0.99965 | 0.99925 | 0.99885 | 0.99845 | 0.9981 | 0.9977 | 0.9973 | 0.9969 | 0.9965 | 0.9961 | 0.9957 | 0.9953 | 0.9949 | 0.9945 | 0.9941 | 0.99375 | 0.9933 | 0.99295 | 0.99255 | 0.99215 | 0.99175 | 0.99135 | 0.99095 | 0.99055 | 0.99015 | 0.98975 | 0.98935 | 0.98895 | 0.9886 | 0.9932 | 0.9878 | 0.98735 | 0.9869 | 0.9865 | 0.9861 | 0.9857 | 0.9853 | 0.9849 | 0.9845 | 0.9841 | 0.9837 | 0.9833 | 0.98295 | 0.98255 | 0.98215 | 0.98175 | 0.98135 | 0.98095 | 0.98055 | 0.98015 | 0.97975 | 0.97935 | 0.97895 | 0.97855 | 0.97815 | 0.97775 | 0.97735 | 0.97695 | 0.97655 | 0.97615 | 0.9758 | 0.9754 | 0.975 | 0.9746 | 0.9742 | 0.9738 | 0.9734 | 0.973 | 0.9726 | 0.9722
| 0.886 | 1.0196 | 1.0192 | 1.0188 | 1.0184 | 1.0181 | 1.0177 | 1.0173 | 1.0169 | 1.0165 | 1.0161 | 1.0157 | 1.0153 | 1.015 | 1.0146 | 1.0142 | 1.0138 | 1.0134 | 1.013 | 1.0126 | 1.0122 | 1.0118 | 1.0114 | 1.011 | 1.0106 | 1.0102 | 1.0098 | 1.0094 | 1.009 | 1.0086 | 1.0082 | 1.0078 | 1.0075 | 1.0071 | 1.0067 | 1.0063 | 1.0059 | 1.0055 | 1.0051 | 1.0047 | 1.0043 | 1.0039 | 1.0035 | 1.0031 | 1.0027 | 1.0023 | 1.002 | 1.0016 | 1.0012 | 1.0008 | 1.0004 | 1 | 0.99964 | 0.99924 | 0.99884 | 0.99844 | 0.9981 | 0.9977 | 0.9973 | 0.9969 | 0.9965 | 0.9961 | 0.9957 | 0.9953 | 0.9949 | 0.9945 | 0.9941 | 0.99376 | 0.99332 | 0.99296 | 0.99256 | 0.99216 | 0.99176 | 0.99136 | 0.99096 | 0.99056 | 0.99016 | 0.98976 | 0.98936 | 0.98896 | 0.98862 | 0.99222 | 0.98782 | 0.98738 | 0.98692 | 0.98652 | 0.98612 | 0.98572 | 0.98532 | 0.98492 | 0.98452 | 0.98412 | 0.98372 | 0.98332 | 0.98298 | 0.98258 | 0.98218 | 0.98178 | 0.98138 | 0.98098 | 0.98058 | 0.98018 | 0.97978 | 0.97938 | 0.97898 | 0.97858 | 0.97818 | 0.97778 | 0.97738 | 0.97698 | 0.97658 | 0.97618 | 0.97584 | 0.97544 | 0.97504 | 0.97464 | 0.97424 | 0.97384 | 0.97344 | 0.97304 | 0.97264 | 0.97224
| 0.887 | 1.0196 | 1.0192 | 1.0188 | 1.0184 | 1.018 | 1.0177 | 1.0173 | 1.0169 | 1.0165 | 1.0161 | 1.0157 | 1.0153 | 1.015 | 1.0146 | 1.0142 | 1.0138 | 1.0134 | 1.013 | 1.0125 | 1.0122 | 1.0118 | 1.0114 | 1.011 | 1.0106 | 1.0102 | 1.0098 | 1.0094 | 1.009 | 1.0086 | 1.0082 | 1.0078 | 1.0075 | 1.0071 | 1.0067 | 1.0063 | 1.0059 | 1.0055 | 1.0051 | 1.0047 | 1.0043 | 1.0039 | 1.0035 | 1.0031 | 1.0027 | 1.0023 | 1.002 | 1.0016 | 1.0012 | 1.0008 | 1.0004 | 1 | 0.99963 | 0.99923 | 0.99883 | 0.99843 | 0.9981 | 0.9977 | 0.9973 | 0.9969 | 0.9965 | 0.9961 | 0.9957 | 0.9953 | 0.9949 | 0.9945 | 0.9941 | 0.99377 | 0.99334 | 0.99297 | 0.99257 | 0.99217 | 0.99177 | 0.99137 | 0.99097 | 0.99057 | 0.99017 | 0.98977 | 0.98937 | 0.98897 | 0.98864 | 0.99124 | 0.98784 | 0.98741 | 0.98694 | 0.98654 | 0.98614 | 0.98574 | 0.98534 | 0.98494 | 0.98454 | 0.98414 | 0.98374 | 0.98334 | 0.98301 | 0.98261 | 0.98221 | 0.98181 | 0.98141 | 0.98101 | 0.98061 | 0.98021 | 0.97981 | 0.97941 | 0.97901 | 0.97861 | 0.97821 | 0.97781 | 0.97741 | 0.97701 | 0.97661 | 0.97621 | 0.97588 | 0.97548 | 0.97508 | 0.97468 | 0.97428 | 0.97388 | 0.97348 | 0.97308 | 0.97268 | 0.97228
| 0.888 | 1.0196 | 1.0192 | 1.0188 | 1.0184 | 1.018 | 1.0177 | 1.0173 | 1.0169 | 1.0165 | 1.0161 | 1.0157 | 1.0153 | 1.0149 | 1.0145 | 1.0141 | 1.0137 | 1.0134 | 1.013 | 1.0125 | 1.0121 | 1.0117 | 1.0113 | 1.0109 | 1.0105 | 1.0101 | 1.0097 | 1.0093 | 1.009 | 1.0086 | 1.0082 | 1.0078 | 1.0074 | 1.007 | 1.0066 | 1.0062 | 1.0058 | 1.0055 | 1.0051 | 1.0047 | 1.0043 | 1.0039 | 1.0035 | 1.0031 | 1.0027 | 1.0023 | 1.002 | 1.0016 | 1.0012 | 1.0008 | 1.0004 | 1 | 0.99962 | 0.99922 | 0.99882 | 0.99842 | 0.9981 | 0.9977 | 0.9973 | 0.9969 | 0.9965 | 0.9961 | 0.9957 | 0.9953 | 0.9949 | 0.9945 | 0.9941 | 0.99378 | 0.99336 | 0.99298 | 0.99258 | 0.99218 | 0.99178 | 0.99138 | 0.99098 | 0.99058 | 0.99018 | 0.98978 | 0.98938 | 0.98898 | 0.98866 | 0.99026 | 0.98786 | 0.98744 | 0.98696 | 0.98656 | 0.98616 | 0.98576 | 0.98536 | 0.98496 | 0.98456 | 0.98416 | 0.98376 | 0.98336 | 0.98304 | 0.98264 | 0.98224 | 0.98184 | 0.98144 | 0.98104 | 0.98064 | 0.98024 | 0.97984 | 0.97944 | 0.97904 | 0.97864 | 0.97824 | 0.97784 | 0.97744 | 0.97704 | 0.97664 | 0.97624 | 0.97592 | 0.97552 | 0.97512 | 0.97472 | 0.97432 | 0.97392 | 0.97352 | 0.97312 | 0.97272 | 0.97232
| 0.889 | 1.0195 | 1.0191 | 1.0187 | 1.0183 | 1.0179 | 1.0176 | 1.0172 | 1.0168 | 1.0164 | 1.016 | 1.0156 | 1.0152 | 1.0149 | 1.0145 | 1.0141 | 1.0137 | 1.0133 | 1.0129 | 1.0124 | 1.0121 | 1.0117 | 1.0113 | 1.0109 | 1.0105 | 1.0101 | 1.0097 | 1.0093 | 1.009 | 1.0086 | 1.0082 | 1.0078 | 1.0074 | 1.007 | 1.0066 | 1.0062 | 1.0058 | 1.0055 | 1.0051 | 1.0047 | 1.0043 | 1.0039 | 1.0035 | 1.0031 | 1.0027 | 1.0023 | 1.002 | 1.0016 | 1.0012 | 1.0008 | 1.0004 | 1 | 0.99961 | 0.99921 | 0.99881 | 0.99841 | 0.9981 | 0.9977 | 0.9973 | 0.9969 | 0.9965 | 0.9961 | 0.9957 | 0.9953 | 0.9949 | 0.9945 | 0.9941 | 0.99379 | 0.99338 | 0.99299 | 0.99259 | 0.99219 | 0.99179 | 0.99139 | 0.99099 | 0.99059 | 0.99019 | 0.98979 | 0.98939 | 0.98899 | 0.98868 | 0.98928 | 0.98788 | 0.98747 | 0.98698 | 0.98658 | 0.98618 | 0.98578 | 0.98538 | 0.98498 | 0.98458 | 0.98418 | 0.98378 | 0.98338 | 0.98307 | 0.98267 | 0.98227 | 0.98187 | 0.98147 | 0.98107 | 0.98067 | 0.98027 | 0.97987 | 0.97947 | 0.97907 | 0.97867 | 0.97827 | 0.97787 | 0.97747 | 0.97707 | 0.97667 | 0.97627 | 0.97596 | 0.97556 | 0.97516 | 0.97476 | 0.97436 | 0.97396 | 0.97356 | 0.97316 | 0.97276 | 0.97236
| 0.89 | 1.0195 | 1.0191 | 1.0187 | 1.0183 | 1.0179 | 1.0176 | 1.0172 | 1.0168 | 1.0164 | 1.016 | 1.0156 | 1.0152 | 1.0149 | 1.0145 | 1.0141 | 1.0137 | 1.0133 | 1.0129 | 1.0124 | 1.0121 | 1.0117 | 1.0113 | 1.0109 | 1.0105 | 1.0101 | 1.0097 | 1.0093 | 1.009 | 1.0086 | 1.0082 | 1.0078 | 1.0074 | 1.007 | 1.0066 | 1.0062 | 1.0058 | 1.0055 | 1.0051 | 1.0047 | 1.0043 | 1.0039 | 1.0035 | 1.0031 | 1.0027 | 1.0023 | 1.002 | 1.0016 | 1.0012 | 1.0008 | 1.0004 | 1 | 0.9996 | 0.9992 | 0.9988 | 0.9984 | 0.9981 | 0.9977 | 0.9973 | 0.9969 | 0.9965 | 0.9961 | 0.9957 | 0.9953 | 0.9949 | 0.9945 | 0.9941 | 0.9938 | 0.9934 | 0.993 | 0.9926 | 0.9922 | 0.9918 | 0.9914 | 0.991 | 0.9906 | 0.9902 | 0.9898 | 0.9894 | 0.989 | 0.9887 | 0.9883 | 0.9879 | 0.9875 | 0.987 | 0.9866 | 0.9862 | 0.9858 | 0.9854 | 0.985 | 0.9846 | 0.9842 | 0.9838 | 0.9834 | 0.9831 | 0.9827 | 0.9823 | 0.9819 | 0.9815 | 0.9811 | 0.9807 | 0.9803 | 0.9799 | 0.9795 | 0.9791 | 0.9787 | 0.9783 | 0.9779 | 0.9775 | 0.9771 | 0.9767 | 0.9763 | 0.976 | 0.9756 | 0.9752 | 0.9748 | 0.9744 | 0.974 | 0.9736 | 0.9732 | 0.9728 | 0.9724
| 0.891 | 1.0195 | 1.0191 | 1.0187 | 1.0183 | 1.0179 | 1.0176 | 1.0172 | 1.0168 | 1.0164 | 1.016 | 1.0156 | 1.0152 | 1.0149 | 1.0145 | 1.0141 | 1.0137 | 1.0133 | 1.0129 | 1.0124 | 1.0121 | 1.0117 | 1.0113 | 1.0109 | 1.0105 | 1.0101 | 1.0097 | 1.0093 | 1.009 | 1.0086 | 1.0082 | 1.0078 | 1.0074 | 1.007 | 1.0066 | 1.0062 | 1.0058 | 1.0055 | 1.0051 | 1.0047 | 1.0043 | 1.0039 | 1.0035 | 1.0031 | 1.0027 | 1.0023 | 1.002 | 1.0016 | 1.0012 | 1.0008 | 1.0004 | 1 | 0.9996 | 0.9992 | 0.9988 | 0.9984 | 0.99809 | 0.9977 | 0.9973 | 0.9969 | 0.9965 | 0.9961 | 0.9957 | 0.9953 | 0.99491 | 0.99451 | 0.99411 | 0.9938 | 0.9934 | 0.993 | 0.9926 | 0.99221 | 0.99181 | 0.99141 | 0.99101 | 0.99061 | 0.99021 | 0.98981 | 0.98941 | 0.98902 | 0.98871 | 0.98831 | 0.98791 | 0.98751 | 0.98702 | 0.98661 | 0.98622 | 0.98582 | 0.98542 | 0.98502 | 0.98462 | 0.98422 | 0.98382 | 0.98342 | 0.98312 | 0.98272 | 0.98232 | 0.98192 | 0.98152 | 0.98112 | 0.98072 | 0.98032 | 0.97992 | 0.97953 | 0.97913 | 0.97873 | 0.97833 | 0.97793 | 0.97753 | 0.97713 | 0.97673 | 0.97633 | 0.97603 | 0.97563 | 0.97523 | 0.97483 | 0.97443 | 0.97403 | 0.97363 | 0.97323 | 0.97283 | 0.97243
| 0.892 | 1.0194 | 1.019 | 1.0186 | 1.0182 | 1.0179 | 1.0175 | 1.0171 | 1.0167 | 1.0163 | 1.0159 | 1.0156 | 1.0152 | 1.0148 | 1.0144 | 1.014 | 1.0137 | 1.0132 | 1.0128 | 1.0124 | 1.012 | 1.0117 | 1.0113 | 1.0109 | 1.0105 | 1.0101 | 1.0097 | 1.0093 | 1.009 | 1.0086 | 1.0082 | 1.0078 | 1.0074 | 1.007 | 1.0066 | 1.0062 | 1.0058 | 1.0055 | 1.0051 | 1.0047 | 1.0043 | 1.0039 | 1.0035 | 1.0031 | 1.0027 | 1.0023 | 1.002 | 1.0016 | 1.0012 | 1.0008 | 1.0004 | 1 | 0.9996 | 0.9992 | 0.9988 | 0.9984 | 0.99808 | 0.9977 | 0.9973 | 0.9969 | 0.9965 | 0.9961 | 0.9957 | 0.9953 | 0.99492 | 0.99452 | 0.99412 | 0.9938 | 0.9934 | 0.993 | 0.9926 | 0.99222 | 0.99182 | 0.99142 | 0.99102 | 0.99062 | 0.99022 | 0.98982 | 0.98942 | 0.98904 | 0.98872 | 0.98832 | 0.98792 | 0.98752 | 0.98704 | 0.98662 | 0.98624 | 0.98584 | 0.98544 | 0.98504 | 0.98464 | 0.98424 | 0.98384 | 0.98344 | 0.98314 | 0.98274 | 0.98234 | 0.98194 | 0.98154 | 0.98114 | 0.98074 | 0.98034 | 0.97994 | 0.97956 | 0.97916 | 0.97876 | 0.97836 | 0.97796 | 0.97756 | 0.97716 | 0.97676 | 0.97636 | 0.97606 | 0.97566 | 0.97526 | 0.97486 | 0.97446 | 0.97406 | 0.97366 | 0.97326 | 0.97286 | 0.97246
| 0.893 | 1.0194 | 1.019 | 1.0186 | 1.0182 | 1.0178 | 1.0175 | 1.0171 | 1.0167 | 1.0163 | 1.0159 | 1.0155 | 1.0151 | 1.0148 | 1.0144 | 1.014 | 1.0136 | 1.0132 | 1.0128 | 1.0123 | 1.012 | 1.0116 | 1.0112 | 1.0108 | 1.0104 | 1.01 | 1.0096 | 1.0093 | 1.0089 | 1.0085 | 1.0081 | 1.0077 | 1.0073 | 1.007 | 1.0066 | 1.0062 | 1.0058 | 1.0054 | 1.0051 | 1.0047 | 1.0043 | 1.0039 | 1.0035 | 1.0031 | 1.0027 | 1.0023 | 1.002 | 1.0016 | 1.0012 | 1.0008 | 1.0004 | 1 | 0.9996 | 0.9992 | 0.9988 | 0.9984 | 0.99807 | 0.9977 | 0.9973 | 0.9969 | 0.9965 | 0.9961 | 0.9957 | 0.9953 | 0.99493 | 0.99453 | 0.99413 | 0.9938 | 0.9934 | 0.993 | 0.9926 | 0.99223 | 0.99183 | 0.99143 | 0.99103 | 0.99063 | 0.99023 | 0.98983 | 0.98943 | 0.98906 | 0.98873 | 0.98833 | 0.98793 | 0.98753 | 0.98706 | 0.98663 | 0.98626 | 0.98586 | 0.98546 | 0.98506 | 0.98466 | 0.98426 | 0.98386 | 0.98346 | 0.98316 | 0.98276 | 0.98236 | 0.98196 | 0.98156 | 0.98116 | 0.98076 | 0.98036 | 0.97996 | 0.97959 | 0.97919 | 0.97879 | 0.97839 | 0.97799 | 0.97759 | 0.97719 | 0.97679 | 0.97639 | 0.97609 | 0.97569 | 0.97529 | 0.97489 | 0.97449 | 0.97409 | 0.97369 | 0.97329 | 0.97289 | 0.97249
| 0.894 | 1.0194 | 1.019 | 1.0186 | 1.0182 | 1.0178 | 1.0175 | 1.0171 | 1.0167 | 1.0163 | 1.0159 | 1.0155 | 1.0151 | 1.0148 | 1.0144 | 1.014 | 1.0136 | 1.0132 | 1.0128 | 1.0123 | 1.012 | 1.0116 | 1.0112 | 1.0108 | 1.0104 | 1.01 | 1.0096 | 1.0093 | 1.0089 | 1.0085 | 1.0081 | 1.0077 | 1.0073 | 1.007 | 1.0066 | 1.0062 | 1.0058 | 1.0054 | 1.0051 | 1.0047 | 1.0043 | 1.0039 | 1.0035 | 1.0031 | 1.0027 | 1.0023 | 1.002 | 1.0016 | 1.0012 | 1.0008 | 1.0004 | 1 | 0.9996 | 0.9992 | 0.9988 | 0.9984 | 0.99806 | 0.9977 | 0.9973 | 0.9969 | 0.9965 | 0.9961 | 0.9957 | 0.9953 | 0.99494 | 0.99454 | 0.99414 | 0.9938 | 0.9934 | 0.993 | 0.9926 | 0.99224 | 0.99184 | 0.99144 | 0.99104 | 0.99064 | 0.99024 | 0.98984 | 0.98944 | 0.98908 | 0.98874 | 0.98834 | 0.98794 | 0.98754 | 0.98708 | 0.98664 | 0.98628 | 0.98588 | 0.98548 | 0.98508 | 0.98468 | 0.98428 | 0.98388 | 0.98348 | 0.98318 | 0.98278 | 0.98238 | 0.98198 | 0.98158 | 0.98118 | 0.98078 | 0.98038 | 0.97998 | 0.97962 | 0.97922 | 0.97882 | 0.97842 | 0.97802 | 0.97762 | 0.97722 | 0.97682 | 0.97642 | 0.97612 | 0.97572 | 0.97532 | 0.97492 | 0.97452 | 0.97412 | 0.97372 | 0.97332 | 0.97292 | 0.97252
| 0.895 | 1.0194 | 1.019 | 1.0186 | 1.0182 | 1.0178 | 1.0175 | 1.0171 | 1.0167 | 1.0163 | 1.0159 | 1.0155 | 1.0151 | 1.0148 | 1.0144 | 1.014 | 1.0136 | 1.0132 | 1.0128 | 1.0123 | 1.012 | 1.0116 | 1.0112 | 1.0108 | 1.0104 | 1.01 | 1.0096 | 1.0092 | 1.0089 | 1.0085 | 1.0081 | 1.0077 | 1.0073 | 1.0069 | 1.0065 | 1.0061 | 1.0057 | 1.0054 | 1.005 | 1.0046 | 1.0042 | 1.0038 | 1.0034 | 1.003 | 1.0026 | 1.0023 | 1.0019 | 1.0015 | 1.0011 | 1.0007 | 1.0003 | 1 | 0.9996 | 0.9992 | 0.9988 | 0.9984 | 0.99805 | 0.9977 | 0.9973 | 0.9969 | 0.9965 | 0.9961 | 0.9957 | 0.9953 | 0.99495 | 0.99455 | 0.99415 | 0.9938 | 0.9934 | 0.993 | 0.9926 | 0.99225 | 0.99185 | 0.99145 | 0.99105 | 0.99065 | 0.99025 | 0.98985 | 0.98945 | 0.9891 | 0.98875 | 0.98835 | 0.98795 | 0.98755 | 0.9871 | 0.98665 | 0.9863 | 0.9859 | 0.9855 | 0.9851 | 0.9847 | 0.9843 | 0.9839 | 0.9835 | 0.9832 | 0.9828 | 0.9824 | 0.982 | 0.9816 | 0.9812 | 0.9808 | 0.9804 | 0.98 | 0.97965 | 0.97925 | 0.97885 | 0.97845 | 0.97805 | 0.97765 | 0.97725 | 0.97685 | 0.97645 | 0.97615 | 0.97575 | 0.97535 | 0.97495 | 0.97455 | 0.97415 | 0.97375 | 0.97335 | 0.97295 | 0.97255
| 0.896 | 1.0193 | 1.0189 | 1.0185 | 1.0181 | 1.0178 | 1.0174 | 1.017 | 1.0166 | 1.0162 | 1.0158 | 1.0155 | 1.0151 | 1.0147 | 1.0143 | 1.0139 | 1.0136 | 1.0131 | 1.0127 | 1.0123 | 1.0119 | 1.0116 | 1.0112 | 1.0108 | 1.0104 | 1.01 | 1.0096 | 1.0092 | 1.0089 | 1.0085 | 1.0081 | 1.0077 | 1.0073 | 1.0069 | 1.0065 | 1.0061 | 1.0057 | 1.0054 | 1.005 | 1.0046 | 1.0042 | 1.0038 | 1.0034 | 1.003 | 1.0026 | 1.0023 | 1.0019 | 1.0015 | 1.0011 | 1.0007 | 1.0003 | 1 | 0.9996 | 0.9992 | 0.9988 | 0.9984 | 0.99804 | 0.9977 | 0.9973 | 0.9969 | 0.9965 | 0.9961 | 0.9957 | 0.9953 | 0.99496 | 0.99456 | 0.99416 | 0.9938 | 0.9934 | 0.993 | 0.9926 | 0.99226 | 0.99186 | 0.99146 | 0.99106 | 0.99066 | 0.99026 | 0.98986 | 0.98946 | 0.98912 | 0.98876 | 0.98836 | 0.98796 | 0.98756 | 0.98712 | 0.98666 | 0.98632 | 0.98592 | 0.98552 | 0.98512 | 0.98472 | 0.98432 | 0.98392 | 0.98352 | 0.98322 | 0.98282 | 0.98242 | 0.98202 | 0.98162 | 0.98122 | 0.98082 | 0.98042 | 0.98002 | 0.97968 | 0.97928 | 0.97888 | 0.97848 | 0.97808 | 0.97768 | 0.97728 | 0.97688 | 0.97648 | 0.97618 | 0.97578 | 0.97538 | 0.97498 | 0.97458 | 0.97418 | 0.97378 | 0.97338 | 0.97298 | 0.97258
| 0.897 | 1.0193 | 1.0189 | 1.0185 | 1.0181 | 1.0178 | 1.0174 | 1.017 | 1.0166 | 1.0162 | 1.0158 | 1.0155 | 1.0151 | 1.0147 | 1.0143 | 1.0139 | 1.0136 | 1.0131 | 1.0127 | 1.0123 | 1.0119 | 1.0116 | 1.0112 | 1.0108 | 1.0104 | 1.01 | 1.0096 | 1.0092 | 1.0089 | 1.0085 | 1.0081 | 1.0077 | 1.0073 | 1.0069 | 1.0065 | 1.0061 | 1.0057 | 1.0054 | 1.005 | 1.0046 | 1.0042 | 1.0038 | 1.0034 | 1.003 | 1.0026 | 1.0023 | 1.0019 | 1.0015 | 1.0011 | 1.0007 | 1.0003 | 1 | 0.9996 | 0.9992 | 0.9988 | 0.9984 | 0.99803 | 0.9977 | 0.9973 | 0.9969 | 0.9965 | 0.9961 | 0.9957 | 0.9953 | 0.99497 | 0.99457 | 0.99417 | 0.9938 | 0.9934 | 0.993 | 0.9926 | 0.99227 | 0.99187 | 0.99147 | 0.99107 | 0.99067 | 0.99027 | 0.98987 | 0.98947 | 0.98914 | 0.98877 | 0.98837 | 0.98797 | 0.98757 | 0.98714 | 0.98667 | 0.98634 | 0.98594 | 0.98554 | 0.98514 | 0.98474 | 0.98434 | 0.98394 | 0.98354 | 0.98324 | 0.98284 | 0.98244 | 0.98204 | 0.98164 | 0.98124 | 0.98084 | 0.98044 | 0.98004 | 0.97971 | 0.97931 | 0.97891 | 0.97851 | 0.97811 | 0.97771 | 0.97731 | 0.97691 | 0.97651 | 0.97621 | 0.97581 | 0.97541 | 0.97501 | 0.97461 | 0.97421 | 0.97381 | 0.97341 | 0.97301 | 0.97261
| 0.898 | 1.0193 | 1.0189 | 1.0185 | 1.0181 | 1.0177 | 1.0174 | 1.017 | 1.0166 | 1.0162 | 1.0158 | 1.0154 | 1.015 | 1.0147 | 1.0143 | 1.0139 | 1.0135 | 1.0131 | 1.0127 | 1.0122 | 1.0119 | 1.0115 | 1.0111 | 1.0107 | 1.0103 | 1.0099 | 1.0095 | 1.0092 | 1.0088 | 1.0084 | 1.008 | 1.0076 | 1.0072 | 1.0069 | 1.0065 | 1.0061 | 1.0057 | 1.0053 | 1.005 | 1.0046 | 1.0042 | 1.0038 | 1.0034 | 1.003 | 1.0026 | 1.0023 | 1.0019 | 1.0015 | 1.0011 | 1.0007 | 1.0003 | 1 | 0.9996 | 0.9992 | 0.9988 | 0.9984 | 0.99802 | 0.9977 | 0.9973 | 0.9969 | 0.9965 | 0.9961 | 0.9957 | 0.9953 | 0.99498 | 0.99458 | 0.99418 | 0.9938 | 0.9934 | 0.993 | 0.9926 | 0.99228 | 0.99188 | 0.99148 | 0.99108 | 0.99068 | 0.99028 | 0.98988 | 0.98948 | 0.98916 | 0.98878 | 0.98838 | 0.98798 | 0.98758 | 0.98716 | 0.98668 | 0.98636 | 0.98596 | 0.98556 | 0.98516 | 0.98476 | 0.98436 | 0.98396 | 0.98356 | 0.98326 | 0.98286 | 0.98246 | 0.98206 | 0.98166 | 0.98126 | 0.98086 | 0.98046 | 0.98006 | 0.97974 | 0.97934 | 0.97894 | 0.97854 | 0.97814 | 0.97774 | 0.97734 | 0.97694 | 0.97654 | 0.97624 | 0.97584 | 0.97544 | 0.97504 | 0.97464 | 0.97424 | 0.97384 | 0.97344 | 0.97304 | 0.97264
| 0.899 | 1.0192 | 1.0188 | 1.0184 | 1.018 | 1.0177 | 1.0173 | 1.0169 | 1.0165 | 1.0161 | 1.0157 | 1.0154 | 1.015 | 1.0146 | 1.0142 | 1.0138 | 1.0135 | 1.013 | 1.0126 | 1.0122 | 1.0118 | 1.0115 | 1.0111 | 1.0107 | 1.0103 | 1.0099 | 1.0095 | 1.0092 | 1.0088 | 1.0084 | 1.008 | 1.0076 | 1.0072 | 1.0069 | 1.0065 | 1.0061 | 1.0057 | 1.0053 | 1.005 | 1.0046 | 1.0042 | 1.0038 | 1.0034 | 1.003 | 1.0026 | 1.0023 | 1.0019 | 1.0015 | 1.0011 | 1.0007 | 1.0003 | 1 | 0.9996 | 0.9992 | 0.9988 | 0.9984 | 0.99801 | 0.9977 | 0.9973 | 0.9969 | 0.9965 | 0.9961 | 0.9957 | 0.9953 | 0.99499 | 0.99459 | 0.99419 | 0.9938 | 0.9934 | 0.993 | 0.9926 | 0.99229 | 0.99189 | 0.99149 | 0.99109 | 0.99069 | 0.99029 | 0.98989 | 0.98949 | 0.98918 | 0.98879 | 0.98839 | 0.98799 | 0.98759 | 0.98718 | 0.98669 | 0.98638 | 0.98598 | 0.98558 | 0.98518 | 0.98478 | 0.98438 | 0.98398 | 0.98358 | 0.98328 | 0.98288 | 0.98248 | 0.98208 | 0.98168 | 0.98128 | 0.98088 | 0.98048 | 0.98008 | 0.97977 | 0.97937 | 0.97897 | 0.97857 | 0.97817 | 0.97777 | 0.97737 | 0.97697 | 0.97657 | 0.97627 | 0.97587 | 0.97547 | 0.97507 | 0.97467 | 0.97427 | 0.97387 | 0.97347 | 0.97307 | 0.97267
| 0.9 | 1.0192 | 1.0188 | 1.0184 | 1.018 | 1.0177 | 1.0173 | 1.0169 | 1.0165 | 1.0161 | 1.0157 | 1.0154 | 1.015 | 1.0146 | 1.0142 | 1.0138 | 1.0135 | 1.013 | 1.0126 | 1.0122 | 1.0118 | 1.0115 | 1.0111 | 1.0107 | 1.0103 | 1.0099 | 1.0095 | 1.0092 | 1.0088 | 1.0084 | 1.008 | 1.0076 | 1.0072 | 1.0069 | 1.0065 | 1.0061 | 1.0057 | 1.0053 | 1.005 | 1.0046 | 1.0042 | 1.0038 | 1.0034 | 1.003 | 1.0026 | 1.0023 | 1.0019 | 1.0015 | 1.0011 | 1.0007 | 1.0003 | 1 | 0.9996 | 0.9992 | 0.9988 | 0.9984 | 0.998 | 0.9977 | 0.9973 | 0.9969 | 0.9965 | 0.9961 | 0.9957 | 0.9953 | 0.995 | 0.9946 | 0.9942 | 0.9938 | 0.9934 | 0.993 | 0.9926 | 0.9923 | 0.9919 | 0.9915 | 0.9911 | 0.9907 | 0.9903 | 0.9899 | 0.9895 | 0.9892 | 0.9888 | 0.9884 | 0.988 | 0.9876 | 0.9872 | 0.9867 | 0.9864 | 0.986 | 0.9856 | 0.9852 | 0.9848 | 0.9844 | 0.984 | 0.9836 | 0.9833 | 0.9829 | 0.9825 | 0.9821 | 0.9817 | 0.9813 | 0.9809 | 0.9805 | 0.9801 | 0.9798 | 0.9794 | 0.979 | 0.9786 | 0.9782 | 0.9778 | 0.9774 | 0.977 | 0.9766 | 0.9763 | 0.9759 | 0.9755 | 0.9751 | 0.9747 | 0.9743 | 0.9739 | 0.9735 | 0.9731 | 0.9727
| 0.901 | 1.0192 | 1.0188 | 1.0184 | 1.018 | 1.0177 | 1.0173 | 1.0169 | 1.0165 | 1.0161 | 1.0157 | 1.0154 | 1.015 | 1.0146 | 1.0142 | 1.0138 | 1.0135 | 1.013 | 1.0126 | 1.0122 | 1.0118 | 1.0115 | 1.0111 | 1.0107 | 1.0103 | 1.0099 | 1.0095 | 1.0092 | 1.0088 | 1.0084 | 1.008 | 1.0076 | 1.0072 | 1.0069 | 1.0065 | 1.0061 | 1.0057 | 1.0053 | 1.005 | 1.0046 | 1.0042 | 1.0037 | 1.0034 | 1.003 | 1.0026 | 1.0023 | 1.0019 | 1.0015 | 1.0011 | 1.0007 | 1.0003 | 1 | 0.9996 | 0.99921 | 0.99881 | 0.99841 | 0.99801 | 0.9977 | 0.99731 | 0.99691 | 0.99651 | 0.99611 | 0.99571 | 0.99532 | 0.99501 | 0.99461 | 0.99421 | 0.99381 | 0.99342 | 0.99302 | 0.99262 | 0.99231 | 0.99191 | 0.99152 | 0.99112 | 0.99072 | 0.99032 | 0.98992 | 0.98953 | 0.98922 | 0.98882 | 0.98842 | 0.98802 | 0.98762 | 0.98723 | 0.98674 | 0.98642 | 0.98602 | 0.98562 | 0.98523 | 0.98483 | 0.98443 | 0.98403 | 0.98363 | 0.98332 | 0.98293 | 0.98253 | 0.98213 | 0.98173 | 0.98133 | 0.98093 | 0.98054 | 0.98014 | 0.97983 | 0.97943 | 0.97903 | 0.97863 | 0.97824 | 0.97784 | 0.97744 | 0.97704 | 0.97664 | 0.97633 | 0.97594 | 0.97554 | 0.97514 | 0.97474 | 0.97434 | 0.97394 | 0.97355 | 0.97315 | 0.97275
| 0.902 | 1.0192 | 1.0188 | 1.0184 | 1.018 | 1.0177 | 1.0173 | 1.0169 | 1.0165 | 1.0161 | 1.0157 | 1.0154 | 1.015 | 1.0146 | 1.0142 | 1.0138 | 1.0135 | 1.013 | 1.0126 | 1.0122 | 1.0118 | 1.0115 | 1.0111 | 1.0107 | 1.0103 | 1.0099 | 1.0095 | 1.0092 | 1.0088 | 1.0084 | 1.008 | 1.0076 | 1.0072 | 1.0069 | 1.0065 | 1.0061 | 1.0057 | 1.0053 | 1.005 | 1.0046 | 1.0042 | 1.0036 | 1.0034 | 1.003 | 1.0026 | 1.0023 | 1.0019 | 1.0015 | 1.0011 | 1.0007 | 1.0003 | 1 | 0.9996 | 0.99922 | 0.99882 | 0.99842 | 0.99802 | 0.9977 | 0.99732 | 0.99692 | 0.99652 | 0.99612 | 0.99572 | 0.99534 | 0.99502 | 0.99462 | 0.99422 | 0.99382 | 0.99344 | 0.99304 | 0.99264 | 0.99232 | 0.99192 | 0.99154 | 0.99114 | 0.99074 | 0.99034 | 0.98994 | 0.98956 | 0.98924 | 0.98884 | 0.98844 | 0.98804 | 0.98764 | 0.98726 | 0.98678 | 0.98644 | 0.98604 | 0.98564 | 0.98526 | 0.98486 | 0.98446 | 0.98406 | 0.98366 | 0.98334 | 0.98296 | 0.98256 | 0.98216 | 0.98176 | 0.98136 | 0.98096 | 0.98058 | 0.98018 | 0.97986 | 0.97946 | 0.97906 | 0.97866 | 0.97828 | 0.97788 | 0.97748 | 0.97708 | 0.97668 | 0.97636 | 0.97598 | 0.97558 | 0.97518 | 0.97478 | 0.97438 | 0.97398 | 0.9736 | 0.9732 | 0.9728
| 0.903 | 1.0191 | 1.0187 | 1.0183 | 1.0179 | 1.0176 | 1.0172 | 1.0168 | 1.0164 | 1.0161 | 1.0157 | 1.0153 | 1.0149 | 1.0146 | 1.0142 | 1.0138 | 1.0134 | 1.013 | 1.0126 | 1.0122 | 1.0118 | 1.0114 | 1.0111 | 1.0107 | 1.0103 | 1.0099 | 1.0095 | 1.0092 | 1.0088 | 1.0084 | 1.008 | 1.0076 | 1.0072 | 1.0069 | 1.0065 | 1.0061 | 1.0057 | 1.0053 | 1.005 | 1.0046 | 1.0042 | 1.0035 | 1.0034 | 1.003 | 1.0026 | 1.0023 | 1.0019 | 1.0015 | 1.0011 | 1.0007 | 1.0003 | 1 | 0.9996 | 0.99923 | 0.99883 | 0.99843 | 0.99803 | 0.9977 | 0.99733 | 0.99693 | 0.99653 | 0.99613 | 0.99573 | 0.99536 | 0.99503 | 0.99463 | 0.99423 | 0.99383 | 0.99346 | 0.99306 | 0.99266 | 0.99233 | 0.99193 | 0.99156 | 0.99116 | 0.99076 | 0.99036 | 0.98996 | 0.98959 | 0.98926 | 0.98886 | 0.98846 | 0.98806 | 0.98766 | 0.98729 | 0.98682 | 0.98646 | 0.98606 | 0.98566 | 0.98529 | 0.98489 | 0.98449 | 0.98409 | 0.98369 | 0.98336 | 0.98299 | 0.98259 | 0.98219 | 0.98179 | 0.98139 | 0.98099 | 0.98062 | 0.98022 | 0.97989 | 0.97949 | 0.97909 | 0.97869 | 0.97832 | 0.97792 | 0.97752 | 0.97712 | 0.97672 | 0.97639 | 0.97602 | 0.97562 | 0.97522 | 0.97482 | 0.97442 | 0.97402 | 0.97365 | 0.97325 | 0.97285
| 0.904 | 1.0191 | 1.0187 | 1.0183 | 1.0179 | 1.0176 | 1.0172 | 1.0168 | 1.0164 | 1.0161 | 1.0157 | 1.0153 | 1.0149 | 1.0146 | 1.0142 | 1.0138 | 1.0134 | 1.013 | 1.0126 | 1.0122 | 1.0118 | 1.0114 | 1.0111 | 1.0107 | 1.0103 | 1.0099 | 1.0095 | 1.0092 | 1.0088 | 1.0084 | 1.008 | 1.0076 | 1.0072 | 1.0069 | 1.0065 | 1.0061 | 1.0057 | 1.0053 | 1.005 | 1.0046 | 1.0042 | 1.0034 | 1.0034 | 1.003 | 1.0026 | 1.0023 | 1.0019 | 1.0015 | 1.0011 | 1.0007 | 1.0003 | 1 | 0.9996 | 0.99924 | 0.99884 | 0.99844 | 0.99804 | 0.9977 | 0.99734 | 0.99694 | 0.99654 | 0.99614 | 0.99574 | 0.99538 | 0.99504 | 0.99464 | 0.99424 | 0.99384 | 0.99348 | 0.99308 | 0.99268 | 0.99234 | 0.99194 | 0.99158 | 0.99118 | 0.99078 | 0.99038 | 0.98998 | 0.98962 | 0.98928 | 0.98888 | 0.98848 | 0.98808 | 0.98768 | 0.98732 | 0.98686 | 0.98648 | 0.98608 | 0.98568 | 0.98532 | 0.98492 | 0.98452 | 0.98412 | 0.98372 | 0.98338 | 0.98302 | 0.98262 | 0.98222 | 0.98182 | 0.98142 | 0.98102 | 0.98066 | 0.98026 | 0.97992 | 0.97952 | 0.97912 | 0.97872 | 0.97836 | 0.97796 | 0.97756 | 0.97716 | 0.97676 | 0.97642 | 0.97606 | 0.97566 | 0.97526 | 0.97486 | 0.97446 | 0.97406 | 0.9737 | 0.9733 | 0.9729
| 0.905 | 1.0191 | 1.0187 | 1.0183 | 1.0179 | 1.0176 | 1.0172 | 1.0168 | 1.0164 | 1.016 | 1.0156 | 1.0153 | 1.0149 | 1.0145 | 1.0141 | 1.0137 | 1.0134 | 1.0129 | 1.0125 | 1.0121 | 1.0117 | 1.0114 | 1.011 | 1.0106 | 1.0102 | 1.0098 | 1.0095 | 1.0091 | 1.0087 | 1.0083 | 1.008 | 1.0076 | 1.0072 | 1.0068 | 1.0064 | 1.0061 | 1.0057 | 1.0053 | 1.0049 | 1.0046 | 1.0042 | 1.0033 | 1.0034 | 1.003 | 1.0027 | 1.0023 | 1.0019 | 1.0015 | 1.0012 | 1.0008 | 1.0004 | 1 | 0.9996 | 0.99925 | 0.99885 | 0.99845 | 0.99805 | 0.9977 | 0.99735 | 0.99695 | 0.99655 | 0.99615 | 0.99575 | 0.9954 | 0.99505 | 0.99465 | 0.99425 | 0.99385 | 0.9935 | 0.9931 | 0.9927 | 0.99235 | 0.99195 | 0.9916 | 0.9912 | 0.9908 | 0.9904 | 0.99 | 0.98965 | 0.9893 | 0.9889 | 0.9885 | 0.9881 | 0.9877 | 0.98735 | 0.9869 | 0.9865 | 0.9861 | 0.9857 | 0.98535 | 0.98495 | 0.98455 | 0.98415 | 0.98375 | 0.9834 | 0.98305 | 0.98265 | 0.98225 | 0.98185 | 0.98145 | 0.98105 | 0.9807 | 0.9803 | 0.97995 | 0.97955 | 0.97915 | 0.97875 | 0.9784 | 0.978 | 0.9776 | 0.9772 | 0.9768 | 0.97645 | 0.9761 | 0.9757 | 0.9753 | 0.9749 | 0.9745 | 0.9741 | 0.97375 | 0.97335 | 0.97295
| 0.906 | 1.0191 | 1.0187 | 1.0183 | 1.0179 | 1.0176 | 1.0172 | 1.0168 | 1.0164 | 1.016 | 1.0156 | 1.0153 | 1.0149 | 1.0145 | 1.0141 | 1.0137 | 1.0134 | 1.0129 | 1.0125 | 1.0121 | 1.0117 | 1.0114 | 1.011 | 1.0106 | 1.0102 | 1.0098 | 1.0095 | 1.0091 | 1.0087 | 1.0083 | 1.008 | 1.0076 | 1.0072 | 1.0068 | 1.0064 | 1.0061 | 1.0057 | 1.0053 | 1.0049 | 1.0046 | 1.0042 | 1.0032 | 1.0034 | 1.003 | 1.0027 | 1.0023 | 1.0019 | 1.0015 | 1.0012 | 1.0008 | 1.0004 | 1 | 0.9996 | 0.99926 | 0.99886 | 0.99846 | 0.99806 | 0.9977 | 0.99736 | 0.99696 | 0.99656 | 0.99616 | 0.99576 | 0.99542 | 0.99506 | 0.99466 | 0.99426 | 0.99386 | 0.99352 | 0.99312 | 0.99272 | 0.99236 | 0.99196 | 0.99162 | 0.99122 | 0.99082 | 0.99042 | 0.99002 | 0.98968 | 0.98932 | 0.98892 | 0.98852 | 0.98812 | 0.98772 | 0.98738 | 0.98694 | 0.98652 | 0.98612 | 0.98572 | 0.98538 | 0.98498 | 0.98458 | 0.98418 | 0.98378 | 0.98342 | 0.98308 | 0.98268 | 0.98228 | 0.98188 | 0.98148 | 0.98108 | 0.98074 | 0.98034 | 0.97998 | 0.97958 | 0.97918 | 0.97878 | 0.97844 | 0.97804 | 0.97764 | 0.97724 | 0.97684 | 0.97648 | 0.97614 | 0.97574 | 0.97534 | 0.97494 | 0.97454 | 0.97414 | 0.9738 | 0.9734 | 0.973
| 0.907 | 1.0191 | 1.0187 | 1.0183 | 1.0179 | 1.0176 | 1.0172 | 1.0168 | 1.0164 | 1.016 | 1.0156 | 1.0153 | 1.0149 | 1.0145 | 1.0141 | 1.0137 | 1.0134 | 1.0129 | 1.0125 | 1.0121 | 1.0117 | 1.0114 | 1.011 | 1.0106 | 1.0102 | 1.0098 | 1.0095 | 1.0091 | 1.0087 | 1.0083 | 1.008 | 1.0076 | 1.0072 | 1.0068 | 1.0064 | 1.0061 | 1.0057 | 1.0053 | 1.0049 | 1.0046 | 1.0042 | 1.0031 | 1.0034 | 1.003 | 1.0027 | 1.0023 | 1.0019 | 1.0015 | 1.0012 | 1.0008 | 1.0004 | 1 | 0.9996 | 0.99927 | 0.99887 | 0.99847 | 0.99807 | 0.9977 | 0.99737 | 0.99697 | 0.99657 | 0.99617 | 0.99577 | 0.99544 | 0.99507 | 0.99467 | 0.99427 | 0.99387 | 0.99354 | 0.99314 | 0.99274 | 0.99237 | 0.99197 | 0.99164 | 0.99124 | 0.99084 | 0.99044 | 0.99004 | 0.98971 | 0.98934 | 0.98894 | 0.98854 | 0.98814 | 0.98774 | 0.98741 | 0.98698 | 0.98654 | 0.98614 | 0.98574 | 0.98541 | 0.98501 | 0.98461 | 0.98421 | 0.98381 | 0.98344 | 0.98311 | 0.98271 | 0.98231 | 0.98191 | 0.98151 | 0.98111 | 0.98078 | 0.98038 | 0.98001 | 0.97961 | 0.97921 | 0.97881 | 0.97848 | 0.97808 | 0.97768 | 0.97728 | 0.97688 | 0.97651 | 0.97618 | 0.97578 | 0.97538 | 0.97498 | 0.97458 | 0.97418 | 0.97385 | 0.97345 | 0.97305
| 0.908 | 1.019 | 1.0186 | 1.0182 | 1.0178 | 1.0175 | 1.0171 | 1.0167 | 1.0163 | 1.016 | 1.0156 | 1.0152 | 1.0148 | 1.0145 | 1.0141 | 1.0137 | 1.0133 | 1.0129 | 1.0125 | 1.0121 | 1.0117 | 1.0113 | 1.011 | 1.0106 | 1.0102 | 1.0098 | 1.0095 | 1.0091 | 1.0087 | 1.0083 | 1.008 | 1.0076 | 1.0072 | 1.0068 | 1.0064 | 1.0061 | 1.0057 | 1.0053 | 1.0049 | 1.0046 | 1.0042 | 1.003 | 1.0034 | 1.003 | 1.0027 | 1.0023 | 1.0019 | 1.0015 | 1.0012 | 1.0008 | 1.0004 | 1 | 0.9996 | 0.99928 | 0.99888 | 0.99848 | 0.99808 | 0.9977 | 0.99738 | 0.99698 | 0.99658 | 0.99618 | 0.99578 | 0.99546 | 0.99508 | 0.99468 | 0.99428 | 0.99388 | 0.99356 | 0.99316 | 0.99276 | 0.99238 | 0.99198 | 0.99166 | 0.99126 | 0.99086 | 0.99046 | 0.99006 | 0.98974 | 0.98936 | 0.98896 | 0.98856 | 0.98816 | 0.98776 | 0.98744 | 0.98702 | 0.98656 | 0.98616 | 0.98576 | 0.98544 | 0.98504 | 0.98464 | 0.98424 | 0.98384 | 0.98346 | 0.98314 | 0.98274 | 0.98234 | 0.98194 | 0.98154 | 0.98114 | 0.98082 | 0.98042 | 0.98004 | 0.97964 | 0.97924 | 0.97884 | 0.97852 | 0.97812 | 0.97772 | 0.97732 | 0.97692 | 0.97654 | 0.97622 | 0.97582 | 0.97542 | 0.97502 | 0.97462 | 0.97422 | 0.9739 | 0.9735 | 0.9731
| 0.909 | 1.019 | 1.0186 | 1.0182 | 1.0178 | 1.0175 | 1.0171 | 1.0167 | 1.0163 | 1.016 | 1.0156 | 1.0152 | 1.0148 | 1.0145 | 1.0141 | 1.0137 | 1.0133 | 1.0129 | 1.0125 | 1.0121 | 1.0117 | 1.0113 | 1.011 | 1.0106 | 1.0102 | 1.0098 | 1.0095 | 1.0091 | 1.0087 | 1.0083 | 1.008 | 1.0076 | 1.0072 | 1.0068 | 1.0064 | 1.0061 | 1.0057 | 1.0053 | 1.0049 | 1.0046 | 1.0042 | 1.0029 | 1.0034 | 1.003 | 1.0027 | 1.0023 | 1.0019 | 1.0015 | 1.0012 | 1.0008 | 1.0004 | 1 | 0.9996 | 0.99929 | 0.99889 | 0.99849 | 0.99809 | 0.9977 | 0.99739 | 0.99699 | 0.99659 | 0.99619 | 0.99579 | 0.99548 | 0.99509 | 0.99469 | 0.99429 | 0.99389 | 0.99358 | 0.99318 | 0.99278 | 0.99239 | 0.99199 | 0.99168 | 0.99128 | 0.99088 | 0.99048 | 0.99008 | 0.98977 | 0.98938 | 0.98898 | 0.98858 | 0.98818 | 0.98778 | 0.98747 | 0.98706 | 0.98658 | 0.98618 | 0.98578 | 0.98547 | 0.98507 | 0.98467 | 0.98427 | 0.98387 | 0.98348 | 0.98317 | 0.98277 | 0.98237 | 0.98197 | 0.98157 | 0.98117 | 0.98086 | 0.98046 | 0.98007 | 0.97967 | 0.97927 | 0.97887 | 0.97856 | 0.97816 | 0.97776 | 0.97736 | 0.97696 | 0.97657 | 0.97626 | 0.97586 | 0.97546 | 0.97506 | 0.97466 | 0.97426 | 0.97395 | 0.97355 | 0.97315
| 0.91 | 1.019 | 1.0186 | 1.0182 | 1.0178 | 1.0175 | 1.0171 | 1.0167 | 1.0163 | 1.016 | 1.0156 | 1.0152 | 1.0148 | 1.0145 | 1.0141 | 1.0137 | 1.0133 | 1.0129 | 1.0125 | 1.0121 | 1.0117 | 1.0113 | 1.011 | 1.0106 | 1.0102 | 1.0098 | 1.0095 | 1.0091 | 1.0087 | 1.0083 | 1.008 | 1.0076 | 1.0072 | 1.0068 | 1.0064 | 1.0061 | 1.0057 | 1.0053 | 1.0049 | 1.0046 | 1.0042 | 1.0028 | 1.0034 | 1.003 | 1.0027 | 1.0023 | 1.0019 | 1.0015 | 1.0012 | 1.0008 | 1.0004 | 1 | 0.9996 | 0.9993 | 0.9989 | 0.9985 | 0.9981 | 0.9977 | 0.9974 | 0.997 | 0.9966 | 0.9962 | 0.9958 | 0.9955 | 0.9951 | 0.9947 | 0.9943 | 0.9939 | 0.9936 | 0.9932 | 0.9928 | 0.9924 | 0.992 | 0.9917 | 0.9913 | 0.9909 | 0.9905 | 0.9901 | 0.9898 | 0.9894 | 0.989 | 0.9886 | 0.9882 | 0.9878 | 0.9875 | 0.9871 | 0.9866 | 0.9862 | 0.9858 | 0.9855 | 0.9851 | 0.9847 | 0.9843 | 0.9839 | 0.9835 | 0.9832 | 0.9828 | 0.9824 | 0.982 | 0.9816 | 0.9812 | 0.9809 | 0.9805 | 0.9801 | 0.9797 | 0.9793 | 0.9789 | 0.9786 | 0.9782 | 0.9778 | 0.9774 | 0.977 | 0.9766 | 0.9763 | 0.9759 | 0.9755 | 0.9751 | 0.9747 | 0.9743 | 0.974 | 0.9736 | 0.9732
| 0.911 | 1.019 | 1.0186 | 1.0182 | 1.0178 | 1.0175 | 1.0171 | 1.0167 | 1.0163 | 1.016 | 1.0156 | 1.0152 | 1.0148 | 1.0145 | 1.0141 | 1.0137 | 1.0133 | 1.0129 | 1.0125 | 1.0121 | 1.0117 | 1.0113 | 1.011 | 1.0106 | 1.0102 | 1.0098 | 1.0095 | 1.0091 | 1.0087 | 1.0083 | 1.008 | 1.0076 | 1.0072 | 1.0068 | 1.0064 | 1.0061 | 1.0057 | 1.0053 | 1.0049 | 1.0046 | 1.0042 | 1.0029 | 1.0034 | 1.003 | 1.0027 | 1.0023 | 1.0019 | 1.0015 | 1.0012 | 1.0008 | 1.0004 | 1 | 0.9996 | 0.99929 | 0.99889 | 0.9985 | 0.9981 | 0.9977 | 0.99739 | 0.997 | 0.9966 | 0.9962 | 0.99581 | 0.9955 | 0.9951 | 0.9947 | 0.99431 | 0.99391 | 0.9936 | 0.9932 | 0.99281 | 0.99241 | 0.99201 | 0.9917 | 0.99131 | 0.99091 | 0.99051 | 0.99011 | 0.9898 | 0.98941 | 0.98901 | 0.98861 | 0.98821 | 0.98782 | 0.98751 | 0.98711 | 0.98662 | 0.98622 | 0.98582 | 0.98551 | 0.98511 | 0.98472 | 0.98432 | 0.98392 | 0.98352 | 0.98321 | 0.98282 | 0.98242 | 0.98202 | 0.98162 | 0.98123 | 0.98092 | 0.98052 | 0.98012 | 0.97973 | 0.97933 | 0.97893 | 0.97862 | 0.97822 | 0.97783 | 0.97743 | 0.97703 | 0.97663 | 0.97633 | 0.97593 | 0.97553 | 0.97513 | 0.97473 | 0.97434 | 0.97403 | 0.97363 | 0.97323
| 0.912 | 1.0189 | 1.0185 | 1.0181 | 1.0177 | 1.0174 | 1.017 | 1.0166 | 1.0163 | 1.0159 | 1.0155 | 1.0151 | 1.0148 | 1.0144 | 1.014 | 1.0136 | 1.0132 | 1.0128 | 1.0125 | 1.0121 | 1.0117 | 1.0113 | 1.011 | 1.0106 | 1.0102 | 1.0098 | 1.0095 | 1.0091 | 1.0087 | 1.0083 | 1.008 | 1.0076 | 1.0072 | 1.0068 | 1.0064 | 1.0061 | 1.0057 | 1.0053 | 1.0049 | 1.0046 | 1.0042 | 1.003 | 1.0034 | 1.003 | 1.0027 | 1.0023 | 1.0019 | 1.0015 | 1.0012 | 1.0008 | 1.0004 | 1 | 0.9996 | 0.99928 | 0.99888 | 0.9985 | 0.9981 | 0.9977 | 0.99738 | 0.997 | 0.9966 | 0.9962 | 0.99582 | 0.9955 | 0.9951 | 0.9947 | 0.99432 | 0.99392 | 0.9936 | 0.9932 | 0.99282 | 0.99242 | 0.99202 | 0.9917 | 0.99132 | 0.99092 | 0.99052 | 0.99012 | 0.9898 | 0.98942 | 0.98902 | 0.98862 | 0.98822 | 0.98784 | 0.98752 | 0.98712 | 0.98664 | 0.98624 | 0.98584 | 0.98552 | 0.98512 | 0.98474 | 0.98434 | 0.98394 | 0.98354 | 0.98322 | 0.98284 | 0.98244 | 0.98204 | 0.98164 | 0.98126 | 0.98094 | 0.98054 | 0.98014 | 0.97976 | 0.97936 | 0.97896 | 0.97864 | 0.97824 | 0.97786 | 0.97746 | 0.97706 | 0.97666 | 0.97636 | 0.97596 | 0.97556 | 0.97516 | 0.97476 | 0.97438 | 0.97406 | 0.97366 | 0.97326
| 0.913 | 1.0189 | 1.0185 | 1.0181 | 1.0177 | 1.0174 | 1.017 | 1.0166 | 1.0162 | 1.0159 | 1.0155 | 1.0151 | 1.0147 | 1.0144 | 1.014 | 1.0136 | 1.0132 | 1.0128 | 1.0124 | 1.012 | 1.0116 | 1.0112 | 1.0109 | 1.0105 | 1.0101 | 1.0098 | 1.0094 | 1.009 | 1.0086 | 1.0083 | 1.0079 | 1.0075 | 1.0072 | 1.0068 | 1.0064 | 1.006 | 1.0057 | 1.0053 | 1.0049 | 1.0045 | 1.0042 | 1.0031 | 1.0034 | 1.003 | 1.0027 | 1.0023 | 1.0019 | 1.0015 | 1.0012 | 1.0008 | 1.0004 | 1 | 0.9996 | 0.99927 | 0.99887 | 0.9985 | 0.9981 | 0.9977 | 0.99737 | 0.997 | 0.9966 | 0.9962 | 0.99583 | 0.9955 | 0.9951 | 0.9947 | 0.99433 | 0.99393 | 0.9936 | 0.9932 | 0.99283 | 0.99243 | 0.99203 | 0.9917 | 0.99133 | 0.99093 | 0.99053 | 0.99013 | 0.9898 | 0.98943 | 0.98903 | 0.98863 | 0.98823 | 0.98786 | 0.98753 | 0.98713 | 0.98666 | 0.98626 | 0.98586 | 0.98553 | 0.98513 | 0.98476 | 0.98436 | 0.98396 | 0.98356 | 0.98323 | 0.98286 | 0.98246 | 0.98206 | 0.98166 | 0.98129 | 0.98096 | 0.98056 | 0.98016 | 0.97979 | 0.97939 | 0.97899 | 0.97866 | 0.97826 | 0.97789 | 0.97749 | 0.97709 | 0.97669 | 0.97639 | 0.97599 | 0.97559 | 0.97519 | 0.97479 | 0.97442 | 0.97409 | 0.97369 | 0.97329
| 0.914 | 1.0188 | 1.0185 | 1.0181 | 1.0177 | 1.0174 | 1.017 | 1.0166 | 1.0162 | 1.0159 | 1.0155 | 1.0151 | 1.0147 | 1.0144 | 1.014 | 1.0136 | 1.0132 | 1.0128 | 1.0124 | 1.012 | 1.0116 | 1.0112 | 1.0109 | 1.0105 | 1.0101 | 1.0098 | 1.0094 | 1.009 | 1.0086 | 1.0083 | 1.0079 | 1.0075 | 1.0072 | 1.0068 | 1.0064 | 1.006 | 1.0057 | 1.0053 | 1.0049 | 1.0045 | 1.0042 | 1.0032 | 1.0034 | 1.003 | 1.0027 | 1.0023 | 1.0019 | 1.0015 | 1.0012 | 1.0008 | 1.0004 | 1 | 0.9996 | 0.99926 | 0.99886 | 0.9985 | 0.9981 | 0.9977 | 0.99736 | 0.997 | 0.9966 | 0.9962 | 0.99584 | 0.9955 | 0.9951 | 0.9947 | 0.99434 | 0.99394 | 0.9936 | 0.9932 | 0.99284 | 0.99244 | 0.99204 | 0.9917 | 0.99134 | 0.99094 | 0.99054 | 0.99014 | 0.9898 | 0.98944 | 0.98904 | 0.98864 | 0.98824 | 0.98788 | 0.98754 | 0.98714 | 0.98668 | 0.98628 | 0.98588 | 0.98554 | 0.98514 | 0.98478 | 0.98438 | 0.98398 | 0.98358 | 0.98324 | 0.98288 | 0.98248 | 0.98208 | 0.98168 | 0.98132 | 0.98098 | 0.98058 | 0.98018 | 0.97982 | 0.97942 | 0.97902 | 0.97868 | 0.97828 | 0.97792 | 0.97752 | 0.97712 | 0.97672 | 0.97642 | 0.97602 | 0.97562 | 0.97522 | 0.97482 | 0.97446 | 0.97412 | 0.97372 | 0.97332
| 0.915 | 1.0188 | 1.0185 | 1.0181 | 1.0177 | 1.0174 | 1.017 | 1.0166 | 1.0162 | 1.0159 | 1.0155 | 1.0151 | 1.0147 | 1.0144 | 1.014 | 1.0136 | 1.0132 | 1.0128 | 1.0124 | 1.012 | 1.0116 | 1.0112 | 1.0109 | 1.0105 | 1.0101 | 1.0097 | 1.0094 | 1.009 | 1.0086 | 1.0082 | 1.0079 | 1.0075 | 1.0071 | 1.0067 | 1.0063 | 1.006 | 1.0056 | 1.0052 | 1.0048 | 1.0045 | 1.0041 | 1.0032 | 1.0033 | 1.003 | 1.0026 | 1.0022 | 1.0018 | 1.0015 | 1.0011 | 1.0007 | 1.0003 | 1 | 0.9996 | 0.99925 | 0.99885 | 0.9985 | 0.9981 | 0.9977 | 0.99735 | 0.997 | 0.9966 | 0.9962 | 0.99585 | 0.9955 | 0.9951 | 0.9947 | 0.99435 | 0.99395 | 0.9936 | 0.9932 | 0.99285 | 0.99245 | 0.99205 | 0.9917 | 0.99135 | 0.99095 | 0.99055 | 0.99015 | 0.9898 | 0.98945 | 0.98905 | 0.98865 | 0.98825 | 0.9879 | 0.98755 | 0.98715 | 0.9867 | 0.9863 | 0.9859 | 0.98555 | 0.98515 | 0.9848 | 0.9844 | 0.984 | 0.9836 | 0.98325 | 0.9829 | 0.9825 | 0.9821 | 0.9817 | 0.98135 | 0.981 | 0.9806 | 0.9802 | 0.97985 | 0.97945 | 0.97905 | 0.9787 | 0.9783 | 0.97795 | 0.97755 | 0.97715 | 0.97675 | 0.97645 | 0.97605 | 0.97565 | 0.97525 | 0.97485 | 0.9745 | 0.97415 | 0.97375 | 0.97335
| 0.916 | 1.0188 | 1.0184 | 1.018 | 1.0176 | 1.0173 | 1.0169 | 1.0165 | 1.0162 | 1.0158 | 1.0154 | 1.015 | 1.0147 | 1.0143 | 1.0139 | 1.0135 | 1.0131 | 1.0127 | 1.0124 | 1.012 | 1.0116 | 1.0112 | 1.0109 | 1.0105 | 1.0101 | 1.0097 | 1.0094 | 1.009 | 1.0086 | 1.0082 | 1.0079 | 1.0075 | 1.0071 | 1.0067 | 1.0063 | 1.006 | 1.0056 | 1.0052 | 1.0048 | 1.0045 | 1.0041 | 1.0033 | 1.0033 | 1.003 | 1.0026 | 1.0022 | 1.0018 | 1.0015 | 1.0011 | 1.0007 | 1.0003 | 1 | 0.9996 | 0.99924 | 0.99884 | 0.9985 | 0.9981 | 0.9977 | 0.99734 | 0.997 | 0.9966 | 0.9962 | 0.99586 | 0.9955 | 0.9951 | 0.9947 | 0.99436 | 0.99396 | 0.9936 | 0.9932 | 0.99286 | 0.99246 | 0.99206 | 0.9917 | 0.99136 | 0.99096 | 0.99056 | 0.99016 | 0.9898 | 0.98946 | 0.98906 | 0.98866 | 0.98826 | 0.98792 | 0.98756 | 0.98716 | 0.98672 | 0.98632 | 0.98592 | 0.98556 | 0.98516 | 0.98482 | 0.98442 | 0.98402 | 0.98362 | 0.98326 | 0.98292 | 0.98252 | 0.98212 | 0.98172 | 0.98138 | 0.98102 | 0.98062 | 0.98022 | 0.97988 | 0.97948 | 0.97908 | 0.97872 | 0.97832 | 0.97798 | 0.97758 | 0.97718 | 0.97678 | 0.97648 | 0.97608 | 0.97568 | 0.97528 | 0.97488 | 0.97454 | 0.97418 | 0.97378 | 0.97338
| 0.917 | 1.0187 | 1.0184 | 1.018 | 1.0176 | 1.0173 | 1.0169 | 1.0165 | 1.0162 | 1.0158 | 1.0154 | 1.015 | 1.0147 | 1.0143 | 1.0139 | 1.0135 | 1.0131 | 1.0127 | 1.0124 | 1.012 | 1.0116 | 1.0112 | 1.0109 | 1.0105 | 1.0101 | 1.0097 | 1.0094 | 1.009 | 1.0086 | 1.0082 | 1.0079 | 1.0075 | 1.0071 | 1.0067 | 1.0063 | 1.006 | 1.0056 | 1.0052 | 1.0048 | 1.0045 | 1.0041 | 1.0034 | 1.0033 | 1.003 | 1.0026 | 1.0022 | 1.0018 | 1.0015 | 1.0011 | 1.0007 | 1.0003 | 1 | 0.9996 | 0.99923 | 0.99883 | 0.9985 | 0.9981 | 0.9977 | 0.99733 | 0.997 | 0.9966 | 0.9962 | 0.99587 | 0.9955 | 0.9951 | 0.9947 | 0.99437 | 0.99397 | 0.9936 | 0.9932 | 0.99287 | 0.99247 | 0.99207 | 0.9917 | 0.99137 | 0.99097 | 0.99057 | 0.99017 | 0.9898 | 0.98947 | 0.98907 | 0.98867 | 0.98827 | 0.98794 | 0.98757 | 0.98717 | 0.98674 | 0.98634 | 0.98594 | 0.98557 | 0.98517 | 0.98484 | 0.98444 | 0.98404 | 0.98364 | 0.98327 | 0.98294 | 0.98254 | 0.98214 | 0.98174 | 0.98141 | 0.98104 | 0.98064 | 0.98024 | 0.97991 | 0.97951 | 0.97911 | 0.97874 | 0.97834 | 0.97801 | 0.97761 | 0.97721 | 0.97681 | 0.97651 | 0.97611 | 0.97571 | 0.97531 | 0.97491 | 0.97458 | 0.97421 | 0.97381 | 0.97341
| 0.918 | 1.0187 | 1.0184 | 1.018 | 1.0176 | 1.0173 | 1.0169 | 1.0165 | 1.0161 | 1.0158 | 1.0154 | 1.015 | 1.0146 | 1.0143 | 1.0139 | 1.0135 | 1.0131 | 1.0127 | 1.0123 | 1.0119 | 1.0115 | 1.0111 | 1.0108 | 1.0104 | 1.01 | 1.0097 | 1.0093 | 1.0089 | 1.0085 | 1.0082 | 1.0078 | 1.0074 | 1.0071 | 1.0067 | 1.0063 | 1.0059 | 1.0056 | 1.0052 | 1.0048 | 1.0044 | 1.0041 | 1.0035 | 1.0033 | 1.003 | 1.0026 | 1.0022 | 1.0018 | 1.0015 | 1.0011 | 1.0007 | 1.0003 | 1 | 0.9996 | 0.99922 | 0.99882 | 0.9985 | 0.9981 | 0.9977 | 0.99732 | 0.997 | 0.9966 | 0.9962 | 0.99588 | 0.9955 | 0.9951 | 0.9947 | 0.99438 | 0.99398 | 0.9936 | 0.9932 | 0.99288 | 0.99248 | 0.99208 | 0.9917 | 0.99138 | 0.99098 | 0.99058 | 0.99018 | 0.9898 | 0.98948 | 0.98908 | 0.98868 | 0.98828 | 0.98796 | 0.98758 | 0.98718 | 0.98676 | 0.98636 | 0.98596 | 0.98558 | 0.98518 | 0.98486 | 0.98446 | 0.98406 | 0.98366 | 0.98328 | 0.98296 | 0.98256 | 0.98216 | 0.98176 | 0.98144 | 0.98106 | 0.98066 | 0.98026 | 0.97994 | 0.97954 | 0.97914 | 0.97876 | 0.97836 | 0.97804 | 0.97764 | 0.97724 | 0.97684 | 0.97654 | 0.97614 | 0.97574 | 0.97534 | 0.97494 | 0.97462 | 0.97424 | 0.97384 | 0.97344
| 0.919 | 1.0186 | 1.0183 | 1.0179 | 1.0175 | 1.0172 | 1.0168 | 1.0164 | 1.0161 | 1.0157 | 1.0153 | 1.0149 | 1.0146 | 1.0142 | 1.0138 | 1.0134 | 1.013 | 1.0126 | 1.0123 | 1.0119 | 1.0115 | 1.0111 | 1.0108 | 1.0104 | 1.01 | 1.0097 | 1.0093 | 1.0089 | 1.0085 | 1.0082 | 1.0078 | 1.0074 | 1.0071 | 1.0067 | 1.0063 | 1.0059 | 1.0056 | 1.0052 | 1.0048 | 1.0044 | 1.0041 | 1.0036 | 1.0033 | 1.003 | 1.0026 | 1.0022 | 1.0018 | 1.0015 | 1.0011 | 1.0007 | 1.0003 | 1 | 0.9996 | 0.99921 | 0.99881 | 0.9985 | 0.9981 | 0.9977 | 0.99731 | 0.997 | 0.9966 | 0.9962 | 0.99589 | 0.9955 | 0.9951 | 0.9947 | 0.99439 | 0.99399 | 0.9936 | 0.9932 | 0.99289 | 0.99249 | 0.99209 | 0.9917 | 0.99139 | 0.99099 | 0.99059 | 0.99019 | 0.9898 | 0.98949 | 0.98909 | 0.98869 | 0.98829 | 0.98798 | 0.98759 | 0.98719 | 0.98678 | 0.98638 | 0.98598 | 0.98559 | 0.98519 | 0.98488 | 0.98448 | 0.98408 | 0.98368 | 0.98329 | 0.98298 | 0.98258 | 0.98218 | 0.98178 | 0.98147 | 0.98108 | 0.98068 | 0.98028 | 0.97997 | 0.97957 | 0.97917 | 0.97878 | 0.97838 | 0.97807 | 0.97767 | 0.97727 | 0.97687 | 0.97657 | 0.97617 | 0.97577 | 0.97537 | 0.97497 | 0.97466 | 0.97427 | 0.97387 | 0.97347
| 0.92 | 1.0186 | 1.0183 | 1.0179 | 1.0175 | 1.0172 | 1.0168 | 1.0164 | 1.0161 | 1.0157 | 1.0153 | 1.0149 | 1.0146 | 1.0142 | 1.0138 | 1.0134 | 1.013 | 1.0126 | 1.0123 | 1.0119 | 1.0115 | 1.0111 | 1.0108 | 1.0104 | 1.01 | 1.0097 | 1.0093 | 1.0089 | 1.0085 | 1.0082 | 1.0078 | 1.0074 | 1.0071 | 1.0067 | 1.0063 | 1.0059 | 1.0056 | 1.0052 | 1.0048 | 1.0044 | 1.0041 | 1.0037 | 1.0033 | 1.003 | 1.0026 | 1.0022 | 1.0018 | 1.0015 | 1.0011 | 1.0007 | 1.0003 | 1 | 0.9996 | 0.9992 | 0.9988 | 0.9985 | 0.9981 | 0.9977 | 0.9973 | 0.997 | 0.9966 | 0.9962 | 0.9959 | 0.9955 | 0.9951 | 0.9947 | 0.9944 | 0.994 | 0.9936 | 0.9932 | 0.9929 | 0.9925 | 0.9921 | 0.9917 | 0.9914 | 0.991 | 0.9906 | 0.9902 | 0.9898 | 0.9895 | 0.9891 | 0.9887 | 0.9883 | 0.988 | 0.9876 | 0.9872 | 0.9868 | 0.9864 | 0.986 | 0.9856 | 0.9852 | 0.9849 | 0.9845 | 0.9841 | 0.9837 | 0.9833 | 0.983 | 0.9826 | 0.9822 | 0.9818 | 0.9815 | 0.9811 | 0.9807 | 0.9803 | 0.98 | 0.9796 | 0.9792 | 0.9788 | 0.9784 | 0.9781 | 0.9777 | 0.9773 | 0.9769 | 0.9766 | 0.9762 | 0.9758 | 0.9754 | 0.975 | 0.9747 | 0.9743 | 0.9739 | 0.9735
| 0.921 | 1.0186 | 1.0183 | 1.0179 | 1.0175 | 1.0172 | 1.0168 | 1.0164 | 1.0161 | 1.0157 | 1.0153 | 1.0149 | 1.0146 | 1.0142 | 1.0138 | 1.0134 | 1.013 | 1.0126 | 1.0123 | 1.0119 | 1.0115 | 1.0111 | 1.0108 | 1.0104 | 1.01 | 1.0097 | 1.0093 | 1.0089 | 1.0085 | 1.0082 | 1.0078 | 1.0074 | 1.0071 | 1.0067 | 1.0063 | 1.0059 | 1.0056 | 1.0052 | 1.0048 | 1.0044 | 1.0041 | 1.0037 | 1.0033 | 1.003 | 1.0026 | 1.0022 | 1.0018 | 1.0015 | 1.0011 | 1.0007 | 1.0003 | 1 | 0.99961 | 0.99921 | 0.99881 | 0.9985 | 0.99811 | 0.99771 | 0.99731 | 0.99701 | 0.99661 | 0.99621 | 0.99591 | 0.99551 | 0.99511 | 0.99472 | 0.99441 | 0.99401 | 0.99361 | 0.99322 | 0.99291 | 0.99251 | 0.99212 | 0.99172 | 0.99141 | 0.99102 | 0.99062 | 0.99022 | 0.98982 | 0.98952 | 0.98912 | 0.98872 | 0.98833 | 0.98802 | 0.98762 | 0.98722 | 0.98683 | 0.98643 | 0.98602 | 0.98563 | 0.98523 | 0.98492 | 0.98452 | 0.98413 | 0.98373 | 0.98333 | 0.98303 | 0.98263 | 0.98223 | 0.98183 | 0.98153 | 0.98113 | 0.98073 | 0.98034 | 0.98003 | 0.97963 | 0.97923 | 0.97884 | 0.97844 | 0.97813 | 0.97773 | 0.97734 | 0.97694 | 0.97663 | 0.97624 | 0.97584 | 0.97544 | 0.97504 | 0.97474 | 0.97434 | 0.97394 | 0.97354
| 0.922 | 1.0186 | 1.0183 | 1.0179 | 1.0175 | 1.0172 | 1.0168 | 1.0164 | 1.0161 | 1.0157 | 1.0153 | 1.0149 | 1.0146 | 1.0142 | 1.0138 | 1.0134 | 1.013 | 1.0126 | 1.0123 | 1.0119 | 1.0115 | 1.0111 | 1.0108 | 1.0104 | 1.01 | 1.0097 | 1.0093 | 1.0089 | 1.0085 | 1.0082 | 1.0078 | 1.0074 | 1.0071 | 1.0067 | 1.0063 | 1.0059 | 1.0056 | 1.0052 | 1.0048 | 1.0044 | 1.0041 | 1.0037 | 1.0033 | 1.003 | 1.0026 | 1.0022 | 1.0018 | 1.0015 | 1.0011 | 1.0007 | 1.0003 | 1 | 0.99962 | 0.99922 | 0.99882 | 0.9985 | 0.99812 | 0.99772 | 0.99732 | 0.99702 | 0.99662 | 0.99622 | 0.99592 | 0.99552 | 0.99512 | 0.99474 | 0.99442 | 0.99402 | 0.99362 | 0.99324 | 0.99292 | 0.99252 | 0.99214 | 0.99174 | 0.99142 | 0.99104 | 0.99064 | 0.99024 | 0.98984 | 0.98954 | 0.98914 | 0.98874 | 0.98836 | 0.98804 | 0.98764 | 0.98724 | 0.98686 | 0.98646 | 0.98604 | 0.98566 | 0.98526 | 0.98494 | 0.98454 | 0.98416 | 0.98376 | 0.98336 | 0.98306 | 0.98266 | 0.98226 | 0.98186 | 0.98156 | 0.98116 | 0.98076 | 0.98038 | 0.98006 | 0.97966 | 0.97926 | 0.97888 | 0.97848 | 0.97816 | 0.97776 | 0.97738 | 0.97698 | 0.97666 | 0.97628 | 0.97588 | 0.97548 | 0.97508 | 0.97478 | 0.97438 | 0.97398 | 0.97358
| 0.923 | 1.0185 | 1.0182 | 1.0178 | 1.0174 | 1.0171 | 1.0167 | 1.0164 | 1.016 | 1.0156 | 1.0153 | 1.0149 | 1.0145 | 1.0142 | 1.0138 | 1.0133 | 1.013 | 1.0126 | 1.0122 | 1.0119 | 1.0115 | 1.0111 | 1.0108 | 1.0104 | 1.01 | 1.0097 | 1.0093 | 1.0089 | 1.0085 | 1.0082 | 1.0078 | 1.0074 | 1.0071 | 1.0067 | 1.0063 | 1.0059 | 1.0056 | 1.0052 | 1.0048 | 1.0044 | 1.0041 | 1.0037 | 1.0033 | 1.003 | 1.0026 | 1.0022 | 1.0018 | 1.0015 | 1.0011 | 1.0007 | 1.0003 | 1 | 0.99963 | 0.99923 | 0.99883 | 0.9985 | 0.99813 | 0.99773 | 0.99733 | 0.99703 | 0.99663 | 0.99623 | 0.99593 | 0.99553 | 0.99513 | 0.99476 | 0.99443 | 0.99403 | 0.99363 | 0.99326 | 0.99293 | 0.99253 | 0.99216 | 0.99176 | 0.99143 | 0.99106 | 0.99066 | 0.99026 | 0.98986 | 0.98956 | 0.98916 | 0.98876 | 0.98839 | 0.98806 | 0.98766 | 0.98726 | 0.98689 | 0.98649 | 0.98606 | 0.98569 | 0.98529 | 0.98496 | 0.98456 | 0.98419 | 0.98379 | 0.98339 | 0.98309 | 0.98269 | 0.98229 | 0.98189 | 0.98159 | 0.98119 | 0.98079 | 0.98042 | 0.98009 | 0.97969 | 0.97929 | 0.97892 | 0.97852 | 0.97819 | 0.97779 | 0.97742 | 0.97702 | 0.97669 | 0.97632 | 0.97592 | 0.97552 | 0.97512 | 0.97482 | 0.97442 | 0.97402 | 0.97362
| 0.924 | 1.0185 | 1.0182 | 1.0178 | 1.0174 | 1.0171 | 1.0167 | 1.0164 | 1.016 | 1.0156 | 1.0153 | 1.0149 | 1.0145 | 1.0142 | 1.0138 | 1.0133 | 1.013 | 1.0126 | 1.0122 | 1.0119 | 1.0115 | 1.0111 | 1.0108 | 1.0104 | 1.01 | 1.0097 | 1.0093 | 1.0089 | 1.0085 | 1.0082 | 1.0078 | 1.0074 | 1.0071 | 1.0067 | 1.0063 | 1.0059 | 1.0056 | 1.0052 | 1.0048 | 1.0044 | 1.0041 | 1.0037 | 1.0033 | 1.003 | 1.0026 | 1.0022 | 1.0018 | 1.0015 | 1.0011 | 1.0007 | 1.0003 | 1 | 0.99964 | 0.99924 | 0.99884 | 0.9985 | 0.99814 | 0.99774 | 0.99734 | 0.99704 | 0.99664 | 0.99624 | 0.99594 | 0.99554 | 0.99514 | 0.99478 | 0.99444 | 0.99404 | 0.99364 | 0.99328 | 0.99294 | 0.99254 | 0.99218 | 0.99178 | 0.99144 | 0.99108 | 0.99068 | 0.99028 | 0.98988 | 0.98958 | 0.98918 | 0.98878 | 0.98842 | 0.98808 | 0.98768 | 0.98728 | 0.98692 | 0.98652 | 0.98608 | 0.98572 | 0.98532 | 0.98498 | 0.98458 | 0.98422 | 0.98382 | 0.98342 | 0.98312 | 0.98272 | 0.98232 | 0.98192 | 0.98162 | 0.98122 | 0.98082 | 0.98046 | 0.98012 | 0.97972 | 0.97932 | 0.97896 | 0.97856 | 0.97822 | 0.97782 | 0.97746 | 0.97706 | 0.97672 | 0.97636 | 0.97596 | 0.97556 | 0.97516 | 0.97486 | 0.97446 | 0.97406 | 0.97366
| 0.925 | 1.0185 | 1.0182 | 1.0178 | 1.0174 | 1.0171 | 1.0167 | 1.0163 | 1.016 | 1.0156 | 1.0152 | 1.0148 | 1.0145 | 1.0141 | 1.0137 | 1.0133 | 1.0129 | 1.0125 | 1.0122 | 1.0118 | 1.0114 | 1.011 | 1.0107 | 1.0103 | 1.0099 | 1.0096 | 1.0092 | 1.0088 | 1.0085 | 1.0081 | 1.0077 | 1.0074 | 1.007 | 1.0066 | 1.0063 | 1.0059 | 1.0056 | 1.0052 | 1.0048 | 1.0044 | 1.0041 | 1.0037 | 1.0033 | 1.003 | 1.0026 | 1.0022 | 1.0019 | 1.0015 | 1.0011 | 1.0008 | 1.0004 | 1 | 0.99965 | 0.99925 | 0.99885 | 0.9985 | 0.99815 | 0.99775 | 0.99735 | 0.99705 | 0.99665 | 0.99625 | 0.99595 | 0.99555 | 0.99515 | 0.9948 | 0.99445 | 0.99405 | 0.99365 | 0.9933 | 0.99295 | 0.99255 | 0.9922 | 0.9918 | 0.99145 | 0.9911 | 0.9907 | 0.9903 | 0.9899 | 0.9896 | 0.9892 | 0.9888 | 0.98845 | 0.9881 | 0.9877 | 0.9873 | 0.98695 | 0.98655 | 0.9861 | 0.98575 | 0.98535 | 0.985 | 0.9846 | 0.98425 | 0.98385 | 0.98345 | 0.98315 | 0.98275 | 0.98235 | 0.98195 | 0.98165 | 0.98125 | 0.98085 | 0.9805 | 0.98015 | 0.97975 | 0.97935 | 0.979 | 0.9786 | 0.97825 | 0.97785 | 0.9775 | 0.9771 | 0.97675 | 0.9764 | 0.976 | 0.9756 | 0.9752 | 0.9749 | 0.9745 | 0.9741 | 0.9737
| 0.926 | 1.0185 | 1.0182 | 1.0178 | 1.0174 | 1.0171 | 1.0167 | 1.0163 | 1.016 | 1.0156 | 1.0152 | 1.0148 | 1.0145 | 1.0141 | 1.0137 | 1.0133 | 1.0129 | 1.0125 | 1.0122 | 1.0118 | 1.0114 | 1.011 | 1.0107 | 1.0103 | 1.0099 | 1.0096 | 1.0092 | 1.0088 | 1.0085 | 1.0081 | 1.0077 | 1.0074 | 1.007 | 1.0066 | 1.0063 | 1.0059 | 1.0056 | 1.0052 | 1.0048 | 1.0044 | 1.0041 | 1.0037 | 1.0033 | 1.003 | 1.0026 | 1.0022 | 1.0019 | 1.0015 | 1.0011 | 1.0008 | 1.0004 | 1 | 0.99966 | 0.99926 | 0.99886 | 0.9985 | 0.99816 | 0.99776 | 0.99736 | 0.99706 | 0.99666 | 0.99626 | 0.99596 | 0.99556 | 0.99516 | 0.99482 | 0.99446 | 0.99406 | 0.99366 | 0.99332 | 0.99296 | 0.99256 | 0.99222 | 0.99182 | 0.99146 | 0.99112 | 0.99072 | 0.99032 | 0.98992 | 0.98962 | 0.98922 | 0.98882 | 0.98848 | 0.98812 | 0.98772 | 0.98732 | 0.98698 | 0.98658 | 0.98612 | 0.98578 | 0.98538 | 0.98502 | 0.98462 | 0.98428 | 0.98388 | 0.98348 | 0.98318 | 0.98278 | 0.98238 | 0.98198 | 0.98168 | 0.98128 | 0.98088 | 0.98054 | 0.98018 | 0.97978 | 0.97938 | 0.97904 | 0.97864 | 0.97828 | 0.97788 | 0.97754 | 0.97714 | 0.97678 | 0.97644 | 0.97604 | 0.97564 | 0.97524 | 0.97494 | 0.97454 | 0.97414 | 0.97374
| 0.927 | 1.0185 | 1.0182 | 1.0178 | 1.0174 | 1.0171 | 1.0167 | 1.0163 | 1.016 | 1.0156 | 1.0152 | 1.0148 | 1.0145 | 1.0141 | 1.0137 | 1.0133 | 1.0129 | 1.0125 | 1.0122 | 1.0118 | 1.0114 | 1.011 | 1.0107 | 1.0103 | 1.0099 | 1.0096 | 1.0092 | 1.0088 | 1.0085 | 1.0081 | 1.0077 | 1.0074 | 1.007 | 1.0066 | 1.0063 | 1.0059 | 1.0056 | 1.0052 | 1.0048 | 1.0044 | 1.0041 | 1.0037 | 1.0033 | 1.003 | 1.0026 | 1.0022 | 1.0019 | 1.0015 | 1.0011 | 1.0008 | 1.0004 | 1 | 0.99967 | 0.99927 | 0.99887 | 0.9985 | 0.99817 | 0.99777 | 0.99737 | 0.99707 | 0.99667 | 0.99627 | 0.99597 | 0.99557 | 0.99517 | 0.99484 | 0.99447 | 0.99407 | 0.99367 | 0.99334 | 0.99297 | 0.99257 | 0.99224 | 0.99184 | 0.99147 | 0.99114 | 0.99074 | 0.99034 | 0.98994 | 0.98964 | 0.98924 | 0.98884 | 0.98851 | 0.98814 | 0.98774 | 0.98734 | 0.98701 | 0.98661 | 0.98614 | 0.98581 | 0.98541 | 0.98504 | 0.98464 | 0.98431 | 0.98391 | 0.98351 | 0.98321 | 0.98281 | 0.98241 | 0.98201 | 0.98171 | 0.98131 | 0.98091 | 0.98058 | 0.98021 | 0.97981 | 0.97941 | 0.97908 | 0.97868 | 0.97831 | 0.97791 | 0.97758 | 0.97718 | 0.97681 | 0.97648 | 0.97608 | 0.97568 | 0.97528 | 0.97498 | 0.97458 | 0.97418 | 0.97378
| 0.928 | 1.0184 | 1.0181 | 1.0177 | 1.0173 | 1.017 | 1.0166 | 1.0163 | 1.0159 | 1.0155 | 1.0152 | 1.0148 | 1.0144 | 1.0141 | 1.0137 | 1.0132 | 1.0129 | 1.0125 | 1.0121 | 1.0118 | 1.0114 | 1.011 | 1.0107 | 1.0103 | 1.0099 | 1.0096 | 1.0092 | 1.0088 | 1.0085 | 1.0081 | 1.0077 | 1.0074 | 1.007 | 1.0066 | 1.0063 | 1.0059 | 1.0056 | 1.0052 | 1.0048 | 1.0044 | 1.0041 | 1.0037 | 1.0033 | 1.003 | 1.0026 | 1.0022 | 1.0019 | 1.0015 | 1.0011 | 1.0008 | 1.0004 | 1 | 0.99968 | 0.99928 | 0.99888 | 0.9985 | 0.99818 | 0.99778 | 0.99738 | 0.99708 | 0.99668 | 0.99628 | 0.99598 | 0.99558 | 0.99518 | 0.99486 | 0.99448 | 0.99408 | 0.99368 | 0.99336 | 0.99298 | 0.99258 | 0.99226 | 0.99186 | 0.99148 | 0.99116 | 0.99076 | 0.99036 | 0.98996 | 0.98966 | 0.98926 | 0.98886 | 0.98854 | 0.98816 | 0.98776 | 0.98736 | 0.98704 | 0.98664 | 0.98616 | 0.98584 | 0.98544 | 0.98506 | 0.98466 | 0.98434 | 0.98394 | 0.98354 | 0.98324 | 0.98284 | 0.98244 | 0.98204 | 0.98174 | 0.98134 | 0.98094 | 0.98062 | 0.98024 | 0.97984 | 0.97944 | 0.97912 | 0.97872 | 0.97834 | 0.97794 | 0.97762 | 0.97722 | 0.97684 | 0.97652 | 0.97612 | 0.97572 | 0.97532 | 0.97502 | 0.97462 | 0.97422 | 0.97382
| 0.929 | 1.0184 | 1.0181 | 1.0177 | 1.0173 | 1.017 | 1.0166 | 1.0163 | 1.0159 | 1.0155 | 1.0152 | 1.0148 | 1.0144 | 1.0141 | 1.0137 | 1.0132 | 1.0129 | 1.0125 | 1.0121 | 1.0118 | 1.0114 | 1.011 | 1.0107 | 1.0103 | 1.0099 | 1.0096 | 1.0092 | 1.0088 | 1.0085 | 1.0081 | 1.0077 | 1.0074 | 1.007 | 1.0066 | 1.0063 | 1.0059 | 1.0056 | 1.0052 | 1.0048 | 1.0044 | 1.0041 | 1.0037 | 1.0033 | 1.003 | 1.0026 | 1.0022 | 1.0019 | 1.0015 | 1.0011 | 1.0008 | 1.0004 | 1 | 0.99969 | 0.99929 | 0.99889 | 0.9985 | 0.99819 | 0.99779 | 0.99739 | 0.99709 | 0.99669 | 0.99629 | 0.99599 | 0.99559 | 0.99519 | 0.99488 | 0.99449 | 0.99409 | 0.99369 | 0.99338 | 0.99299 | 0.99259 | 0.99228 | 0.99188 | 0.99149 | 0.99118 | 0.99078 | 0.99038 | 0.98998 | 0.98968 | 0.98928 | 0.98888 | 0.98857 | 0.98818 | 0.98778 | 0.98738 | 0.98707 | 0.98667 | 0.98618 | 0.98587 | 0.98547 | 0.98508 | 0.98468 | 0.98437 | 0.98397 | 0.98357 | 0.98327 | 0.98287 | 0.98247 | 0.98207 | 0.98177 | 0.98137 | 0.98097 | 0.98066 | 0.98027 | 0.97987 | 0.97947 | 0.97916 | 0.97876 | 0.97837 | 0.97797 | 0.97766 | 0.97726 | 0.97687 | 0.97656 | 0.97616 | 0.97576 | 0.97536 | 0.97506 | 0.97466 | 0.97426 | 0.97386
| 0.93 | 1.0184 | 1.0181 | 1.0177 | 1.0173 | 1.017 | 1.0166 | 1.0163 | 1.0159 | 1.0155 | 1.0152 | 1.0148 | 1.0144 | 1.0141 | 1.0137 | 1.0132 | 1.0129 | 1.0125 | 1.0121 | 1.0118 | 1.0114 | 1.011 | 1.0107 | 1.0103 | 1.0099 | 1.0096 | 1.0092 | 1.0088 | 1.0085 | 1.0081 | 1.0077 | 1.0074 | 1.007 | 1.0066 | 1.0063 | 1.0059 | 1.0056 | 1.0052 | 1.0048 | 1.0044 | 1.0041 | 1.0037 | 1.0033 | 1.003 | 1.0026 | 1.0022 | 1.0019 | 1.0015 | 1.0011 | 1.0008 | 1.0004 | 1 | 0.9997 | 0.9993 | 0.9989 | 0.9985 | 0.9982 | 0.9978 | 0.9974 | 0.9971 | 0.9967 | 0.9963 | 0.996 | 0.9956 | 0.9952 | 0.9949 | 0.9945 | 0.9941 | 0.9937 | 0.9934 | 0.993 | 0.9926 | 0.9923 | 0.9919 | 0.9915 | 0.9912 | 0.9908 | 0.9904 | 0.99 | 0.9897 | 0.9893 | 0.9889 | 0.9886 | 0.9882 | 0.9878 | 0.9874 | 0.9871 | 0.9867 | 0.9862 | 0.9859 | 0.9855 | 0.9851 | 0.9847 | 0.9844 | 0.984 | 0.9836 | 0.9833 | 0.9829 | 0.9825 | 0.9821 | 0.9818 | 0.9814 | 0.981 | 0.9807 | 0.9803 | 0.9799 | 0.9795 | 0.9792 | 0.9788 | 0.9784 | 0.978 | 0.9777 | 0.9773 | 0.9769 | 0.9766 | 0.9762 | 0.9758 | 0.9754 | 0.9751 | 0.9747 | 0.9743 | 0.9739
| 0.931 | 1.0184 | 1.0181 | 1.0177 | 1.0173 | 1.017 | 1.0166 | 1.0163 | 1.0159 | 1.0155 | 1.0152 | 1.0148 | 1.0144 | 1.0141 | 1.0137 | 1.0132 | 1.0129 | 1.0125 | 1.0121 | 1.0118 | 1.0114 | 1.011 | 1.0107 | 1.0103 | 1.0099 | 1.0087 | 1.0092 | 1.0088 | 1.0085 | 1.0081 | 1.0077 | 1.0074 | 1.007 | 1.0066 | 1.0063 | 1.0059 | 1.0056 | 1.0052 | 1.0048 | 1.0044 | 1.0041 | 1.0037 | 1.0033 | 1.003 | 1.0026 | 1.0022 | 1.0019 | 1.0015 | 1.0011 | 1.0008 | 1.0004 | 1 | 0.99969 | 0.99929 | 0.9989 | 0.9985 | 0.9982 | 0.9978 | 0.9974 | 0.9971 | 0.9967 | 0.9963 | 0.996 | 0.9956 | 0.9952 | 0.9949 | 0.9945 | 0.9941 | 0.99371 | 0.9934 | 0.99301 | 0.99261 | 0.9923 | 0.99191 | 0.99151 | 0.9912 | 0.99081 | 0.99041 | 0.99001 | 0.98971 | 0.98931 | 0.98891 | 0.98861 | 0.98821 | 0.98781 | 0.98742 | 0.98711 | 0.98671 | 0.98623 | 0.98591 | 0.98551 | 0.98512 | 0.98472 | 0.98441 | 0.98402 | 0.98362 | 0.98331 | 0.98292 | 0.98252 | 0.98212 | 0.98182 | 0.98142 | 0.98102 | 0.98072 | 0.98032 | 0.97992 | 0.97953 | 0.97922 | 0.97882 | 0.97843 | 0.97803 | 0.97772 | 0.97733 | 0.97693 | 0.97662 | 0.97623 | 0.97583 | 0.97543 | 0.97513 | 0.97473 | 0.97433 | 0.97394
| 0.932 | 1.0183 | 1.018 | 1.0176 | 1.0173 | 1.0169 | 1.0165 | 1.0162 | 1.0158 | 1.0155 | 1.0151 | 1.0147 | 1.0144 | 1.014 | 1.0136 | 1.0132 | 1.0128 | 1.0125 | 1.0121 | 1.0118 | 1.0114 | 1.011 | 1.0107 | 1.0103 | 1.0099 | 1.0079 | 1.0092 | 1.0088 | 1.0085 | 1.0081 | 1.0077 | 1.0074 | 1.007 | 1.0066 | 1.0063 | 1.0059 | 1.0056 | 1.0052 | 1.0048 | 1.0044 | 1.0041 | 1.0037 | 1.0033 | 1.003 | 1.0026 | 1.0022 | 1.0019 | 1.0015 | 1.0011 | 1.0008 | 1.0004 | 1 | 0.99968 | 0.99928 | 0.9989 | 0.9985 | 0.9982 | 0.9978 | 0.9974 | 0.9971 | 0.9967 | 0.9963 | 0.996 | 0.9956 | 0.9952 | 0.9949 | 0.9945 | 0.9941 | 0.99372 | 0.9934 | 0.99302 | 0.99262 | 0.9923 | 0.99192 | 0.99152 | 0.9912 | 0.99082 | 0.99042 | 0.99002 | 0.98972 | 0.98932 | 0.98892 | 0.98862 | 0.98822 | 0.98782 | 0.98744 | 0.98712 | 0.98672 | 0.98626 | 0.98592 | 0.98552 | 0.98514 | 0.98474 | 0.98442 | 0.98404 | 0.98364 | 0.98332 | 0.98294 | 0.98254 | 0.98214 | 0.98184 | 0.98144 | 0.98104 | 0.98074 | 0.98034 | 0.97994 | 0.97956 | 0.97924 | 0.97884 | 0.97846 | 0.97806 | 0.97774 | 0.97736 | 0.97696 | 0.97664 | 0.97626 | 0.97586 | 0.97546 | 0.97516 | 0.97476 | 0.97436 | 0.97398
| 0.933 | 1.0183 | 1.018 | 1.0176 | 1.0172 | 1.0169 | 1.0165 | 1.0162 | 1.0158 | 1.0154 | 1.0151 | 1.0147 | 1.0143 | 1.014 | 1.0136 | 1.0131 | 1.0128 | 1.0124 | 1.012 | 1.0117 | 1.0113 | 1.0109 | 1.0106 | 1.0102 | 1.0099 | 1.007 | 1.0091 | 1.0088 | 1.0084 | 1.008 | 1.0077 | 1.0073 | 1.007 | 1.0066 | 1.0062 | 1.0059 | 1.0055 | 1.0051 | 1.0048 | 1.0044 | 1.0041 | 1.0037 | 1.0033 | 1.003 | 1.0026 | 1.0022 | 1.0019 | 1.0015 | 1.0011 | 1.0008 | 1.0004 | 1 | 0.99967 | 0.99927 | 0.9989 | 0.9985 | 0.9982 | 0.9978 | 0.9974 | 0.9971 | 0.9967 | 0.9963 | 0.996 | 0.9956 | 0.9952 | 0.9949 | 0.9945 | 0.9941 | 0.99373 | 0.9934 | 0.99303 | 0.99263 | 0.9923 | 0.99193 | 0.99153 | 0.9912 | 0.99083 | 0.99043 | 0.99003 | 0.98973 | 0.98933 | 0.98893 | 0.98863 | 0.98823 | 0.98783 | 0.98746 | 0.98713 | 0.98673 | 0.98629 | 0.98593 | 0.98553 | 0.98516 | 0.98476 | 0.98443 | 0.98406 | 0.98366 | 0.98333 | 0.98296 | 0.98256 | 0.98216 | 0.98186 | 0.98146 | 0.98106 | 0.98076 | 0.98036 | 0.97996 | 0.97959 | 0.97926 | 0.97886 | 0.97849 | 0.97809 | 0.97776 | 0.97739 | 0.97699 | 0.97666 | 0.97629 | 0.97589 | 0.97549 | 0.97519 | 0.97479 | 0.97439 | 0.97402
| 0.934 | 1.0183 | 1.018 | 1.0176 | 1.0172 | 1.0169 | 1.0165 | 1.0162 | 1.0158 | 1.0154 | 1.0151 | 1.0147 | 1.0143 | 1.0139 | 1.0136 | 1.0131 | 1.0128 | 1.0124 | 1.012 | 1.0117 | 1.0113 | 1.0109 | 1.0106 | 1.0102 | 1.0099 | 1.0061 | 1.0091 | 1.0088 | 1.0084 | 1.008 | 1.0077 | 1.0073 | 1.007 | 1.0066 | 1.0062 | 1.0059 | 1.0055 | 1.0051 | 1.0048 | 1.0044 | 1.0041 | 1.0037 | 1.0033 | 1.003 | 1.0026 | 1.0022 | 1.0019 | 1.0015 | 1.0011 | 1.0008 | 1.0004 | 1 | 0.99966 | 0.99926 | 0.9989 | 0.9985 | 0.9982 | 0.9978 | 0.9974 | 0.9971 | 0.9967 | 0.9963 | 0.996 | 0.9956 | 0.9952 | 0.9949 | 0.9945 | 0.9941 | 0.99374 | 0.9934 | 0.99304 | 0.99264 | 0.9923 | 0.99194 | 0.99154 | 0.9912 | 0.99084 | 0.99044 | 0.99004 | 0.98974 | 0.98934 | 0.98894 | 0.98864 | 0.98824 | 0.98784 | 0.98748 | 0.98714 | 0.98674 | 0.98632 | 0.98594 | 0.98554 | 0.98518 | 0.98478 | 0.98444 | 0.98408 | 0.98368 | 0.98334 | 0.98298 | 0.98258 | 0.98218 | 0.98188 | 0.98148 | 0.98108 | 0.98078 | 0.98038 | 0.97998 | 0.97962 | 0.97928 | 0.97888 | 0.97852 | 0.97812 | 0.97778 | 0.97742 | 0.97702 | 0.97668 | 0.97632 | 0.97592 | 0.97552 | 0.97522 | 0.97482 | 0.97442 | 0.97406
| 0.935 | 1.0183 | 1.018 | 1.0176 | 1.0172 | 1.0169 | 1.0165 | 1.0162 | 1.0158 | 1.0154 | 1.0151 | 1.0147 | 1.0143 | 1.0139 | 1.0136 | 1.0131 | 1.0128 | 1.0124 | 1.012 | 1.0117 | 1.0113 | 1.0109 | 1.0106 | 1.0102 | 1.0098 | 1.0053 | 1.0091 | 1.0087 | 1.0084 | 1.008 | 1.0076 | 1.0073 | 1.0069 | 1.0065 | 1.0062 | 1.0058 | 1.0055 | 1.0051 | 1.0047 | 1.0043 | 1.004 | 1.0036 | 1.0032 | 1.0029 | 1.0025 | 1.0021 | 1.0018 | 1.0014 | 1.0011 | 1.0007 | 1.0003 | 1 | 0.99965 | 0.99925 | 0.9989 | 0.9985 | 0.9982 | 0.9978 | 0.9974 | 0.9971 | 0.9967 | 0.9963 | 0.996 | 0.9956 | 0.9952 | 0.9949 | 0.9945 | 0.9941 | 0.99375 | 0.9934 | 0.99305 | 0.99265 | 0.9923 | 0.99195 | 0.99155 | 0.9912 | 0.99085 | 0.99045 | 0.99005 | 0.98975 | 0.98935 | 0.98895 | 0.98865 | 0.98825 | 0.98785 | 0.9875 | 0.98715 | 0.98675 | 0.98635 | 0.98595 | 0.98555 | 0.9852 | 0.9848 | 0.98445 | 0.9841 | 0.9837 | 0.98335 | 0.983 | 0.9826 | 0.9822 | 0.9819 | 0.9815 | 0.9811 | 0.9808 | 0.9804 | 0.98 | 0.97965 | 0.9793 | 0.9789 | 0.97855 | 0.97815 | 0.9778 | 0.97745 | 0.97705 | 0.9767 | 0.97635 | 0.97595 | 0.97555 | 0.97525 | 0.97485 | 0.97445 | 0.9741
| 0.936 | 1.0182 | 1.0179 | 1.0175 | 1.0172 | 1.0168 | 1.0164 | 1.0161 | 1.0157 | 1.0154 | 1.015 | 1.0146 | 1.0143 | 1.0139 | 1.0135 | 1.0131 | 1.0127 | 1.0124 | 1.012 | 1.0117 | 1.0113 | 1.0109 | 1.0106 | 1.0102 | 1.0098 | 1.0044 | 1.0091 | 1.0087 | 1.0084 | 1.008 | 1.0076 | 1.0073 | 1.0069 | 1.0065 | 1.0062 | 1.0058 | 1.0055 | 1.0051 | 1.0047 | 1.0043 | 1.004 | 1.0036 | 1.0032 | 1.0029 | 1.0025 | 1.0021 | 1.0018 | 1.0014 | 1.0011 | 1.0007 | 1.0003 | 1 | 0.99964 | 0.99924 | 0.9989 | 0.9985 | 0.9982 | 0.9978 | 0.9974 | 0.9971 | 0.9967 | 0.9963 | 0.996 | 0.9956 | 0.9952 | 0.9949 | 0.9945 | 0.9941 | 0.99376 | 0.9934 | 0.99306 | 0.99266 | 0.9923 | 0.99196 | 0.99156 | 0.9912 | 0.99086 | 0.99046 | 0.99006 | 0.98976 | 0.98936 | 0.98896 | 0.98866 | 0.98826 | 0.98786 | 0.98752 | 0.98716 | 0.98676 | 0.98638 | 0.98596 | 0.98556 | 0.98522 | 0.98482 | 0.98446 | 0.98412 | 0.98372 | 0.98336 | 0.98302 | 0.98262 | 0.98222 | 0.98192 | 0.98152 | 0.98112 | 0.98082 | 0.98042 | 0.98002 | 0.97968 | 0.97932 | 0.97892 | 0.97858 | 0.97818 | 0.97782 | 0.97748 | 0.97708 | 0.97672 | 0.97638 | 0.97598 | 0.97558 | 0.97528 | 0.97488 | 0.97448 | 0.97414
| 0.937 | 1.0182 | 1.0179 | 1.0175 | 1.0172 | 1.0168 | 1.0164 | 1.0161 | 1.0157 | 1.0154 | 1.015 | 1.0146 | 1.0143 | 1.0138 | 1.0135 | 1.0131 | 1.0127 | 1.0124 | 1.012 | 1.0117 | 1.0113 | 1.0109 | 1.0106 | 1.0102 | 1.0098 | 1.0035 | 1.0091 | 1.0087 | 1.0084 | 1.008 | 1.0076 | 1.0073 | 1.0069 | 1.0065 | 1.0062 | 1.0058 | 1.0055 | 1.0051 | 1.0047 | 1.0043 | 1.004 | 1.0036 | 1.0032 | 1.0029 | 1.0025 | 1.0021 | 1.0018 | 1.0014 | 1.0011 | 1.0007 | 1.0003 | 1 | 0.99963 | 0.99923 | 0.9989 | 0.9985 | 0.9982 | 0.9978 | 0.9974 | 0.9971 | 0.9967 | 0.9963 | 0.996 | 0.9956 | 0.9952 | 0.9949 | 0.9945 | 0.9941 | 0.99377 | 0.9934 | 0.99307 | 0.99267 | 0.9923 | 0.99197 | 0.99157 | 0.9912 | 0.99087 | 0.99047 | 0.99007 | 0.98977 | 0.98937 | 0.98897 | 0.98867 | 0.98827 | 0.98787 | 0.98754 | 0.98717 | 0.98677 | 0.98641 | 0.98597 | 0.98557 | 0.98524 | 0.98484 | 0.98447 | 0.98414 | 0.98374 | 0.98337 | 0.98304 | 0.98264 | 0.98224 | 0.98194 | 0.98154 | 0.98114 | 0.98084 | 0.98044 | 0.98004 | 0.97971 | 0.97934 | 0.97894 | 0.97861 | 0.97821 | 0.97784 | 0.97751 | 0.97711 | 0.97674 | 0.97641 | 0.97601 | 0.97561 | 0.97531 | 0.97491 | 0.97451 | 0.97418
| 0.938 | 1.0182 | 1.0179 | 1.0175 | 1.0171 | 1.0168 | 1.0164 | 1.0161 | 1.0157 | 1.0153 | 1.015 | 1.0146 | 1.0142 | 1.0138 | 1.0135 | 1.013 | 1.0127 | 1.0123 | 1.0119 | 1.0116 | 1.0112 | 1.0108 | 1.0105 | 1.0101 | 1.0098 | 1.0027 | 1.009 | 1.0087 | 1.0083 | 1.0079 | 1.0076 | 1.0072 | 1.0069 | 1.0065 | 1.0061 | 1.0058 | 1.0054 | 1.005 | 1.0047 | 1.0043 | 1.004 | 1.0036 | 1.0032 | 1.0029 | 1.0025 | 1.0021 | 1.0018 | 1.0014 | 1.0011 | 1.0007 | 1.0003 | 1 | 0.99962 | 0.99922 | 0.9989 | 0.9985 | 0.9982 | 0.9978 | 0.9974 | 0.9971 | 0.9967 | 0.9963 | 0.996 | 0.9956 | 0.9952 | 0.9949 | 0.9945 | 0.9941 | 0.99378 | 0.9934 | 0.99308 | 0.99268 | 0.9923 | 0.99198 | 0.99158 | 0.9912 | 0.99088 | 0.99048 | 0.99008 | 0.98978 | 0.98938 | 0.98898 | 0.98868 | 0.98828 | 0.98788 | 0.98756 | 0.98718 | 0.98678 | 0.98644 | 0.98598 | 0.98558 | 0.98526 | 0.98486 | 0.98448 | 0.98416 | 0.98376 | 0.98338 | 0.98306 | 0.98266 | 0.98226 | 0.98196 | 0.98156 | 0.98116 | 0.98086 | 0.98046 | 0.98006 | 0.97974 | 0.97936 | 0.97896 | 0.97864 | 0.97824 | 0.97786 | 0.97754 | 0.97714 | 0.97676 | 0.97644 | 0.97604 | 0.97564 | 0.97534 | 0.97494 | 0.97454 | 0.97422
| 0.939 | 1.0181 | 1.0178 | 1.0174 | 1.0171 | 1.0167 | 1.0163 | 1.016 | 1.0156 | 1.0153 | 1.0149 | 1.0145 | 1.0142 | 1.0137 | 1.0134 | 1.013 | 1.0126 | 1.0123 | 1.0119 | 1.0116 | 1.0112 | 1.0108 | 1.0105 | 1.0101 | 1.0098 | 1.0018 | 1.009 | 1.0087 | 1.0083 | 1.0079 | 1.0076 | 1.0072 | 1.0069 | 1.0065 | 1.0061 | 1.0058 | 1.0054 | 1.005 | 1.0047 | 1.0043 | 1.004 | 1.0036 | 1.0032 | 1.0029 | 1.0025 | 1.0021 | 1.0018 | 1.0014 | 1.0011 | 1.0007 | 1.0003 | 1 | 0.99961 | 0.99921 | 0.9989 | 0.9985 | 0.9982 | 0.9978 | 0.9974 | 0.9971 | 0.9967 | 0.9963 | 0.996 | 0.9956 | 0.9952 | 0.9949 | 0.9945 | 0.9941 | 0.99379 | 0.9934 | 0.99309 | 0.99269 | 0.9923 | 0.99199 | 0.99159 | 0.9912 | 0.99089 | 0.99049 | 0.99009 | 0.98979 | 0.98939 | 0.98899 | 0.98869 | 0.98829 | 0.98789 | 0.98758 | 0.98719 | 0.98679 | 0.98647 | 0.98599 | 0.98559 | 0.98528 | 0.98488 | 0.98449 | 0.98418 | 0.98378 | 0.98339 | 0.98308 | 0.98268 | 0.98228 | 0.98198 | 0.98158 | 0.98118 | 0.98088 | 0.98048 | 0.98008 | 0.97977 | 0.97938 | 0.97898 | 0.97867 | 0.97827 | 0.97788 | 0.97757 | 0.97717 | 0.97678 | 0.97647 | 0.97607 | 0.97567 | 0.97537 | 0.97497 | 0.97457 | 0.97426
| 0.94 | 1.0181 | 1.0178 | 1.0174 | 1.0171 | 1.0167 | 1.0163 | 1.016 | 1.0156 | 1.0153 | 1.0149 | 1.0145 | 1.0142 | 1.0137 | 1.0134 | 1.013 | 1.0126 | 1.0123 | 1.0119 | 1.0116 | 1.0112 | 1.0108 | 1.0105 | 1.0101 | 1.0098 | 1.0009 | 1.009 | 1.0087 | 1.0083 | 1.0079 | 1.0076 | 1.0072 | 1.0069 | 1.0065 | 1.0061 | 1.0058 | 1.0054 | 1.005 | 1.0047 | 1.0043 | 1.004 | 1.0036 | 1.0032 | 1.0029 | 1.0025 | 1.0021 | 1.0018 | 1.0014 | 1.0011 | 1.0007 | 1.0003 | 1 | 0.9996 | 0.9992 | 0.9989 | 0.9985 | 0.9982 | 0.9978 | 0.9974 | 0.9971 | 0.9967 | 0.9963 | 0.996 | 0.9956 | 0.9952 | 0.9949 | 0.9945 | 0.9941 | 0.9938 | 0.9934 | 0.9931 | 0.9927 | 0.9923 | 0.992 | 0.9916 | 0.9912 | 0.9909 | 0.9905 | 0.9901 | 0.9898 | 0.9894 | 0.989 | 0.9887 | 0.9883 | 0.9879 | 0.9876 | 0.9872 | 0.9868 | 0.9865 | 0.986 | 0.9856 | 0.9853 | 0.9849 | 0.9845 | 0.9842 | 0.9838 | 0.9834 | 0.9831 | 0.9827 | 0.9823 | 0.982 | 0.9816 | 0.9812 | 0.9809 | 0.9805 | 0.9801 | 0.9798 | 0.9794 | 0.979 | 0.9787 | 0.9783 | 0.9779 | 0.9776 | 0.9772 | 0.9768 | 0.9765 | 0.9761 | 0.9757 | 0.9754 | 0.975 | 0.9746 | 0.9743
| 0.941 | 1.0181 | 1.0178 | 1.0174 | 1.0171 | 1.0167 | 1.0163 | 1.016 | 1.0156 | 1.0153 | 1.0149 | 1.0145 | 1.0142 | 1.0137 | 1.0134 | 1.013 | 1.0126 | 1.0123 | 1.0119 | 1.0116 | 1.0112 | 1.0108 | 1.0105 | 1.0101 | 1.0098 | 1.0018 | 1.009 | 1.0087 | 1.0083 | 1.0079 | 1.0076 | 1.0072 | 1.0069 | 1.0065 | 1.0061 | 1.0058 | 1.0054 | 1.005 | 1.0047 | 1.0043 | 1.004 | 1.0036 | 1.0032 | 1.0029 | 1.0025 | 1.0021 | 1.0018 | 1.0014 | 1.0011 | 1.0007 | 1.0003 | 1 | 0.99961 | 0.99921 | 0.9989 | 0.99851 | 0.9982 | 0.99781 | 0.99741 | 0.9971 | 0.99671 | 0.99631 | 0.99601 | 0.99561 | 0.99522 | 0.99491 | 0.99451 | 0.99412 | 0.99381 | 0.99342 | 0.99311 | 0.99271 | 0.99232 | 0.99201 | 0.99162 | 0.99122 | 0.99091 | 0.99052 | 0.99012 | 0.98981 | 0.98942 | 0.98902 | 0.98872 | 0.98832 | 0.98792 | 0.98762 | 0.98722 | 0.98683 | 0.98652 | 0.98603 | 0.98563 | 0.98532 | 0.98493 | 0.98453 | 0.98422 | 0.98383 | 0.98343 | 0.98312 | 0.98273 | 0.98233 | 0.98203 | 0.98163 | 0.98123 | 0.98093 | 0.98053 | 0.98014 | 0.97983 | 0.97943 | 0.97904 | 0.97873 | 0.97833 | 0.97794 | 0.97763 | 0.97724 | 0.97684 | 0.97653 | 0.97614 | 0.97574 | 0.97543 | 0.97504 | 0.97464 | 0.97433
| 0.942 | 1.0181 | 1.0178 | 1.0174 | 1.0171 | 1.0167 | 1.0163 | 1.016 | 1.0156 | 1.0153 | 1.0149 | 1.0145 | 1.0142 | 1.0137 | 1.0134 | 1.013 | 1.0126 | 1.0123 | 1.0119 | 1.0116 | 1.0112 | 1.0108 | 1.0105 | 1.0101 | 1.0098 | 1.0026 | 1.009 | 1.0087 | 1.0083 | 1.0079 | 1.0076 | 1.0072 | 1.0069 | 1.0065 | 1.0061 | 1.0058 | 1.0054 | 1.005 | 1.0047 | 1.0043 | 1.004 | 1.0036 | 1.0032 | 1.0029 | 1.0025 | 1.0021 | 1.0018 | 1.0014 | 1.0011 | 1.0007 | 1.0003 | 1 | 0.99962 | 0.99922 | 0.9989 | 0.99852 | 0.9982 | 0.99782 | 0.99742 | 0.9971 | 0.99672 | 0.99632 | 0.99602 | 0.99562 | 0.99524 | 0.99492 | 0.99452 | 0.99414 | 0.99382 | 0.99344 | 0.99312 | 0.99272 | 0.99234 | 0.99202 | 0.99164 | 0.99124 | 0.99092 | 0.99054 | 0.99014 | 0.98982 | 0.98944 | 0.98904 | 0.98874 | 0.98834 | 0.98794 | 0.98764 | 0.98724 | 0.98686 | 0.98654 | 0.98606 | 0.98566 | 0.98534 | 0.98496 | 0.98456 | 0.98424 | 0.98386 | 0.98346 | 0.98314 | 0.98276 | 0.98236 | 0.98206 | 0.98166 | 0.98126 | 0.98096 | 0.98056 | 0.98018 | 0.97986 | 0.97946 | 0.97908 | 0.97876 | 0.97836 | 0.97798 | 0.97766 | 0.97728 | 0.97688 | 0.97656 | 0.97618 | 0.97578 | 0.97546 | 0.97508 | 0.97468 | 0.97436
| 0.943 | 1.018 | 1.0177 | 1.0173 | 1.017 | 1.0166 | 1.0163 | 1.0159 | 1.0156 | 1.0152 | 1.0149 | 1.0145 | 1.0141 | 1.0137 | 1.0133 | 1.013 | 1.0126 | 1.0123 | 1.0119 | 1.0116 | 1.0112 | 1.0108 | 1.0105 | 1.0101 | 1.0098 | 1.0034 | 1.009 | 1.0087 | 1.0083 | 1.0079 | 1.0076 | 1.0072 | 1.0069 | 1.0065 | 1.0061 | 1.0058 | 1.0054 | 1.005 | 1.0047 | 1.0043 | 1.004 | 1.0036 | 1.0032 | 1.0029 | 1.0025 | 1.0021 | 1.0018 | 1.0014 | 1.0011 | 1.0007 | 1.0003 | 1 | 0.99963 | 0.99923 | 0.9989 | 0.99853 | 0.9982 | 0.99783 | 0.99743 | 0.9971 | 0.99673 | 0.99633 | 0.99603 | 0.99563 | 0.99526 | 0.99493 | 0.99453 | 0.99416 | 0.99383 | 0.99346 | 0.99313 | 0.99273 | 0.99236 | 0.99203 | 0.99166 | 0.99126 | 0.99093 | 0.99056 | 0.99016 | 0.98983 | 0.98946 | 0.98906 | 0.98876 | 0.98836 | 0.98796 | 0.98766 | 0.98726 | 0.98689 | 0.98656 | 0.98609 | 0.98569 | 0.98536 | 0.98499 | 0.98459 | 0.98426 | 0.98389 | 0.98349 | 0.98316 | 0.98279 | 0.98239 | 0.98209 | 0.98169 | 0.98129 | 0.98099 | 0.98059 | 0.98022 | 0.97989 | 0.97949 | 0.97912 | 0.97879 | 0.97839 | 0.97802 | 0.97769 | 0.97732 | 0.97692 | 0.97659 | 0.97622 | 0.97582 | 0.97549 | 0.97512 | 0.97472 | 0.97439
| 0.944 | 1.018 | 1.0177 | 1.0173 | 1.017 | 1.0166 | 1.0163 | 1.0159 | 1.0156 | 1.0152 | 1.0149 | 1.0145 | 1.0141 | 1.0137 | 1.0133 | 1.013 | 1.0126 | 1.0123 | 1.0119 | 1.0116 | 1.0112 | 1.0108 | 1.0105 | 1.0101 | 1.0098 | 1.0043 | 1.009 | 1.0087 | 1.0083 | 1.0079 | 1.0076 | 1.0072 | 1.0069 | 1.0065 | 1.0061 | 1.0058 | 1.0054 | 1.005 | 1.0047 | 1.0043 | 1.004 | 1.0036 | 1.0032 | 1.0029 | 1.0025 | 1.0021 | 1.0018 | 1.0014 | 1.0011 | 1.0007 | 1.0003 | 1 | 0.99964 | 0.99924 | 0.9989 | 0.99854 | 0.9982 | 0.99784 | 0.99744 | 0.9971 | 0.99674 | 0.99634 | 0.99604 | 0.99564 | 0.99528 | 0.99494 | 0.99454 | 0.99418 | 0.99384 | 0.99348 | 0.99314 | 0.99274 | 0.99238 | 0.99204 | 0.99168 | 0.99128 | 0.99094 | 0.99058 | 0.99018 | 0.98984 | 0.98948 | 0.98908 | 0.98878 | 0.98838 | 0.98798 | 0.98768 | 0.98728 | 0.98692 | 0.98658 | 0.98612 | 0.98572 | 0.98538 | 0.98502 | 0.98462 | 0.98428 | 0.98392 | 0.98352 | 0.98318 | 0.98282 | 0.98242 | 0.98212 | 0.98172 | 0.98132 | 0.98102 | 0.98062 | 0.98026 | 0.97992 | 0.97952 | 0.97916 | 0.97882 | 0.97842 | 0.97806 | 0.97772 | 0.97736 | 0.97696 | 0.97662 | 0.97626 | 0.97586 | 0.97552 | 0.97516 | 0.97476 | 0.97442
| 0.945 | 1.018 | 1.0177 | 1.0173 | 1.017 | 1.0166 | 1.0162 | 1.0159 | 1.0155 | 1.0152 | 1.0148 | 1.0144 | 1.0141 | 1.0136 | 1.0133 | 1.0129 | 1.0125 | 1.0122 | 1.0118 | 1.0115 | 1.0111 | 1.0107 | 1.0104 | 1.01 | 1.0097 | 1.0051 | 1.009 | 1.0086 | 1.0082 | 1.0079 | 1.0075 | 1.0072 | 1.0068 | 1.0065 | 1.0061 | 1.0057 | 1.0054 | 1.005 | 1.0047 | 1.0043 | 1.004 | 1.0036 | 1.0032 | 1.0029 | 1.0025 | 1.0022 | 1.0018 | 1.0015 | 1.0011 | 1.0007 | 1.0004 | 1 | 0.99965 | 0.99925 | 0.9989 | 0.99855 | 0.9982 | 0.99785 | 0.99745 | 0.9971 | 0.99675 | 0.99635 | 0.99605 | 0.99565 | 0.9953 | 0.99495 | 0.99455 | 0.9942 | 0.99385 | 0.9935 | 0.99315 | 0.99275 | 0.9924 | 0.99205 | 0.9917 | 0.9913 | 0.99095 | 0.9906 | 0.9902 | 0.98985 | 0.9895 | 0.9891 | 0.9888 | 0.9884 | 0.988 | 0.9877 | 0.9873 | 0.98695 | 0.9866 | 0.98615 | 0.98575 | 0.9854 | 0.98505 | 0.98465 | 0.9843 | 0.98395 | 0.98355 | 0.9832 | 0.98285 | 0.98245 | 0.98215 | 0.98175 | 0.98135 | 0.98105 | 0.98065 | 0.9803 | 0.97995 | 0.97955 | 0.9792 | 0.97885 | 0.97845 | 0.9781 | 0.97775 | 0.9774 | 0.977 | 0.97665 | 0.9763 | 0.9759 | 0.97555 | 0.9752 | 0.9748 | 0.97445
| 0.946 | 1.018 | 1.0177 | 1.0173 | 1.017 | 1.0166 | 1.0162 | 1.0159 | 1.0155 | 1.0152 | 1.0148 | 1.0144 | 1.0141 | 1.0136 | 1.0133 | 1.0129 | 1.0125 | 1.0122 | 1.0118 | 1.0115 | 1.0111 | 1.0107 | 1.0104 | 1.01 | 1.0097 | 1.006 | 1.009 | 1.0086 | 1.0082 | 1.0079 | 1.0075 | 1.0072 | 1.0068 | 1.0065 | 1.0061 | 1.0057 | 1.0054 | 1.005 | 1.0047 | 1.0043 | 1.004 | 1.0036 | 1.0032 | 1.0029 | 1.0025 | 1.0022 | 1.0018 | 1.0015 | 1.0011 | 1.0007 | 1.0004 | 1 | 0.99966 | 0.99926 | 0.9989 | 0.99856 | 0.9982 | 0.99786 | 0.99746 | 0.9971 | 0.99676 | 0.99636 | 0.99606 | 0.99566 | 0.99532 | 0.99496 | 0.99456 | 0.99422 | 0.99386 | 0.99352 | 0.99316 | 0.99276 | 0.99242 | 0.99206 | 0.99172 | 0.99132 | 0.99096 | 0.99062 | 0.99022 | 0.98986 | 0.98952 | 0.98912 | 0.98882 | 0.98842 | 0.98802 | 0.98772 | 0.98732 | 0.98698 | 0.98662 | 0.98618 | 0.98578 | 0.98542 | 0.98508 | 0.98468 | 0.98432 | 0.98398 | 0.98358 | 0.98322 | 0.98288 | 0.98248 | 0.98218 | 0.98178 | 0.98138 | 0.98108 | 0.98068 | 0.98034 | 0.97998 | 0.97958 | 0.97924 | 0.97888 | 0.97848 | 0.97814 | 0.97778 | 0.97744 | 0.97704 | 0.97668 | 0.97634 | 0.97594 | 0.97558 | 0.97524 | 0.97484 | 0.97448
| 0.947 | 1.018 | 1.0177 | 1.0173 | 1.017 | 1.0166 | 1.0162 | 1.0159 | 1.0155 | 1.0152 | 1.0148 | 1.0144 | 1.0141 | 1.0136 | 1.0133 | 1.0129 | 1.0125 | 1.0122 | 1.0118 | 1.0115 | 1.0111 | 1.0107 | 1.0104 | 1.01 | 1.0097 | 1.0068 | 1.009 | 1.0086 | 1.0082 | 1.0079 | 1.0075 | 1.0072 | 1.0068 | 1.0065 | 1.0061 | 1.0057 | 1.0054 | 1.005 | 1.0047 | 1.0043 | 1.004 | 1.0036 | 1.0032 | 1.0029 | 1.0025 | 1.0022 | 1.0018 | 1.0015 | 1.0011 | 1.0007 | 1.0004 | 1 | 0.99967 | 0.99927 | 0.9989 | 0.99857 | 0.9982 | 0.99787 | 0.99747 | 0.9971 | 0.99677 | 0.99637 | 0.99607 | 0.99567 | 0.99534 | 0.99497 | 0.99457 | 0.99424 | 0.99387 | 0.99354 | 0.99317 | 0.99277 | 0.99244 | 0.99207 | 0.99174 | 0.99134 | 0.99097 | 0.99064 | 0.99024 | 0.98987 | 0.98954 | 0.98914 | 0.98884 | 0.98844 | 0.98804 | 0.98774 | 0.98734 | 0.98701 | 0.98664 | 0.98621 | 0.98581 | 0.98544 | 0.98511 | 0.98471 | 0.98434 | 0.98401 | 0.98361 | 0.98324 | 0.98291 | 0.98251 | 0.98221 | 0.98181 | 0.98141 | 0.98111 | 0.98071 | 0.98038 | 0.98001 | 0.97961 | 0.97928 | 0.97891 | 0.97851 | 0.97818 | 0.97781 | 0.97748 | 0.97708 | 0.97671 | 0.97638 | 0.97598 | 0.97561 | 0.97528 | 0.97488 | 0.97451
| 0.948 | 1.0179 | 1.0176 | 1.0172 | 1.0169 | 1.0165 | 1.0162 | 1.0158 | 1.0155 | 1.0151 | 1.0148 | 1.0144 | 1.014 | 1.0136 | 1.0132 | 1.0129 | 1.0125 | 1.0122 | 1.0118 | 1.0115 | 1.0111 | 1.0107 | 1.0104 | 1.01 | 1.0097 | 1.0076 | 1.009 | 1.0086 | 1.0082 | 1.0079 | 1.0075 | 1.0072 | 1.0068 | 1.0065 | 1.0061 | 1.0057 | 1.0054 | 1.005 | 1.0047 | 1.0043 | 1.004 | 1.0036 | 1.0032 | 1.0029 | 1.0025 | 1.0022 | 1.0018 | 1.0015 | 1.0011 | 1.0007 | 1.0004 | 1 | 0.99968 | 0.99928 | 0.9989 | 0.99858 | 0.9982 | 0.99788 | 0.99748 | 0.9971 | 0.99678 | 0.99638 | 0.99608 | 0.99568 | 0.99536 | 0.99498 | 0.99458 | 0.99426 | 0.99388 | 0.99356 | 0.99318 | 0.99278 | 0.99246 | 0.99208 | 0.99176 | 0.99136 | 0.99098 | 0.99066 | 0.99026 | 0.98988 | 0.98956 | 0.98916 | 0.98886 | 0.98846 | 0.98806 | 0.98776 | 0.98736 | 0.98704 | 0.98666 | 0.98624 | 0.98584 | 0.98546 | 0.98514 | 0.98474 | 0.98436 | 0.98404 | 0.98364 | 0.98326 | 0.98294 | 0.98254 | 0.98224 | 0.98184 | 0.98144 | 0.98114 | 0.98074 | 0.98042 | 0.98004 | 0.97964 | 0.97932 | 0.97894 | 0.97854 | 0.97822 | 0.97784 | 0.97752 | 0.97712 | 0.97674 | 0.97642 | 0.97602 | 0.97564 | 0.97532 | 0.97492 | 0.97454
| 0.949 | 1.0179 | 1.0176 | 1.0172 | 1.0169 | 1.0165 | 1.0162 | 1.0158 | 1.0155 | 1.0151 | 1.0148 | 1.0144 | 1.014 | 1.0136 | 1.0132 | 1.0129 | 1.0125 | 1.0122 | 1.0118 | 1.0115 | 1.0111 | 1.0107 | 1.0104 | 1.01 | 1.0097 | 1.0085 | 1.009 | 1.0086 | 1.0082 | 1.0079 | 1.0075 | 1.0072 | 1.0068 | 1.0065 | 1.0061 | 1.0057 | 1.0054 | 1.005 | 1.0047 | 1.0043 | 1.004 | 1.0036 | 1.0032 | 1.0029 | 1.0025 | 1.0022 | 1.0018 | 1.0015 | 1.0011 | 1.0007 | 1.0004 | 1 | 0.99969 | 0.99929 | 0.9989 | 0.99859 | 0.9982 | 0.99789 | 0.99749 | 0.9971 | 0.99679 | 0.99639 | 0.99609 | 0.99569 | 0.99538 | 0.99499 | 0.99459 | 0.99428 | 0.99389 | 0.99358 | 0.99319 | 0.99279 | 0.99248 | 0.99209 | 0.99178 | 0.99138 | 0.99099 | 0.99068 | 0.99028 | 0.98989 | 0.98958 | 0.98918 | 0.98888 | 0.98848 | 0.98808 | 0.98778 | 0.98738 | 0.98707 | 0.98668 | 0.98627 | 0.98587 | 0.98548 | 0.98517 | 0.98477 | 0.98438 | 0.98407 | 0.98367 | 0.98328 | 0.98297 | 0.98257 | 0.98227 | 0.98187 | 0.98147 | 0.98117 | 0.98077 | 0.98046 | 0.98007 | 0.97967 | 0.97936 | 0.97897 | 0.97857 | 0.97826 | 0.97787 | 0.97756 | 0.97716 | 0.97677 | 0.97646 | 0.97606 | 0.97567 | 0.97536 | 0.97496 | 0.97457
| 0.95 | 1.0179 | 1.0176 | 1.0172 | 1.0169 | 1.0165 | 1.0162 | 1.0158 | 1.0155 | 1.0151 | 1.0148 | 1.0144 | 1.014 | 1.0136 | 1.0132 | 1.0129 | 1.0125 | 1.0122 | 1.0118 | 1.0115 | 1.0111 | 1.0107 | 1.0104 | 1.01 | 1.0097 | 1.0093 | 1.009 | 1.0086 | 1.0082 | 1.0079 | 1.0075 | 1.0072 | 1.0068 | 1.0065 | 1.0061 | 1.0057 | 1.0054 | 1.005 | 1.0047 | 1.0043 | 1.004 | 1.0036 | 1.0032 | 1.0029 | 1.0025 | 1.0022 | 1.0018 | 1.0015 | 1.0011 | 1.0007 | 1.0004 | 1 | 0.9997 | 0.9993 | 0.9989 | 0.9986 | 0.9982 | 0.9979 | 0.9975 | 0.9971 | 0.9968 | 0.9964 | 0.9961 | 0.9957 | 0.9954 | 0.995 | 0.9946 | 0.9943 | 0.9939 | 0.9936 | 0.9932 | 0.9928 | 0.9925 | 0.9921 | 0.9918 | 0.9914 | 0.991 | 0.9907 | 0.9903 | 0.9899 | 0.9896 | 0.9892 | 0.9889 | 0.9885 | 0.9881 | 0.9878 | 0.9874 | 0.9871 | 0.9867 | 0.9863 | 0.9859 | 0.9855 | 0.9852 | 0.9848 | 0.9844 | 0.9841 | 0.9837 | 0.9833 | 0.983 | 0.9826 | 0.9823 | 0.9819 | 0.9815 | 0.9812 | 0.9808 | 0.9805 | 0.9801 | 0.9797 | 0.9794 | 0.979 | 0.9786 | 0.9783 | 0.9779 | 0.9776 | 0.9772 | 0.9768 | 0.9765 | 0.9761 | 0.9757 | 0.9754 | 0.975 | 0.9746
| 0.951 | 1.0179 | 1.0176 | 1.0172 | 1.0169 | 1.0165 | 1.0162 | 1.0158 | 1.0155 | 1.0151 | 1.0148 | 1.0144 | 1.014 | 1.0136 | 1.0132 | 1.0129 | 1.0125 | 1.0122 | 1.0118 | 1.0115 | 1.0111 | 1.0107 | 1.0104 | 1.01 | 1.0097 | 1.0093 | 1.009 | 1.0086 | 1.0082 | 1.0079 | 1.0075 | 1.0072 | 1.0068 | 1.0065 | 1.0061 | 1.0057 | 1.0054 | 1.005 | 1.0047 | 1.0043 | 1.004 | 1.0036 | 1.0032 | 1.0029 | 1.0025 | 1.0022 | 1.0018 | 1.0015 | 1.0011 | 1.0007 | 1.0004 | 1 | 0.99969 | 0.9993 | 0.9989 | 0.9986 | 0.9982 | 0.99789 | 0.9975 | 0.9971 | 0.9968 | 0.9964 | 0.9961 | 0.9957 | 0.9954 | 0.995 | 0.99461 | 0.9943 | 0.9939 | 0.9936 | 0.9932 | 0.99281 | 0.9925 | 0.99211 | 0.9918 | 0.99141 | 0.99101 | 0.9907 | 0.99031 | 0.98991 | 0.98961 | 0.98921 | 0.98891 | 0.98851 | 0.98812 | 0.98781 | 0.98741 | 0.98711 | 0.98671 | 0.98632 | 0.98592 | 0.98553 | 0.98521 | 0.98481 | 0.98442 | 0.98411 | 0.98372 | 0.98332 | 0.98302 | 0.98262 | 0.98231 | 0.98192 | 0.98152 | 0.98122 | 0.98082 | 0.98052 | 0.98012 | 0.97972 | 0.97942 | 0.97902 | 0.97863 | 0.97832 | 0.97793 | 0.97762 | 0.97722 | 0.97683 | 0.97652 | 0.97613 | 0.97573 | 0.97543 | 0.97503 | 0.97463
| 0.952 | 1.0179 | 1.0175 | 1.0172 | 1.0168 | 1.0165 | 1.0161 | 1.0158 | 1.0154 | 1.0151 | 1.0147 | 1.0143 | 1.0139 | 1.0136 | 1.0132 | 1.0129 | 1.0125 | 1.0122 | 1.0118 | 1.0114 | 1.0111 | 1.0107 | 1.0104 | 1.01 | 1.0097 | 1.0093 | 1.009 | 1.0086 | 1.0082 | 1.0079 | 1.0075 | 1.0072 | 1.0068 | 1.0065 | 1.0061 | 1.0057 | 1.0054 | 1.005 | 1.0047 | 1.0043 | 1.004 | 1.0036 | 1.0032 | 1.0029 | 1.0025 | 1.0022 | 1.0018 | 1.0015 | 1.0011 | 1.0007 | 1.0004 | 1 | 0.99968 | 0.9993 | 0.9989 | 0.9986 | 0.9982 | 0.99788 | 0.9975 | 0.9971 | 0.9968 | 0.9964 | 0.9961 | 0.9957 | 0.9954 | 0.995 | 0.99462 | 0.9943 | 0.9939 | 0.9936 | 0.9932 | 0.99282 | 0.9925 | 0.99212 | 0.9918 | 0.99142 | 0.99102 | 0.9907 | 0.99032 | 0.98992 | 0.98962 | 0.98922 | 0.98892 | 0.98852 | 0.98814 | 0.98782 | 0.98742 | 0.98712 | 0.98672 | 0.98634 | 0.98594 | 0.98556 | 0.98522 | 0.98482 | 0.98444 | 0.98412 | 0.98374 | 0.98334 | 0.98304 | 0.98264 | 0.98232 | 0.98194 | 0.98154 | 0.98124 | 0.98084 | 0.98054 | 0.98014 | 0.97974 | 0.97944 | 0.97904 | 0.97866 | 0.97834 | 0.97796 | 0.97764 | 0.97724 | 0.97686 | 0.97654 | 0.97616 | 0.97576 | 0.97546 | 0.97506 | 0.97466
| 0.953 | 1.0178 | 1.0175 | 1.0171 | 1.0168 | 1.0164 | 1.0161 | 1.0157 | 1.0154 | 1.015 | 1.0147 | 1.0143 | 1.0139 | 1.0135 | 1.0131 | 1.0128 | 1.0124 | 1.0121 | 1.0117 | 1.0114 | 1.011 | 1.0106 | 1.0103 | 1.0099 | 1.0096 | 1.0092 | 1.0089 | 1.0085 | 1.0082 | 1.0078 | 1.0075 | 1.0071 | 1.0068 | 1.0064 | 1.0061 | 1.0057 | 1.0054 | 1.005 | 1.0047 | 1.0043 | 1.004 | 1.0036 | 1.0032 | 1.0029 | 1.0025 | 1.0022 | 1.0018 | 1.0015 | 1.0011 | 1.0007 | 1.0004 | 1 | 0.99967 | 0.9993 | 0.9989 | 0.9986 | 0.9982 | 0.99787 | 0.9975 | 0.9971 | 0.9968 | 0.9964 | 0.9961 | 0.9957 | 0.9954 | 0.995 | 0.99463 | 0.9943 | 0.9939 | 0.9936 | 0.9932 | 0.99283 | 0.9925 | 0.99213 | 0.9918 | 0.99143 | 0.99103 | 0.9907 | 0.99033 | 0.98993 | 0.98963 | 0.98923 | 0.98893 | 0.98853 | 0.98816 | 0.98783 | 0.98743 | 0.98713 | 0.98673 | 0.98636 | 0.98596 | 0.98559 | 0.98523 | 0.98483 | 0.98446 | 0.98413 | 0.98376 | 0.98336 | 0.98306 | 0.98266 | 0.98233 | 0.98196 | 0.98156 | 0.98126 | 0.98086 | 0.98056 | 0.98016 | 0.97976 | 0.97946 | 0.97906 | 0.97869 | 0.97836 | 0.97799 | 0.97766 | 0.97726 | 0.97689 | 0.97656 | 0.97619 | 0.97579 | 0.97549 | 0.97509 | 0.97469
| 0.954 | 1.0178 | 1.0175 | 1.0171 | 1.0168 | 1.0164 | 1.0161 | 1.0157 | 1.0154 | 1.015 | 1.0147 | 1.0143 | 1.0139 | 1.0135 | 1.0131 | 1.0128 | 1.0124 | 1.0121 | 1.0117 | 1.0114 | 1.011 | 1.0106 | 1.0103 | 1.0099 | 1.0096 | 1.0092 | 1.0089 | 1.0085 | 1.0082 | 1.0078 | 1.0075 | 1.0071 | 1.0068 | 1.0064 | 1.0061 | 1.0057 | 1.0054 | 1.005 | 1.0047 | 1.0043 | 1.004 | 1.0036 | 1.0032 | 1.0029 | 1.0025 | 1.0022 | 1.0018 | 1.0015 | 1.0011 | 1.0007 | 1.0004 | 1 | 0.99966 | 0.9993 | 0.9989 | 0.9986 | 0.9982 | 0.99786 | 0.9975 | 0.9971 | 0.9968 | 0.9964 | 0.9961 | 0.9957 | 0.9954 | 0.995 | 0.99464 | 0.9943 | 0.9939 | 0.9936 | 0.9932 | 0.99284 | 0.9925 | 0.99214 | 0.9918 | 0.99144 | 0.99104 | 0.9907 | 0.99034 | 0.98994 | 0.98964 | 0.98924 | 0.98894 | 0.98854 | 0.98818 | 0.98784 | 0.98744 | 0.98714 | 0.98674 | 0.98638 | 0.98598 | 0.98562 | 0.98524 | 0.98484 | 0.98448 | 0.98414 | 0.98378 | 0.98338 | 0.98308 | 0.98268 | 0.98234 | 0.98198 | 0.98158 | 0.98128 | 0.98088 | 0.98058 | 0.98018 | 0.97978 | 0.97948 | 0.97908 | 0.97872 | 0.97838 | 0.97802 | 0.97768 | 0.97728 | 0.97692 | 0.97658 | 0.97622 | 0.97582 | 0.97552 | 0.97512 | 0.97472
| 0.955 | 1.0178 | 1.0175 | 1.0171 | 1.0168 | 1.0164 | 1.0161 | 1.0157 | 1.0154 | 1.015 | 1.0147 | 1.0143 | 1.0139 | 1.0135 | 1.0131 | 1.0128 | 1.0124 | 1.0121 | 1.0117 | 1.0114 | 1.011 | 1.0106 | 1.0103 | 1.0099 | 1.0096 | 1.0092 | 1.0089 | 1.0085 | 1.0081 | 1.0078 | 1.0074 | 1.0071 | 1.0067 | 1.0064 | 1.006 | 1.0056 | 1.0053 | 1.0049 | 1.0046 | 1.0042 | 1.0039 | 1.0035 | 1.0031 | 1.0028 | 1.0024 | 1.0021 | 1.0017 | 1.0014 | 1.001 | 1.0007 | 1.0003 | 1 | 0.99965 | 0.9993 | 0.9989 | 0.9986 | 0.9982 | 0.99785 | 0.9975 | 0.9971 | 0.9968 | 0.9964 | 0.9961 | 0.9957 | 0.9954 | 0.995 | 0.99465 | 0.9943 | 0.9939 | 0.9936 | 0.9932 | 0.99285 | 0.9925 | 0.99215 | 0.9918 | 0.99145 | 0.99105 | 0.9907 | 0.99035 | 0.98995 | 0.98965 | 0.98925 | 0.98895 | 0.98855 | 0.9882 | 0.98785 | 0.98745 | 0.98715 | 0.98675 | 0.9864 | 0.986 | 0.98565 | 0.98525 | 0.98485 | 0.9845 | 0.98415 | 0.9838 | 0.9834 | 0.9831 | 0.9827 | 0.98235 | 0.982 | 0.9816 | 0.9813 | 0.9809 | 0.9806 | 0.9802 | 0.9798 | 0.9795 | 0.9791 | 0.97875 | 0.9784 | 0.97805 | 0.9777 | 0.9773 | 0.97695 | 0.9766 | 0.97625 | 0.97585 | 0.97555 | 0.97515 | 0.97475
| 0.956 | 1.0178 | 1.0174 | 1.0171 | 1.0167 | 1.0164 | 1.016 | 1.0157 | 1.0153 | 1.015 | 1.0146 | 1.0142 | 1.0138 | 1.0135 | 1.0131 | 1.0128 | 1.0124 | 1.0121 | 1.0117 | 1.0113 | 1.011 | 1.0106 | 1.0103 | 1.0099 | 1.0096 | 1.0092 | 1.0089 | 1.0085 | 1.0081 | 1.0078 | 1.0074 | 1.0071 | 1.0067 | 1.0064 | 1.006 | 1.0056 | 1.0053 | 1.0049 | 1.0046 | 1.0042 | 1.0039 | 1.0035 | 1.0031 | 1.0028 | 1.0024 | 1.0021 | 1.0017 | 1.0014 | 1.001 | 1.0007 | 1.0003 | 1 | 0.99964 | 0.9993 | 0.9989 | 0.9986 | 0.9982 | 0.99784 | 0.9975 | 0.9971 | 0.9968 | 0.9964 | 0.9961 | 0.9957 | 0.9954 | 0.995 | 0.99466 | 0.9943 | 0.9939 | 0.9936 | 0.9932 | 0.99286 | 0.9925 | 0.99216 | 0.9918 | 0.99146 | 0.99106 | 0.9907 | 0.99036 | 0.98996 | 0.98966 | 0.98926 | 0.98896 | 0.98856 | 0.98822 | 0.98786 | 0.98746 | 0.98716 | 0.98676 | 0.98642 | 0.98602 | 0.98568 | 0.98526 | 0.98486 | 0.98452 | 0.98416 | 0.98382 | 0.98342 | 0.98312 | 0.98272 | 0.98236 | 0.98202 | 0.98162 | 0.98132 | 0.98092 | 0.98062 | 0.98022 | 0.97982 | 0.97952 | 0.97912 | 0.97878 | 0.97842 | 0.97808 | 0.97772 | 0.97732 | 0.97698 | 0.97662 | 0.97628 | 0.97588 | 0.97558 | 0.97518 | 0.97478
| 0.957 | 1.0178 | 1.0174 | 1.0171 | 1.0167 | 1.0164 | 1.016 | 1.0157 | 1.0153 | 1.015 | 1.0146 | 1.0142 | 1.0138 | 1.0135 | 1.0131 | 1.0128 | 1.0124 | 1.0121 | 1.0117 | 1.0113 | 1.011 | 1.0106 | 1.0103 | 1.0099 | 1.0096 | 1.0092 | 1.0089 | 1.0085 | 1.0081 | 1.0078 | 1.0074 | 1.0071 | 1.0067 | 1.0064 | 1.006 | 1.0056 | 1.0053 | 1.0049 | 1.0046 | 1.0042 | 1.0039 | 1.0035 | 1.0031 | 1.0028 | 1.0024 | 1.0021 | 1.0017 | 1.0014 | 1.001 | 1.0007 | 1.0003 | 1 | 0.99963 | 0.9993 | 0.9989 | 0.9986 | 0.9982 | 0.99783 | 0.9975 | 0.9971 | 0.9968 | 0.9964 | 0.9961 | 0.9957 | 0.9954 | 0.995 | 0.99467 | 0.9943 | 0.9939 | 0.9936 | 0.9932 | 0.99287 | 0.9925 | 0.99217 | 0.9918 | 0.99147 | 0.99107 | 0.9907 | 0.99037 | 0.98997 | 0.98967 | 0.98927 | 0.98897 | 0.98857 | 0.98824 | 0.98787 | 0.98747 | 0.98717 | 0.98677 | 0.98644 | 0.98604 | 0.98571 | 0.98527 | 0.98487 | 0.98454 | 0.98417 | 0.98384 | 0.98344 | 0.98314 | 0.98274 | 0.98237 | 0.98204 | 0.98164 | 0.98134 | 0.98094 | 0.98064 | 0.98024 | 0.97984 | 0.97954 | 0.97914 | 0.97881 | 0.97844 | 0.97811 | 0.97774 | 0.97734 | 0.97701 | 0.97664 | 0.97631 | 0.97591 | 0.97561 | 0.97521 | 0.97481
| 0.958 | 1.0177 | 1.0174 | 1.017 | 1.0167 | 1.0163 | 1.016 | 1.0156 | 1.0153 | 1.0149 | 1.0146 | 1.0142 | 1.0138 | 1.0134 | 1.013 | 1.0127 | 1.0123 | 1.012 | 1.0116 | 1.0113 | 1.0109 | 1.0105 | 1.0102 | 1.0098 | 1.0095 | 1.0091 | 1.0088 | 1.0084 | 1.0081 | 1.0077 | 1.0074 | 1.007 | 1.0067 | 1.0063 | 1.006 | 1.0056 | 1.0053 | 1.0049 | 1.0046 | 1.0042 | 1.0039 | 1.0035 | 1.0031 | 1.0028 | 1.0024 | 1.0021 | 1.0017 | 1.0014 | 1.001 | 1.0007 | 1.0003 | 1 | 0.99962 | 0.9993 | 0.9989 | 0.9986 | 0.9982 | 0.99782 | 0.9975 | 0.9971 | 0.9968 | 0.9964 | 0.9961 | 0.9957 | 0.9954 | 0.995 | 0.99468 | 0.9943 | 0.9939 | 0.9936 | 0.9932 | 0.99288 | 0.9925 | 0.99218 | 0.9918 | 0.99148 | 0.99108 | 0.9907 | 0.99038 | 0.98998 | 0.98968 | 0.98928 | 0.98898 | 0.98858 | 0.98826 | 0.98788 | 0.98748 | 0.98718 | 0.98678 | 0.98646 | 0.98606 | 0.98574 | 0.98528 | 0.98488 | 0.98456 | 0.98418 | 0.98386 | 0.98346 | 0.98316 | 0.98276 | 0.98238 | 0.98206 | 0.98166 | 0.98136 | 0.98096 | 0.98066 | 0.98026 | 0.97986 | 0.97956 | 0.97916 | 0.97884 | 0.97846 | 0.97814 | 0.97776 | 0.97736 | 0.97704 | 0.97666 | 0.97634 | 0.97594 | 0.97564 | 0.97524 | 0.97484
| 0.959 | 1.0177 | 1.0173 | 1.017 | 1.0166 | 1.0163 | 1.0159 | 1.0156 | 1.0152 | 1.0149 | 1.0145 | 1.0141 | 1.0137 | 1.0134 | 1.013 | 1.0127 | 1.0123 | 1.012 | 1.0116 | 1.0112 | 1.0109 | 1.0105 | 1.0102 | 1.0098 | 1.0095 | 1.0091 | 1.0088 | 1.0084 | 1.0081 | 1.0077 | 1.0074 | 1.007 | 1.0067 | 1.0063 | 1.006 | 1.0056 | 1.0053 | 1.0049 | 1.0046 | 1.0042 | 1.0039 | 1.0035 | 1.0031 | 1.0028 | 1.0024 | 1.0021 | 1.0017 | 1.0014 | 1.001 | 1.0007 | 1.0003 | 1 | 0.99961 | 0.9993 | 0.9989 | 0.9986 | 0.9982 | 0.99781 | 0.9975 | 0.9971 | 0.9968 | 0.9964 | 0.9961 | 0.9957 | 0.9954 | 0.995 | 0.99469 | 0.9943 | 0.9939 | 0.9936 | 0.9932 | 0.99289 | 0.9925 | 0.99219 | 0.9918 | 0.99149 | 0.99109 | 0.9907 | 0.99039 | 0.98999 | 0.98969 | 0.98929 | 0.98899 | 0.98859 | 0.98828 | 0.98789 | 0.98749 | 0.98719 | 0.98679 | 0.98648 | 0.98608 | 0.98577 | 0.98529 | 0.98489 | 0.98458 | 0.98419 | 0.98388 | 0.98348 | 0.98318 | 0.98278 | 0.98239 | 0.98208 | 0.98168 | 0.98138 | 0.98098 | 0.98068 | 0.98028 | 0.97988 | 0.97958 | 0.97918 | 0.97887 | 0.97848 | 0.97817 | 0.97778 | 0.97738 | 0.97707 | 0.97668 | 0.97637 | 0.97597 | 0.97567 | 0.97527 | 0.97487
| 0.96 | 1.0177 | 1.0173 | 1.017 | 1.0166 | 1.0163 | 1.0159 | 1.0156 | 1.0152 | 1.0149 | 1.0145 | 1.0141 | 1.0137 | 1.0134 | 1.013 | 1.0127 | 1.0123 | 1.012 | 1.0116 | 1.0112 | 1.0109 | 1.0105 | 1.0102 | 1.0098 | 1.0095 | 1.0091 | 1.0088 | 1.0084 | 1.0081 | 1.0077 | 1.0074 | 1.007 | 1.0067 | 1.0063 | 1.006 | 1.0056 | 1.0053 | 1.0049 | 1.0046 | 1.0042 | 1.0039 | 1.0035 | 1.0031 | 1.0028 | 1.0024 | 1.0021 | 1.0017 | 1.0014 | 1.001 | 1.0007 | 1.0003 | 1 | 0.9996 | 0.9993 | 0.9989 | 0.9986 | 0.9982 | 0.9978 | 0.9975 | 0.9971 | 0.9968 | 0.9964 | 0.9961 | 0.9957 | 0.9954 | 0.995 | 0.9947 | 0.9943 | 0.9939 | 0.9936 | 0.9932 | 0.9929 | 0.9925 | 0.9922 | 0.9918 | 0.9915 | 0.9911 | 0.9907 | 0.9904 | 0.99 | 0.9897 | 0.9893 | 0.989 | 0.9886 | 0.9883 | 0.9879 | 0.9875 | 0.9872 | 0.9868 | 0.9865 | 0.9861 | 0.9858 | 0.9853 | 0.9849 | 0.9846 | 0.9842 | 0.9839 | 0.9835 | 0.9832 | 0.9828 | 0.9824 | 0.9821 | 0.9817 | 0.9814 | 0.981 | 0.9807 | 0.9803 | 0.9799 | 0.9796 | 0.9792 | 0.9789 | 0.9785 | 0.9782 | 0.9778 | 0.9774 | 0.9771 | 0.9767 | 0.9764 | 0.976 | 0.9757 | 0.9753 | 0.9749
| 0.961 | 1.0177 | 1.0173 | 1.017 | 1.0166 | 1.0163 | 1.0159 | 1.0156 | 1.0152 | 1.0149 | 1.0145 | 1.0141 | 1.0137 | 1.0134 | 1.013 | 1.0127 | 1.0123 | 1.012 | 1.0116 | 1.0112 | 1.0109 | 1.0094 | 0.91023 | 1.0098 | 1.0095 | 1.0091 | 1.0088 | 1.0084 | 1.0081 | 1.0077 | 1.0074 | 1.007 | 1.0067 | 1.0063 | 1.006 | 1.0056 | 1.0053 | 1.0049 | 1.0046 | 1.0042 | 1.0039 | 1.0035 | 1.0031 | 1.0028 | 1.0024 | 1.0021 | 1.0017 | 1.0014 | 1.001 | 1.0007 | 1.0003 | 1 | 0.99961 | 0.9993 | 0.99891 | 0.9986 | 0.99821 | 0.99781 | 0.99751 | 0.99711 | 0.99681 | 0.99641 | 0.99611 | 0.99571 | 0.99541 | 0.99501 | 0.99471 | 0.99431 | 0.99392 | 0.99361 | 0.99322 | 0.99291 | 0.99252 | 0.99221 | 0.99182 | 0.99151 | 0.99112 | 0.99072 | 0.99042 | 0.99002 | 0.98972 | 0.98932 | 0.98902 | 0.98862 | 0.98832 | 0.98792 | 0.98753 | 0.98722 | 0.98682 | 0.98652 | 0.98612 | 0.98582 | 0.98532 | 0.98493 | 0.98462 | 0.98423 | 0.98392 | 0.98353 | 0.98322 | 0.98283 | 0.98243 | 0.98213 | 0.98173 | 0.98143 | 0.98103 | 0.98073 | 0.98033 | 0.97994 | 0.97963 | 0.97924 | 0.97893 | 0.97853 | 0.97823 | 0.97783 | 0.97744 | 0.97713 | 0.97674 | 0.97643 | 0.97604 | 0.97573 | 0.97534 | 0.97494
| 0.962 | 1.0177 | 1.0173 | 1.017 | 1.0166 | 1.0163 | 1.0159 | 1.0156 | 1.0152 | 1.0149 | 1.0145 | 1.0141 | 1.0137 | 1.0134 | 1.013 | 1.0127 | 1.0123 | 1.012 | 1.0116 | 1.0112 | 1.0109 | 1.0084 | 0.81026 | 1.0098 | 1.0095 | 1.0091 | 1.0088 | 1.0084 | 1.0081 | 1.0077 | 1.0074 | 1.007 | 1.0067 | 1.0063 | 1.006 | 1.0056 | 1.0053 | 1.0049 | 1.0046 | 1.0042 | 1.0039 | 1.0035 | 1.0031 | 1.0028 | 1.0024 | 1.0021 | 1.0017 | 1.0014 | 1.001 | 1.0007 | 1.0003 | 1 | 0.99962 | 0.9993 | 0.99892 | 0.9986 | 0.99822 | 0.99782 | 0.99752 | 0.99712 | 0.99682 | 0.99642 | 0.99612 | 0.99572 | 0.99542 | 0.99502 | 0.99472 | 0.99432 | 0.99394 | 0.99362 | 0.99324 | 0.99292 | 0.99254 | 0.99222 | 0.99184 | 0.99152 | 0.99114 | 0.99074 | 0.99044 | 0.99004 | 0.98974 | 0.98934 | 0.98904 | 0.98864 | 0.98834 | 0.98794 | 0.98756 | 0.98724 | 0.98684 | 0.98654 | 0.98614 | 0.98584 | 0.98534 | 0.98496 | 0.98464 | 0.98426 | 0.98394 | 0.98356 | 0.98324 | 0.98286 | 0.98246 | 0.98216 | 0.98176 | 0.98146 | 0.98106 | 0.98076 | 0.98036 | 0.97998 | 0.97966 | 0.97928 | 0.97896 | 0.97856 | 0.97826 | 0.97786 | 0.97748 | 0.97716 | 0.97678 | 0.97646 | 0.97608 | 0.97576 | 0.97538 | 0.97498
| 0.963 | 1.0176 | 1.0172 | 1.0169 | 1.0165 | 1.0162 | 1.0158 | 1.0155 | 1.0152 | 1.0148 | 1.0145 | 1.014 | 1.0137 | 1.0133 | 1.013 | 1.0126 | 1.0123 | 1.0119 | 1.0116 | 1.0112 | 1.0109 | 1.0073 | 0.71029 | 1.0098 | 1.0095 | 1.0091 | 1.0088 | 1.0084 | 1.0081 | 1.0077 | 1.0074 | 1.007 | 1.0067 | 1.0063 | 1.006 | 1.0056 | 1.0053 | 1.0049 | 1.0046 | 1.0042 | 1.0039 | 1.0035 | 1.0031 | 1.0028 | 1.0024 | 1.0021 | 1.0017 | 1.0014 | 1.001 | 1.0007 | 1.0003 | 1 | 0.99963 | 0.9993 | 0.99893 | 0.9986 | 0.99823 | 0.99783 | 0.99753 | 0.99713 | 0.99683 | 0.99643 | 0.99613 | 0.99573 | 0.99543 | 0.99503 | 0.99473 | 0.99433 | 0.99396 | 0.99363 | 0.99326 | 0.99293 | 0.99256 | 0.99223 | 0.99186 | 0.99153 | 0.99116 | 0.99076 | 0.99046 | 0.99006 | 0.98976 | 0.98936 | 0.98906 | 0.98866 | 0.98836 | 0.98796 | 0.98759 | 0.98726 | 0.98686 | 0.98656 | 0.98616 | 0.98586 | 0.98536 | 0.98499 | 0.98466 | 0.98429 | 0.98396 | 0.98359 | 0.98326 | 0.98289 | 0.98249 | 0.98219 | 0.98179 | 0.98149 | 0.98109 | 0.98079 | 0.98039 | 0.98002 | 0.97969 | 0.97932 | 0.97899 | 0.97859 | 0.97829 | 0.97789 | 0.97752 | 0.97719 | 0.97682 | 0.97649 | 0.97612 | 0.97579 | 0.97542 | 0.97502
| 0.964 | 1.0176 | 1.0172 | 1.0169 | 1.0165 | 1.0162 | 1.0158 | 1.0155 | 1.0152 | 1.0148 | 1.0145 | 1.014 | 1.0137 | 1.0133 | 1.013 | 1.0126 | 1.0123 | 1.0119 | 1.0116 | 1.0112 | 1.0109 | 1.0063 | 0.61032 | 1.0098 | 1.0095 | 1.0091 | 1.0088 | 1.0084 | 1.0081 | 1.0077 | 1.0074 | 1.007 | 1.0067 | 1.0063 | 1.006 | 1.0056 | 1.0053 | 1.0049 | 1.0046 | 1.0042 | 1.0039 | 1.0035 | 1.0031 | 1.0028 | 1.0024 | 1.0021 | 1.0017 | 1.0014 | 1.001 | 1.0007 | 1.0003 | 1 | 0.99964 | 0.9993 | 0.99894 | 0.9986 | 0.99824 | 0.99784 | 0.99754 | 0.99714 | 0.99684 | 0.99644 | 0.99614 | 0.99574 | 0.99544 | 0.99504 | 0.99474 | 0.99434 | 0.99398 | 0.99364 | 0.99328 | 0.99294 | 0.99258 | 0.99224 | 0.99188 | 0.99154 | 0.99118 | 0.99078 | 0.99048 | 0.99008 | 0.98978 | 0.98938 | 0.98908 | 0.98868 | 0.98838 | 0.98798 | 0.98762 | 0.98728 | 0.98688 | 0.98658 | 0.98618 | 0.98588 | 0.98538 | 0.98502 | 0.98468 | 0.98432 | 0.98398 | 0.98362 | 0.98328 | 0.98292 | 0.98252 | 0.98222 | 0.98182 | 0.98152 | 0.98112 | 0.98082 | 0.98042 | 0.98006 | 0.97972 | 0.97936 | 0.97902 | 0.97862 | 0.97832 | 0.97792 | 0.97756 | 0.97722 | 0.97686 | 0.97652 | 0.97616 | 0.97582 | 0.97546 | 0.97506
| 0.965 | 1.0176 | 1.0172 | 1.0169 | 1.0165 | 1.0162 | 1.0158 | 1.0155 | 1.0151 | 1.0148 | 1.0144 | 1.014 | 1.0136 | 1.0133 | 1.0129 | 1.0126 | 1.0122 | 1.0119 | 1.0115 | 1.0111 | 1.0108 | 1.0052 | 0.51035 | 1.0098 | 1.0094 | 1.0091 | 1.0087 | 1.0084 | 1.0081 | 1.0077 | 1.0074 | 1.007 | 1.0067 | 1.0063 | 1.006 | 1.0056 | 1.0053 | 1.0049 | 1.0046 | 1.0042 | 1.0038 | 1.0035 | 1.0032 | 1.0028 | 1.0025 | 1.0021 | 1.0018 | 1.0014 | 1.0011 | 1.0007 | 1.0004 | 1 | 0.99965 | 0.9993 | 0.99895 | 0.9986 | 0.99825 | 0.99785 | 0.99755 | 0.99715 | 0.99685 | 0.99645 | 0.99615 | 0.99575 | 0.99545 | 0.99505 | 0.99475 | 0.99435 | 0.994 | 0.99365 | 0.9933 | 0.99295 | 0.9926 | 0.99225 | 0.9919 | 0.99155 | 0.9912 | 0.9908 | 0.9905 | 0.9901 | 0.9898 | 0.9894 | 0.9891 | 0.9887 | 0.9884 | 0.988 | 0.98765 | 0.9873 | 0.9869 | 0.9866 | 0.9862 | 0.9859 | 0.9854 | 0.98505 | 0.9847 | 0.98435 | 0.984 | 0.98365 | 0.9833 | 0.98295 | 0.98255 | 0.98225 | 0.98185 | 0.98155 | 0.98115 | 0.98085 | 0.98045 | 0.9801 | 0.97975 | 0.9794 | 0.97905 | 0.97865 | 0.97835 | 0.97795 | 0.9776 | 0.97725 | 0.9769 | 0.97655 | 0.9762 | 0.97585 | 0.9755 | 0.9751
| 0.966 | 1.0176 | 1.0172 | 1.0169 | 1.0165 | 1.0162 | 1.0158 | 1.0155 | 1.0151 | 1.0148 | 1.0144 | 1.014 | 1.0136 | 1.0133 | 1.0129 | 1.0126 | 1.0122 | 1.0119 | 1.0115 | 1.0111 | 1.0108 | 1.0042 | 0.41038 | 1.0098 | 1.0094 | 1.0091 | 1.0087 | 1.0084 | 1.0081 | 1.0077 | 1.0074 | 1.007 | 1.0067 | 1.0063 | 1.006 | 1.0056 | 1.0053 | 1.0049 | 1.0046 | 1.0042 | 1.0038 | 1.0035 | 1.0032 | 1.0028 | 1.0025 | 1.0021 | 1.0018 | 1.0014 | 1.0011 | 1.0007 | 1.0004 | 1 | 0.99966 | 0.9993 | 0.99896 | 0.9986 | 0.99826 | 0.99786 | 0.99756 | 0.99716 | 0.99686 | 0.99646 | 0.99616 | 0.99576 | 0.99546 | 0.99506 | 0.99476 | 0.99436 | 0.99402 | 0.99366 | 0.99332 | 0.99296 | 0.99262 | 0.99226 | 0.99192 | 0.99156 | 0.99122 | 0.99082 | 0.99052 | 0.99012 | 0.98982 | 0.98942 | 0.98912 | 0.98872 | 0.98842 | 0.98802 | 0.98768 | 0.98732 | 0.98692 | 0.98662 | 0.98622 | 0.98592 | 0.98542 | 0.98508 | 0.98472 | 0.98438 | 0.98402 | 0.98368 | 0.98332 | 0.98298 | 0.98258 | 0.98228 | 0.98188 | 0.98158 | 0.98118 | 0.98088 | 0.98048 | 0.98014 | 0.97978 | 0.97944 | 0.97908 | 0.97868 | 0.97838 | 0.97798 | 0.97764 | 0.97728 | 0.97694 | 0.97658 | 0.97624 | 0.97588 | 0.97554 | 0.97514
| 0.967 | 1.0176 | 1.0172 | 1.0169 | 1.0165 | 1.0162 | 1.0158 | 1.0155 | 1.0151 | 1.0148 | 1.0144 | 1.014 | 1.0136 | 1.0133 | 1.0129 | 1.0126 | 1.0122 | 1.0119 | 1.0115 | 1.0111 | 1.0108 | 1.0031 | 0.31041 | 1.0098 | 1.0094 | 1.0091 | 1.0087 | 1.0084 | 1.0081 | 1.0077 | 1.0074 | 1.007 | 1.0067 | 1.0063 | 1.006 | 1.0056 | 1.0053 | 1.0049 | 1.0046 | 1.0042 | 1.0038 | 1.0035 | 1.0032 | 1.0028 | 1.0025 | 1.0021 | 1.0018 | 1.0014 | 1.0011 | 1.0007 | 1.0004 | 1 | 0.99967 | 0.9993 | 0.99897 | 0.9986 | 0.99827 | 0.99787 | 0.99757 | 0.99717 | 0.99687 | 0.99647 | 0.99617 | 0.99577 | 0.99547 | 0.99507 | 0.99477 | 0.99437 | 0.99404 | 0.99367 | 0.99334 | 0.99297 | 0.99264 | 0.99227 | 0.99194 | 0.99157 | 0.99124 | 0.99084 | 0.99054 | 0.99014 | 0.98984 | 0.98944 | 0.98914 | 0.98874 | 0.98844 | 0.98804 | 0.98771 | 0.98734 | 0.98694 | 0.98664 | 0.98624 | 0.98594 | 0.98544 | 0.98511 | 0.98474 | 0.98441 | 0.98404 | 0.98371 | 0.98334 | 0.98301 | 0.98261 | 0.98231 | 0.98191 | 0.98161 | 0.98121 | 0.98091 | 0.98051 | 0.98018 | 0.97981 | 0.97948 | 0.97911 | 0.97871 | 0.97841 | 0.97801 | 0.97768 | 0.97731 | 0.97698 | 0.97661 | 0.97628 | 0.97591 | 0.97558 | 0.97518
| 0.968 | 1.0175 | 1.0171 | 1.0168 | 1.0164 | 1.0161 | 1.0157 | 1.0154 | 1.0151 | 1.0147 | 1.0144 | 1.0139 | 1.0136 | 1.0132 | 1.0129 | 1.0125 | 1.0122 | 1.0118 | 1.0115 | 1.0111 | 1.0108 | 1.0021 | 0.21044 | 1.0098 | 1.0094 | 1.0091 | 1.0087 | 1.0084 | 1.0081 | 1.0077 | 1.0074 | 1.007 | 1.0067 | 1.0063 | 1.006 | 1.0056 | 1.0053 | 1.0049 | 1.0046 | 1.0042 | 1.0038 | 1.0035 | 1.0032 | 1.0028 | 1.0025 | 1.0021 | 1.0018 | 1.0014 | 1.0011 | 1.0007 | 1.0004 | 1 | 0.99968 | 0.9993 | 0.99898 | 0.9986 | 0.99828 | 0.99788 | 0.99758 | 0.99718 | 0.99688 | 0.99648 | 0.99618 | 0.99578 | 0.99548 | 0.99508 | 0.99478 | 0.99438 | 0.99406 | 0.99368 | 0.99336 | 0.99298 | 0.99266 | 0.99228 | 0.99196 | 0.99158 | 0.99126 | 0.99086 | 0.99056 | 0.99016 | 0.98986 | 0.98946 | 0.98916 | 0.98876 | 0.98846 | 0.98806 | 0.98774 | 0.98736 | 0.98696 | 0.98666 | 0.98626 | 0.98596 | 0.98546 | 0.98514 | 0.98476 | 0.98444 | 0.98406 | 0.98374 | 0.98336 | 0.98304 | 0.98264 | 0.98234 | 0.98194 | 0.98164 | 0.98124 | 0.98094 | 0.98054 | 0.98022 | 0.97984 | 0.97952 | 0.97914 | 0.97874 | 0.97844 | 0.97804 | 0.97772 | 0.97734 | 0.97702 | 0.97664 | 0.97632 | 0.97594 | 0.97562 | 0.97522
| 0.969 | 1.0175 | 1.0171 | 1.0168 | 1.0164 | 1.0161 | 1.0157 | 1.0154 | 1.0151 | 1.0147 | 1.0144 | 1.0139 | 1.0136 | 1.0132 | 1.0129 | 1.0125 | 1.0122 | 1.0118 | 1.0115 | 1.0111 | 1.0108 | 1.001 | 0.11047 | 1.0098 | 1.0094 | 1.0091 | 1.0087 | 1.0084 | 1.0081 | 1.0077 | 1.0074 | 1.007 | 1.0067 | 1.0063 | 1.006 | 1.0056 | 1.0053 | 1.0049 | 1.0046 | 1.0042 | 1.0038 | 1.0035 | 1.0032 | 1.0028 | 1.0025 | 1.0021 | 1.0018 | 1.0014 | 1.0011 | 1.0007 | 1.0004 | 1 | 0.99969 | 0.9993 | 0.99899 | 0.9986 | 0.99829 | 0.99789 | 0.99759 | 0.99719 | 0.99689 | 0.99649 | 0.99619 | 0.99579 | 0.99549 | 0.99509 | 0.99479 | 0.99439 | 0.99408 | 0.99369 | 0.99338 | 0.99299 | 0.99268 | 0.99229 | 0.99198 | 0.99159 | 0.99128 | 0.99088 | 0.99058 | 0.99018 | 0.98988 | 0.98948 | 0.98918 | 0.98878 | 0.98848 | 0.98808 | 0.98777 | 0.98738 | 0.98698 | 0.98668 | 0.98628 | 0.98598 | 0.98548 | 0.98517 | 0.98478 | 0.98447 | 0.98408 | 0.98377 | 0.98338 | 0.98307 | 0.98267 | 0.98237 | 0.98197 | 0.98167 | 0.98127 | 0.98097 | 0.98057 | 0.98026 | 0.97987 | 0.97956 | 0.97917 | 0.97877 | 0.97847 | 0.97807 | 0.97776 | 0.97737 | 0.97706 | 0.97667 | 0.97636 | 0.97597 | 0.97566 | 0.97526
| 0.97 | 1.0175 | 1.0171 | 1.0168 | 1.0164 | 1.0161 | 1.0157 | 1.0154 | 1.0151 | 1.0147 | 1.0144 | 1.0139 | 1.0136 | 1.0132 | 1.0129 | 1.0125 | 1.0122 | 1.0118 | 1.0115 | 1.0111 | 1.0108 | 1 | 0.0105 | 1.0098 | 1.0094 | 1.0091 | 1.0087 | 1.0084 | 1.0081 | 1.0077 | 1.0074 | 1.007 | 1.0067 | 1.0063 | 1.006 | 1.0056 | 1.0053 | 1.0049 | 1.0046 | 1.0042 | 1.0038 | 1.0035 | 1.0032 | 1.0028 | 1.0025 | 1.0021 | 1.0018 | 1.0014 | 1.0011 | 1.0007 | 1.0004 | 1 | 0.9997 | 0.9993 | 0.999 | 0.9986 | 0.9983 | 0.9979 | 0.9976 | 0.9972 | 0.9969 | 0.9965 | 0.9962 | 0.9958 | 0.9955 | 0.9951 | 0.9948 | 0.9944 | 0.9941 | 0.9937 | 0.9934 | 0.993 | 0.9927 | 0.9923 | 0.992 | 0.9916 | 0.9913 | 0.9909 | 0.9906 | 0.9902 | 0.9899 | 0.9895 | 0.9892 | 0.9888 | 0.9885 | 0.9881 | 0.9878 | 0.9874 | 0.987 | 0.9867 | 0.9863 | 0.986 | 0.9855 | 0.9852 | 0.9848 | 0.9845 | 0.9841 | 0.9838 | 0.9834 | 0.9831 | 0.9827 | 0.9824 | 0.982 | 0.9817 | 0.9813 | 0.981 | 0.9806 | 0.9803 | 0.9799 | 0.9796 | 0.9792 | 0.9788 | 0.9785 | 0.9781 | 0.9778 | 0.9774 | 0.9771 | 0.9767 | 0.9764 | 0.976 | 0.9757 | 0.9753
| 0.971 | 1.0175 | 1.0171 | 1.0168 | 1.0164 | 1.0161 | 1.0157 | 1.0154 | 1.0151 | 1.0147 | 1.0144 | 1.0139 | 1.0136 | 1.0132 | 1.0129 | 1.0125 | 1.0122 | 1.0118 | 1.0115 | 1.0111 | 1.0108 | 1.001 | 0.11044 | 1.0098 | 1.0094 | 1.0091 | 1.0087 | 1.0084 | 1.0081 | 1.0077 | 1.0074 | 1.007 | 1.0067 | 1.0063 | 1.006 | 1.0056 | 1.0053 | 1.0049 | 1.0046 | 1.0042 | 1.0038 | 1.0035 | 1.0032 | 1.0028 | 1.0025 | 1.0021 | 1.0018 | 1.0014 | 1.0011 | 1.0007 | 1.0004 | 1 | 0.99969 | 0.9993 | 0.99899 | 0.9986 | 0.99829 | 0.9979 | 0.99759 | 0.9972 | 0.9969 | 0.9965 | 0.9962 | 0.9958 | 0.9955 | 0.9951 | 0.9948 | 0.9944 | 0.9941 | 0.9937 | 0.9934 | 0.99301 | 0.9927 | 0.99231 | 0.992 | 0.99161 | 0.9913 | 0.99091 | 0.9906 | 0.99021 | 0.9899 | 0.98951 | 0.9892 | 0.98881 | 0.98851 | 0.98811 | 0.98781 | 0.98741 | 0.98702 | 0.98671 | 0.98632 | 0.98601 | 0.98553 | 0.98522 | 0.98482 | 0.98451 | 0.98412 | 0.98381 | 0.98342 | 0.98311 | 0.98272 | 0.98241 | 0.98202 | 0.98172 | 0.98132 | 0.98102 | 0.98062 | 0.98032 | 0.97992 | 0.97962 | 0.97922 | 0.97883 | 0.97852 | 0.97813 | 0.97782 | 0.97743 | 0.97712 | 0.97673 | 0.97642 | 0.97603 | 0.97572 | 0.97533
| 0.972 | 1.0174 | 1.0171 | 1.0167 | 1.0164 | 1.016 | 1.0157 | 1.0153 | 1.015 | 1.0146 | 1.0143 | 1.0139 | 1.0135 | 1.0132 | 1.0129 | 1.0125 | 1.0122 | 1.0118 | 1.0115 | 1.0111 | 1.0108 | 1.0021 | 0.21038 | 1.0098 | 1.0094 | 1.0091 | 1.0087 | 1.0084 | 1.0081 | 1.0077 | 1.0074 | 1.007 | 1.0067 | 1.0063 | 1.006 | 1.0056 | 1.0053 | 1.0049 | 1.0046 | 1.0042 | 1.0038 | 1.0035 | 1.0032 | 1.0028 | 1.0025 | 1.0021 | 1.0018 | 1.0014 | 1.0011 | 1.0007 | 1.0004 | 1 | 0.99968 | 0.9993 | 0.99898 | 0.9986 | 0.99828 | 0.9979 | 0.99758 | 0.9972 | 0.9969 | 0.9965 | 0.9962 | 0.9958 | 0.9955 | 0.9951 | 0.9948 | 0.9944 | 0.9941 | 0.9937 | 0.9934 | 0.99302 | 0.9927 | 0.99232 | 0.992 | 0.99162 | 0.9913 | 0.99092 | 0.9906 | 0.99022 | 0.9899 | 0.98952 | 0.9892 | 0.98882 | 0.98852 | 0.98812 | 0.98782 | 0.98742 | 0.98704 | 0.98672 | 0.98634 | 0.98602 | 0.98556 | 0.98524 | 0.98484 | 0.98452 | 0.98414 | 0.98382 | 0.98344 | 0.98312 | 0.98274 | 0.98242 | 0.98204 | 0.98174 | 0.98134 | 0.98104 | 0.98064 | 0.98034 | 0.97994 | 0.97964 | 0.97924 | 0.97886 | 0.97854 | 0.97816 | 0.97784 | 0.97746 | 0.97714 | 0.97676 | 0.97644 | 0.97606 | 0.97574 | 0.97536
| 0.973 | 1.0174 | 1.017 | 1.0167 | 1.0163 | 1.016 | 1.0156 | 1.0153 | 1.015 | 1.0146 | 1.0143 | 1.0138 | 1.0135 | 1.0131 | 1.0128 | 1.0124 | 1.0121 | 1.0117 | 1.0114 | 1.011 | 1.0107 | 1.0031 | 0.31032 | 1.0097 | 1.0093 | 1.009 | 1.0086 | 1.0083 | 1.008 | 1.0076 | 1.0073 | 1.0069 | 1.0066 | 1.0062 | 1.0059 | 1.0056 | 1.0052 | 1.0049 | 1.0045 | 1.0042 | 1.0038 | 1.0035 | 1.0032 | 1.0028 | 1.0025 | 1.0021 | 1.0018 | 1.0014 | 1.0011 | 1.0007 | 1.0004 | 1 | 0.99967 | 0.9993 | 0.99897 | 0.9986 | 0.99827 | 0.9979 | 0.99757 | 0.9972 | 0.9969 | 0.9965 | 0.9962 | 0.9958 | 0.9955 | 0.9951 | 0.9948 | 0.9944 | 0.9941 | 0.9937 | 0.9934 | 0.99303 | 0.9927 | 0.99233 | 0.992 | 0.99163 | 0.9913 | 0.99093 | 0.9906 | 0.99023 | 0.9899 | 0.98953 | 0.9892 | 0.98883 | 0.98853 | 0.98813 | 0.98783 | 0.98743 | 0.98706 | 0.98673 | 0.98636 | 0.98603 | 0.98559 | 0.98526 | 0.98486 | 0.98453 | 0.98416 | 0.98383 | 0.98346 | 0.98313 | 0.98276 | 0.98243 | 0.98206 | 0.98176 | 0.98136 | 0.98106 | 0.98066 | 0.98036 | 0.97996 | 0.97966 | 0.97926 | 0.97889 | 0.97856 | 0.97819 | 0.97786 | 0.97749 | 0.97716 | 0.97679 | 0.97646 | 0.97609 | 0.97576 | 0.97539
| 0.974 | 1.0174 | 1.017 | 1.0167 | 1.0163 | 1.016 | 1.0156 | 1.0153 | 1.015 | 1.0146 | 1.0142 | 1.0138 | 1.0135 | 1.0131 | 1.0128 | 1.0124 | 1.0121 | 1.0117 | 1.0114 | 1.011 | 1.0107 | 1.0041 | 0.41026 | 1.0097 | 1.0093 | 1.009 | 1.0086 | 1.0083 | 1.008 | 1.0076 | 1.0073 | 1.0069 | 1.0066 | 1.0062 | 1.0059 | 1.0056 | 1.0052 | 1.0049 | 1.0045 | 1.0042 | 1.0038 | 1.0035 | 1.0032 | 1.0028 | 1.0025 | 1.0021 | 1.0018 | 1.0014 | 1.0011 | 1.0007 | 1.0004 | 1 | 0.99966 | 0.9993 | 0.99896 | 0.9986 | 0.99826 | 0.9979 | 0.99756 | 0.9972 | 0.9969 | 0.9965 | 0.9962 | 0.9958 | 0.9955 | 0.9951 | 0.9948 | 0.9944 | 0.9941 | 0.9937 | 0.9934 | 0.99304 | 0.9927 | 0.99234 | 0.992 | 0.99164 | 0.9913 | 0.99094 | 0.9906 | 0.99024 | 0.9899 | 0.98954 | 0.9892 | 0.98884 | 0.98854 | 0.98814 | 0.98784 | 0.98744 | 0.98708 | 0.98674 | 0.98638 | 0.98604 | 0.98562 | 0.98528 | 0.98488 | 0.98454 | 0.98418 | 0.98384 | 0.98348 | 0.98314 | 0.98278 | 0.98244 | 0.98208 | 0.98178 | 0.98138 | 0.98108 | 0.98068 | 0.98038 | 0.97998 | 0.97968 | 0.97928 | 0.97892 | 0.97858 | 0.97822 | 0.97788 | 0.97752 | 0.97718 | 0.97682 | 0.97648 | 0.97612 | 0.97578 | 0.97542
| 0.975 | 1.0174 | 1.017 | 1.0167 | 1.0163 | 1.016 | 1.0156 | 1.0153 | 1.015 | 1.0146 | 1.0142 | 1.0138 | 1.0135 | 1.0131 | 1.0128 | 1.0124 | 1.0121 | 1.0117 | 1.0114 | 1.011 | 1.0107 | 1.0052 | 0.5102 | 1.0097 | 1.0093 | 1.009 | 1.0086 | 1.0083 | 1.008 | 1.0076 | 1.0073 | 1.0069 | 1.0066 | 1.0062 | 1.0059 | 1.0055 | 1.0052 | 1.0048 | 1.0045 | 1.0041 | 1.0037 | 1.0034 | 1.0031 | 1.0027 | 1.0024 | 1.002 | 1.0017 | 1.0013 | 1.001 | 1.0006 | 1.0003 | 1 | 0.99965 | 0.9993 | 0.99895 | 0.9986 | 0.99825 | 0.9979 | 0.99755 | 0.9972 | 0.9969 | 0.9965 | 0.9962 | 0.9958 | 0.9955 | 0.9951 | 0.9948 | 0.9944 | 0.9941 | 0.9937 | 0.9934 | 0.99305 | 0.9927 | 0.99235 | 0.992 | 0.99165 | 0.9913 | 0.99095 | 0.9906 | 0.99025 | 0.9899 | 0.98955 | 0.9892 | 0.98885 | 0.98855 | 0.98815 | 0.98785 | 0.98745 | 0.9871 | 0.98675 | 0.9864 | 0.98605 | 0.98565 | 0.9853 | 0.9849 | 0.98455 | 0.9842 | 0.98385 | 0.9835 | 0.98315 | 0.9828 | 0.98245 | 0.9821 | 0.9818 | 0.9814 | 0.9811 | 0.9807 | 0.9804 | 0.98 | 0.9797 | 0.9793 | 0.97895 | 0.9786 | 0.97825 | 0.9779 | 0.97755 | 0.9772 | 0.97685 | 0.9765 | 0.97615 | 0.9758 | 0.97545
| 0.976 | 1.0173 | 1.017 | 1.0166 | 1.0163 | 1.0159 | 1.0156 | 1.0152 | 1.0149 | 1.0145 | 1.0142 | 1.0138 | 1.0134 | 1.0131 | 1.0128 | 1.0124 | 1.0121 | 1.0117 | 1.0114 | 1.011 | 1.0107 | 1.0062 | 0.61014 | 1.0097 | 1.0093 | 1.009 | 1.0086 | 1.0083 | 1.008 | 1.0076 | 1.0073 | 1.0069 | 1.0066 | 1.0062 | 1.0059 | 1.0055 | 1.0052 | 1.0048 | 1.0045 | 1.0041 | 1.0037 | 1.0034 | 1.0031 | 1.0027 | 1.0024 | 1.002 | 1.0017 | 1.0013 | 1.001 | 1.0006 | 1.0003 | 1 | 0.99964 | 0.9993 | 0.99894 | 0.9986 | 0.99824 | 0.9979 | 0.99754 | 0.9972 | 0.9969 | 0.9965 | 0.9962 | 0.9958 | 0.9955 | 0.9951 | 0.9948 | 0.9944 | 0.9941 | 0.9937 | 0.9934 | 0.99306 | 0.9927 | 0.99236 | 0.992 | 0.99166 | 0.9913 | 0.99096 | 0.9906 | 0.99026 | 0.9899 | 0.98956 | 0.9892 | 0.98886 | 0.98856 | 0.98816 | 0.98786 | 0.98746 | 0.98712 | 0.98676 | 0.98642 | 0.98606 | 0.98568 | 0.98532 | 0.98492 | 0.98456 | 0.98422 | 0.98386 | 0.98352 | 0.98316 | 0.98282 | 0.98246 | 0.98212 | 0.98182 | 0.98142 | 0.98112 | 0.98072 | 0.98042 | 0.98002 | 0.97972 | 0.97932 | 0.97898 | 0.97862 | 0.97828 | 0.97792 | 0.97758 | 0.97722 | 0.97688 | 0.97652 | 0.97618 | 0.97582 | 0.97548
| 0.977 | 1.0173 | 1.017 | 1.0166 | 1.0163 | 1.0159 | 1.0156 | 1.0152 | 1.0149 | 1.0145 | 1.0141 | 1.0138 | 1.0134 | 1.0131 | 1.0128 | 1.0124 | 1.0121 | 1.0117 | 1.0114 | 1.011 | 1.0107 | 1.0072 | 0.71008 | 1.0097 | 1.0093 | 1.009 | 1.0086 | 1.0083 | 1.008 | 1.0076 | 1.0073 | 1.0069 | 1.0066 | 1.0062 | 1.0059 | 1.0055 | 1.0052 | 1.0048 | 1.0045 | 1.0041 | 1.0037 | 1.0034 | 1.0031 | 1.0027 | 1.0024 | 1.002 | 1.0017 | 1.0013 | 1.001 | 1.0006 | 1.0003 | 1 | 0.99963 | 0.9993 | 0.99893 | 0.9986 | 0.99823 | 0.9979 | 0.99753 | 0.9972 | 0.9969 | 0.9965 | 0.9962 | 0.9958 | 0.9955 | 0.9951 | 0.9948 | 0.9944 | 0.9941 | 0.9937 | 0.9934 | 0.99307 | 0.9927 | 0.99237 | 0.992 | 0.99167 | 0.9913 | 0.99097 | 0.9906 | 0.99027 | 0.9899 | 0.98957 | 0.9892 | 0.98887 | 0.98857 | 0.98817 | 0.98787 | 0.98747 | 0.98714 | 0.98677 | 0.98644 | 0.98607 | 0.98571 | 0.98534 | 0.98494 | 0.98457 | 0.98424 | 0.98387 | 0.98354 | 0.98317 | 0.98284 | 0.98247 | 0.98214 | 0.98184 | 0.98144 | 0.98114 | 0.98074 | 0.98044 | 0.98004 | 0.97974 | 0.97934 | 0.97901 | 0.97864 | 0.97831 | 0.97794 | 0.97761 | 0.97724 | 0.97691 | 0.97654 | 0.97621 | 0.97584 | 0.97551
| 0.978 | 1.0173 | 1.0169 | 1.0166 | 1.0162 | 1.0159 | 1.0155 | 1.0152 | 1.0149 | 1.0145 | 1.0141 | 1.0137 | 1.0134 | 1.013 | 1.0127 | 1.0123 | 1.012 | 1.0116 | 1.0113 | 1.0109 | 1.0106 | 1.0082 | 0.81002 | 1.0096 | 1.0092 | 1.0089 | 1.0085 | 1.0082 | 1.0079 | 1.0075 | 1.0072 | 1.0068 | 1.0065 | 1.0061 | 1.0058 | 1.0055 | 1.0051 | 1.0048 | 1.0044 | 1.0041 | 1.0037 | 1.0034 | 1.0031 | 1.0027 | 1.0024 | 1.002 | 1.0017 | 1.0013 | 1.001 | 1.0006 | 1.0003 | 1 | 0.99962 | 0.9993 | 0.99892 | 0.9986 | 0.99822 | 0.9979 | 0.99752 | 0.9972 | 0.9969 | 0.9965 | 0.9962 | 0.9958 | 0.9955 | 0.9951 | 0.9948 | 0.9944 | 0.9941 | 0.9937 | 0.9934 | 0.99308 | 0.9927 | 0.99238 | 0.992 | 0.99168 | 0.9913 | 0.99098 | 0.9906 | 0.99028 | 0.9899 | 0.98958 | 0.9892 | 0.98888 | 0.98858 | 0.98818 | 0.98788 | 0.98748 | 0.98716 | 0.98678 | 0.98646 | 0.98608 | 0.98574 | 0.98536 | 0.98496 | 0.98458 | 0.98426 | 0.98388 | 0.98356 | 0.98318 | 0.98286 | 0.98248 | 0.98216 | 0.98186 | 0.98146 | 0.98116 | 0.98076 | 0.98046 | 0.98006 | 0.97976 | 0.97936 | 0.97904 | 0.97866 | 0.97834 | 0.97796 | 0.97764 | 0.97726 | 0.97694 | 0.97656 | 0.97624 | 0.97586 | 0.97554
| 0.979 | 1.0172 | 1.0169 | 1.0165 | 1.0162 | 1.0158 | 1.0155 | 1.0151 | 1.0148 | 1.0144 | 1.014 | 1.0137 | 1.0133 | 1.013 | 1.0127 | 1.0123 | 1.012 | 1.0116 | 1.0113 | 1.0109 | 1.0106 | 1.0093 | 0.90996 | 1.0096 | 1.0092 | 1.0089 | 1.0085 | 1.0082 | 1.0079 | 1.0075 | 1.0072 | 1.0068 | 1.0065 | 1.0061 | 1.0058 | 1.0055 | 1.0051 | 1.0048 | 1.0044 | 1.0041 | 1.0037 | 1.0034 | 1.0031 | 1.0027 | 1.0024 | 1.002 | 1.0017 | 1.0013 | 1.001 | 1.0006 | 1.0003 | 1 | 0.99961 | 0.9993 | 0.99891 | 0.9986 | 0.99821 | 0.9979 | 0.99751 | 0.9972 | 0.9969 | 0.9965 | 0.9962 | 0.9958 | 0.9955 | 0.9951 | 0.9948 | 0.9944 | 0.9941 | 0.9937 | 0.9934 | 0.99309 | 0.9927 | 0.99239 | 0.992 | 0.99169 | 0.9913 | 0.99099 | 0.9906 | 0.99029 | 0.9899 | 0.98959 | 0.9892 | 0.98889 | 0.98859 | 0.98819 | 0.98789 | 0.98749 | 0.98718 | 0.98679 | 0.98648 | 0.98609 | 0.98577 | 0.98538 | 0.98498 | 0.98459 | 0.98428 | 0.98389 | 0.98358 | 0.98319 | 0.98288 | 0.98249 | 0.98218 | 0.98188 | 0.98148 | 0.98118 | 0.98078 | 0.98048 | 0.98008 | 0.97978 | 0.97938 | 0.97907 | 0.97868 | 0.97837 | 0.97798 | 0.97767 | 0.97728 | 0.97697 | 0.97658 | 0.97627 | 0.97588 | 0.97557
| 0.98 | 1.0172 | 1.0169 | 1.0165 | 1.0162 | 1.0158 | 1.0155 | 1.0151 | 1.0148 | 1.0144 | 1.014 | 1.0137 | 1.0133 | 1.013 | 1.0127 | 1.0123 | 1.012 | 1.0116 | 1.0113 | 1.0109 | 1.0106 | 1.0103 | 1.0099 | 1.0096 | 1.0092 | 1.0089 | 1.0085 | 1.0082 | 1.0079 | 1.0075 | 1.0072 | 1.0068 | 1.0065 | 1.0061 | 1.0058 | 1.0055 | 1.0051 | 1.0048 | 1.0044 | 1.0041 | 1.0037 | 1.0034 | 1.0031 | 1.0027 | 1.0024 | 1.002 | 1.0017 | 1.0013 | 1.001 | 1.0006 | 1.0003 | 1 | 0.9996 | 0.9993 | 0.9989 | 0.9986 | 0.9982 | 0.9979 | 0.9975 | 0.9972 | 0.9969 | 0.9965 | 0.9962 | 0.9958 | 0.9955 | 0.9951 | 0.9948 | 0.9944 | 0.9941 | 0.9937 | 0.9934 | 0.9931 | 0.9927 | 0.9924 | 0.992 | 0.9917 | 0.9913 | 0.991 | 0.9906 | 0.9903 | 0.9899 | 0.9896 | 0.9892 | 0.9889 | 0.9886 | 0.9882 | 0.9879 | 0.9875 | 0.9872 | 0.9868 | 0.9865 | 0.9861 | 0.9858 | 0.9854 | 0.985 | 0.9846 | 0.9843 | 0.9839 | 0.9836 | 0.9832 | 0.9829 | 0.9825 | 0.9822 | 0.9819 | 0.9815 | 0.9812 | 0.9808 | 0.9805 | 0.9801 | 0.9798 | 0.9794 | 0.9791 | 0.9787 | 0.9784 | 0.978 | 0.9777 | 0.9773 | 0.977 | 0.9766 | 0.9763 | 0.9759 | 0.9756
| 0.981 | 1.0172 | 1.0169 | 1.0165 | 1.0162 | 1.0158 | 1.0155 | 1.0151 | 1.0148 | 1.0144 | 1.014 | 1.0137 | 1.0133 | 1.013 | 1.0127 | 1.0123 | 1.012 | 1.0116 | 1.0113 | 1.0109 | 1.0106 | 1.0103 | 1.0099 | 1.0096 | 1.0092 | 1.0089 | 1.0085 | 1.0082 | 1.0079 | 1.0075 | 1.0072 | 1.0068 | 1.0065 | 1.0061 | 1.0058 | 1.0055 | 1.0051 | 1.0048 | 1.0044 | 1.0041 | 1.0037 | 1.0034 | 1.0031 | 1.0027 | 1.0024 | 1.002 | 1.0017 | 1.0013 | 1.001 | 1.0006 | 1.0003 | 1 | 0.99961 | 0.9993 | 0.99891 | 0.9986 | 0.99821 | 0.99791 | 0.99751 | 0.99721 | 0.9969 | 0.99651 | 0.99621 | 0.99581 | 0.99551 | 0.99511 | 0.99481 | 0.99442 | 0.99411 | 0.99372 | 0.99341 | 0.99311 | 0.99271 | 0.99241 | 0.99202 | 0.99171 | 0.99132 | 0.99101 | 0.99062 | 0.99032 | 0.98992 | 0.98962 | 0.98922 | 0.98892 | 0.98861 | 0.98822 | 0.98792 | 0.98752 | 0.98722 | 0.98682 | 0.98652 | 0.98612 | 0.98582 | 0.98543 | 0.98502 | 0.98463 | 0.98432 | 0.98393 | 0.98362 | 0.98323 | 0.98293 | 0.98253 | 0.98223 | 0.98192 | 0.98153 | 0.98122 | 0.98083 | 0.98053 | 0.98013 | 0.97983 | 0.97943 | 0.97913 | 0.97873 | 0.97843 | 0.97803 | 0.97773 | 0.97734 | 0.97703 | 0.97664 | 0.97633 | 0.97594 | 0.97563
| 0.982 | 1.0172 | 1.0169 | 1.0165 | 1.0162 | 1.0158 | 1.0155 | 1.0151 | 1.0148 | 1.0144 | 1.014 | 1.0137 | 1.0133 | 1.013 | 1.0127 | 1.0123 | 1.012 | 1.0116 | 1.0113 | 1.0109 | 1.0106 | 1.0103 | 1.0099 | 1.0096 | 1.0092 | 1.0089 | 1.0085 | 1.0082 | 1.0079 | 1.0075 | 1.0072 | 1.0068 | 1.0065 | 1.0061 | 1.0058 | 1.0055 | 1.0051 | 1.0048 | 1.0044 | 1.0041 | 1.0037 | 1.0034 | 1.0031 | 1.0027 | 1.0024 | 1.002 | 1.0017 | 1.0013 | 1.001 | 1.0006 | 1.0003 | 1 | 0.99962 | 0.9993 | 0.99892 | 0.9986 | 0.99822 | 0.99792 | 0.99752 | 0.99722 | 0.9969 | 0.99652 | 0.99622 | 0.99582 | 0.99552 | 0.99512 | 0.99482 | 0.99444 | 0.99412 | 0.99374 | 0.99342 | 0.99312 | 0.99272 | 0.99242 | 0.99204 | 0.99172 | 0.99134 | 0.99102 | 0.99064 | 0.99034 | 0.98994 | 0.98964 | 0.98924 | 0.98894 | 0.98862 | 0.98824 | 0.98794 | 0.98754 | 0.98724 | 0.98684 | 0.98654 | 0.98614 | 0.98584 | 0.98546 | 0.98504 | 0.98466 | 0.98434 | 0.98396 | 0.98364 | 0.98326 | 0.98296 | 0.98256 | 0.98226 | 0.98194 | 0.98156 | 0.98124 | 0.98086 | 0.98056 | 0.98016 | 0.97986 | 0.97946 | 0.97916 | 0.97876 | 0.97846 | 0.97806 | 0.97776 | 0.97738 | 0.97706 | 0.97668 | 0.97636 | 0.97598 | 0.97566
| 0.983 | 1.0171 | 1.0168 | 1.0164 | 1.0161 | 1.0158 | 1.0154 | 1.0151 | 1.0147 | 1.0143 | 1.014 | 1.0137 | 1.0133 | 1.013 | 1.0126 | 1.0123 | 1.012 | 1.0116 | 1.0113 | 1.0109 | 1.0106 | 1.0103 | 1.0099 | 1.0096 | 1.0092 | 1.0089 | 1.0085 | 1.0082 | 1.0079 | 1.0075 | 1.0072 | 1.0068 | 1.0065 | 1.0061 | 1.0058 | 1.0055 | 1.0051 | 1.0048 | 1.0044 | 1.0041 | 1.0037 | 1.0034 | 1.0031 | 1.0027 | 1.0024 | 1.002 | 1.0017 | 1.0013 | 1.001 | 1.0006 | 1.0003 | 1 | 0.99963 | 0.9993 | 0.99893 | 0.9986 | 0.99823 | 0.99793 | 0.99753 | 0.99723 | 0.9969 | 0.99653 | 0.99623 | 0.99583 | 0.99553 | 0.99513 | 0.99483 | 0.99446 | 0.99413 | 0.99376 | 0.99343 | 0.99313 | 0.99273 | 0.99243 | 0.99206 | 0.99173 | 0.99136 | 0.99103 | 0.99066 | 0.99036 | 0.98996 | 0.98966 | 0.98926 | 0.98896 | 0.98863 | 0.98826 | 0.98796 | 0.98756 | 0.98726 | 0.98686 | 0.98656 | 0.98616 | 0.98586 | 0.98549 | 0.98506 | 0.98469 | 0.98436 | 0.98399 | 0.98366 | 0.98329 | 0.98299 | 0.98259 | 0.98229 | 0.98196 | 0.98159 | 0.98126 | 0.98089 | 0.98059 | 0.98019 | 0.97989 | 0.97949 | 0.97919 | 0.97879 | 0.97849 | 0.97809 | 0.97779 | 0.97742 | 0.97709 | 0.97672 | 0.97639 | 0.97602 | 0.97569
| 0.984 | 1.0171 | 1.0168 | 1.0164 | 1.0161 | 1.0158 | 1.0154 | 1.0151 | 1.0147 | 1.0143 | 1.014 | 1.0137 | 1.0133 | 1.013 | 1.0126 | 1.0123 | 1.012 | 1.0116 | 1.0113 | 1.0109 | 1.0106 | 1.0103 | 1.0099 | 1.0096 | 1.0092 | 1.0089 | 1.0085 | 1.0082 | 1.0079 | 1.0075 | 1.0072 | 1.0068 | 1.0065 | 1.0061 | 1.0058 | 1.0055 | 1.0051 | 1.0048 | 1.0044 | 1.0041 | 1.0037 | 1.0034 | 1.0031 | 1.0027 | 1.0024 | 1.002 | 1.0017 | 1.0013 | 1.001 | 1.0006 | 1.0003 | 1 | 0.99964 | 0.9993 | 0.99894 | 0.9986 | 0.99824 | 0.99794 | 0.99754 | 0.99724 | 0.9969 | 0.99654 | 0.99624 | 0.99584 | 0.99554 | 0.99514 | 0.99484 | 0.99448 | 0.99414 | 0.99378 | 0.99344 | 0.99314 | 0.99274 | 0.99244 | 0.99208 | 0.99174 | 0.99138 | 0.99104 | 0.99068 | 0.99038 | 0.98998 | 0.98968 | 0.98928 | 0.98898 | 0.98864 | 0.98828 | 0.98798 | 0.98758 | 0.98728 | 0.98688 | 0.98658 | 0.98618 | 0.98588 | 0.98552 | 0.98508 | 0.98472 | 0.98438 | 0.98402 | 0.98368 | 0.98332 | 0.98302 | 0.98262 | 0.98232 | 0.98198 | 0.98162 | 0.98128 | 0.98092 | 0.98062 | 0.98022 | 0.97992 | 0.97952 | 0.97922 | 0.97882 | 0.97852 | 0.97812 | 0.97782 | 0.97746 | 0.97712 | 0.97676 | 0.97642 | 0.97606 | 0.97572
| 0.985 | 1.0171 | 1.0168 | 1.0164 | 1.0161 | 1.0157 | 1.0154 | 1.015 | 1.0147 | 1.0143 | 1.0139 | 1.0136 | 1.0132 | 1.0129 | 1.0126 | 1.0122 | 1.0119 | 1.0115 | 1.0112 | 1.0108 | 1.0105 | 1.0102 | 1.0098 | 1.0095 | 1.0092 | 1.0088 | 1.0085 | 1.0081 | 1.0078 | 1.0075 | 1.0071 | 1.0068 | 1.0065 | 1.0061 | 1.0058 | 1.0054 | 1.0051 | 1.0048 | 1.0044 | 1.0041 | 1.0037 | 1.0034 | 1.0031 | 1.0027 | 1.0024 | 1.002 | 1.0017 | 1.0014 | 1.001 | 1.0007 | 1.0003 | 1 | 0.99965 | 0.9993 | 0.99895 | 0.9986 | 0.99825 | 0.99795 | 0.99755 | 0.99725 | 0.9969 | 0.99655 | 0.99625 | 0.99585 | 0.99555 | 0.99515 | 0.99485 | 0.9945 | 0.99415 | 0.9938 | 0.99345 | 0.99315 | 0.99275 | 0.99245 | 0.9921 | 0.99175 | 0.9914 | 0.99105 | 0.9907 | 0.9904 | 0.99 | 0.9897 | 0.9893 | 0.989 | 0.98865 | 0.9883 | 0.988 | 0.9876 | 0.9873 | 0.9869 | 0.9866 | 0.9862 | 0.9859 | 0.98555 | 0.9851 | 0.98475 | 0.9844 | 0.98405 | 0.9837 | 0.98335 | 0.98305 | 0.98265 | 0.98235 | 0.982 | 0.98165 | 0.9813 | 0.98095 | 0.98065 | 0.98025 | 0.97995 | 0.97955 | 0.97925 | 0.97885 | 0.97855 | 0.97815 | 0.97785 | 0.9775 | 0.97715 | 0.9768 | 0.97645 | 0.9761 | 0.97575
| 0.986 | 1.0171 | 1.0168 | 1.0164 | 1.0161 | 1.0157 | 1.0154 | 1.015 | 1.0147 | 1.0143 | 1.0139 | 1.0136 | 1.0132 | 1.0129 | 1.0126 | 1.0122 | 1.0119 | 1.0115 | 1.0112 | 1.0108 | 1.0105 | 1.0102 | 1.0098 | 1.0095 | 1.0092 | 1.0088 | 1.0085 | 1.0081 | 1.0078 | 1.0075 | 1.0071 | 1.0068 | 1.0065 | 1.0061 | 1.0058 | 1.0054 | 1.0051 | 1.0048 | 1.0044 | 1.0041 | 1.0037 | 1.0034 | 1.0031 | 1.0027 | 1.0024 | 1.002 | 1.0017 | 1.0014 | 1.001 | 1.0007 | 1.0003 | 1 | 0.99966 | 0.9993 | 0.99896 | 0.9986 | 0.99826 | 0.99796 | 0.99756 | 0.99726 | 0.9969 | 0.99656 | 0.99626 | 0.99586 | 0.99556 | 0.99516 | 0.99486 | 0.99452 | 0.99416 | 0.99382 | 0.99346 | 0.99316 | 0.99276 | 0.99246 | 0.99212 | 0.99176 | 0.99142 | 0.99106 | 0.99072 | 0.99042 | 0.99002 | 0.98972 | 0.98932 | 0.98902 | 0.98866 | 0.98832 | 0.98802 | 0.98762 | 0.98732 | 0.98692 | 0.98662 | 0.98622 | 0.98592 | 0.98558 | 0.98512 | 0.98478 | 0.98442 | 0.98408 | 0.98372 | 0.98338 | 0.98308 | 0.98268 | 0.98238 | 0.98202 | 0.98168 | 0.98132 | 0.98098 | 0.98068 | 0.98028 | 0.97998 | 0.97958 | 0.97928 | 0.97888 | 0.97858 | 0.97818 | 0.97788 | 0.97754 | 0.97718 | 0.97684 | 0.97648 | 0.97614 | 0.97578
| 0.987 | 1.0171 | 1.0168 | 1.0164 | 1.0161 | 1.0157 | 1.0154 | 1.015 | 1.0147 | 1.0143 | 1.0139 | 1.0136 | 1.0132 | 1.0129 | 1.0126 | 1.0122 | 1.0119 | 1.0115 | 1.0112 | 1.0108 | 1.0105 | 1.0102 | 1.0098 | 1.0095 | 1.0092 | 1.0088 | 1.0085 | 1.0081 | 1.0078 | 1.0075 | 1.0071 | 1.0068 | 1.0065 | 1.0061 | 1.0058 | 1.0054 | 1.0051 | 1.0048 | 1.0044 | 1.0041 | 1.0037 | 1.0034 | 1.0031 | 1.0027 | 1.0024 | 1.002 | 1.0017 | 1.0014 | 1.001 | 1.0007 | 1.0003 | 1 | 0.99967 | 0.9993 | 0.99897 | 0.9986 | 0.99827 | 0.99797 | 0.99757 | 0.99727 | 0.9969 | 0.99657 | 0.99627 | 0.99587 | 0.99557 | 0.99517 | 0.99487 | 0.99454 | 0.99417 | 0.99384 | 0.99347 | 0.99317 | 0.99277 | 0.99247 | 0.99214 | 0.99177 | 0.99144 | 0.99107 | 0.99074 | 0.99044 | 0.99004 | 0.98974 | 0.98934 | 0.98904 | 0.98867 | 0.98834 | 0.98804 | 0.98764 | 0.98734 | 0.98694 | 0.98664 | 0.98624 | 0.98594 | 0.98561 | 0.98514 | 0.98481 | 0.98444 | 0.98411 | 0.98374 | 0.98341 | 0.98311 | 0.98271 | 0.98241 | 0.98204 | 0.98171 | 0.98134 | 0.98101 | 0.98071 | 0.98031 | 0.98001 | 0.97961 | 0.97931 | 0.97891 | 0.97861 | 0.97821 | 0.97791 | 0.97758 | 0.97721 | 0.97688 | 0.97651 | 0.97618 | 0.97581
| 0.988 | 1.017 | 1.0167 | 1.0163 | 1.016 | 1.0157 | 1.0153 | 1.015 | 1.0146 | 1.0142 | 1.0139 | 1.0136 | 1.0132 | 1.0129 | 1.0125 | 1.0122 | 1.0119 | 1.0115 | 1.0112 | 1.0108 | 1.0105 | 1.0102 | 1.0098 | 1.0095 | 1.0092 | 1.0088 | 1.0085 | 1.0081 | 1.0078 | 1.0075 | 1.0071 | 1.0068 | 1.0065 | 1.0061 | 1.0058 | 1.0054 | 1.0051 | 1.0048 | 1.0044 | 1.0041 | 1.0037 | 1.0034 | 1.0031 | 1.0027 | 1.0024 | 1.002 | 1.0017 | 1.0014 | 1.001 | 1.0007 | 1.0003 | 1 | 0.99968 | 0.9993 | 0.99898 | 0.9986 | 0.99828 | 0.99798 | 0.99758 | 0.99728 | 0.9969 | 0.99658 | 0.99628 | 0.99588 | 0.99558 | 0.99518 | 0.99488 | 0.99456 | 0.99418 | 0.99386 | 0.99348 | 0.99318 | 0.99278 | 0.99248 | 0.99216 | 0.99178 | 0.99146 | 0.99108 | 0.99076 | 0.99046 | 0.99006 | 0.98976 | 0.98936 | 0.98906 | 0.98868 | 0.98836 | 0.98806 | 0.98766 | 0.98736 | 0.98696 | 0.98666 | 0.98626 | 0.98596 | 0.98564 | 0.98516 | 0.98484 | 0.98446 | 0.98414 | 0.98376 | 0.98344 | 0.98314 | 0.98274 | 0.98244 | 0.98206 | 0.98174 | 0.98136 | 0.98104 | 0.98074 | 0.98034 | 0.98004 | 0.97964 | 0.97934 | 0.97894 | 0.97864 | 0.97824 | 0.97794 | 0.97762 | 0.97724 | 0.97692 | 0.97654 | 0.97622 | 0.97584
| 0.989 | 1.017 | 1.0167 | 1.0163 | 1.016 | 1.0157 | 1.0153 | 1.015 | 1.0146 | 1.0142 | 1.0139 | 1.0136 | 1.0132 | 1.0129 | 1.0125 | 1.0122 | 1.0119 | 1.0115 | 1.0112 | 1.0108 | 1.0105 | 1.0102 | 1.0098 | 1.0095 | 1.0092 | 1.0088 | 1.0085 | 1.0081 | 1.0078 | 1.0075 | 1.0071 | 1.0068 | 1.0065 | 1.0061 | 1.0058 | 1.0054 | 1.0051 | 1.0048 | 1.0044 | 1.0041 | 1.0037 | 1.0034 | 1.0031 | 1.0027 | 1.0024 | 1.002 | 1.0017 | 1.0014 | 1.001 | 1.0007 | 1.0003 | 1 | 0.99969 | 0.9993 | 0.99899 | 0.9986 | 0.99829 | 0.99799 | 0.99759 | 0.99729 | 0.9969 | 0.99659 | 0.99629 | 0.99589 | 0.99559 | 0.99519 | 0.99489 | 0.99458 | 0.99419 | 0.99388 | 0.99349 | 0.99319 | 0.99279 | 0.99249 | 0.99218 | 0.99179 | 0.99148 | 0.99109 | 0.99078 | 0.99048 | 0.99008 | 0.98978 | 0.98938 | 0.98908 | 0.98869 | 0.98838 | 0.98808 | 0.98768 | 0.98738 | 0.98698 | 0.98668 | 0.98628 | 0.98598 | 0.98567 | 0.98518 | 0.98487 | 0.98448 | 0.98417 | 0.98378 | 0.98347 | 0.98317 | 0.98277 | 0.98247 | 0.98208 | 0.98177 | 0.98138 | 0.98107 | 0.98077 | 0.98037 | 0.98007 | 0.97967 | 0.97937 | 0.97897 | 0.97867 | 0.97827 | 0.97797 | 0.97766 | 0.97727 | 0.97696 | 0.97657 | 0.97626 | 0.97587
| 0.99 | 1.017 | 1.0167 | 1.0163 | 1.016 | 1.0157 | 1.0153 | 1.015 | 1.0146 | 1.0142 | 1.0139 | 1.0136 | 1.0132 | 1.0129 | 1.0125 | 1.0122 | 1.0119 | 1.0115 | 1.0112 | 1.0108 | 1.0105 | 1.0102 | 1.0098 | 1.0095 | 1.0092 | 1.0088 | 1.0085 | 1.0081 | 1.0078 | 1.0075 | 1.0071 | 1.0068 | 1.0065 | 1.0061 | 1.0058 | 1.0054 | 1.0051 | 1.0048 | 1.0044 | 1.0041 | 1.0037 | 1.0034 | 1.0031 | 1.0027 | 1.0024 | 1.002 | 1.0017 | 1.0014 | 1.001 | 1.0007 | 1.0003 | 1 | 0.9997 | 0.9993 | 0.999 | 0.9986 | 0.9983 | 0.998 | 0.9976 | 0.9973 | 0.9969 | 0.9966 | 0.9963 | 0.9959 | 0.9956 | 0.9952 | 0.9949 | 0.9946 | 0.9942 | 0.9939 | 0.9935 | 0.9932 | 0.9928 | 0.9925 | 0.9922 | 0.9918 | 0.9915 | 0.9911 | 0.9908 | 0.9905 | 0.9901 | 0.9898 | 0.9894 | 0.9891 | 0.9887 | 0.9884 | 0.9881 | 0.9877 | 0.9874 | 0.987 | 0.9867 | 0.9863 | 0.986 | 0.9857 | 0.9852 | 0.9849 | 0.9845 | 0.9842 | 0.9838 | 0.9835 | 0.9832 | 0.9828 | 0.9825 | 0.9821 | 0.9818 | 0.9814 | 0.9811 | 0.9808 | 0.9804 | 0.9801 | 0.9797 | 0.9794 | 0.979 | 0.9787 | 0.9783 | 0.978 | 0.9777 | 0.9773 | 0.977 | 0.9766 | 0.9763 | 0.9759
| 0.991 | 1.017 | 1.0167 | 1.0163 | 1.016 | 1.0157 | 1.0153 | 1.015 | 1.0146 | 1.0142 | 1.0139 | 1.0136 | 1.0132 | 1.0129 | 1.0125 | 1.0122 | 1.0119 | 1.0115 | 1.0112 | 1.0108 | 1.0105 | 1.0102 | 1.0098 | 1.0095 | 1.0092 | 1.0088 | 1.0085 | 1.0081 | 1.0078 | 1.0075 | 1.0071 | 1.0068 | 1.0065 | 1.0061 | 1.0058 | 1.0054 | 1.0051 | 1.0048 | 1.0044 | 1.0041 | 1.0037 | 1.0034 | 1.0031 | 1.0027 | 1.0024 | 1.002 | 1.0017 | 1.0014 | 1.001 | 1.0007 | 1.0003 | 1 | 0.9997 | 0.99931 | 0.999 | 0.99861 | 0.99831 | 0.998 | 0.99761 | 0.99731 | 0.99691 | 0.99661 | 0.9963 | 0.99591 | 0.99561 | 0.99521 | 0.99491 | 0.99461 | 0.99421 | 0.99391 | 0.99352 | 0.99321 | 0.99282 | 0.99251 | 0.99221 | 0.99182 | 0.99151 | 0.99112 | 0.99082 | 0.99051 | 0.99012 | 0.98981 | 0.98942 | 0.98912 | 0.98872 | 0.98842 | 0.98812 | 0.98772 | 0.98742 | 0.98702 | 0.98672 | 0.98633 | 0.98602 | 0.98572 | 0.98523 | 0.98492 | 0.98453 | 0.98422 | 0.98383 | 0.98353 | 0.98322 | 0.98283 | 0.98252 | 0.98213 | 0.98183 | 0.98143 | 0.98113 | 0.98082 | 0.98043 | 0.98013 | 0.97973 | 0.97943 | 0.97903 | 0.97873 | 0.97834 | 0.97803 | 0.97773 | 0.97733 | 0.97703 | 0.97664 | 0.97633 | 0.97594
| 0.992 | 1.017 | 1.0167 | 1.0163 | 1.016 | 1.0157 | 1.0153 | 1.015 | 1.0146 | 1.0142 | 1.0139 | 1.0136 | 1.0132 | 1.0129 | 1.0125 | 1.0122 | 1.0119 | 1.0115 | 1.0112 | 1.0108 | 1.0105 | 1.0102 | 1.0098 | 1.0095 | 1.0092 | 1.0088 | 1.0085 | 1.0081 | 1.0078 | 1.0075 | 1.0071 | 1.0068 | 1.0065 | 1.0061 | 1.0058 | 1.0054 | 1.0051 | 1.0048 | 1.0044 | 1.0041 | 1.0037 | 1.0034 | 1.0031 | 1.0027 | 1.0024 | 1.002 | 1.0017 | 1.0014 | 1.001 | 1.0007 | 1.0003 | 1 | 0.9997 | 0.99932 | 0.999 | 0.99862 | 0.99832 | 0.998 | 0.99762 | 0.99732 | 0.99692 | 0.99662 | 0.9963 | 0.99592 | 0.99562 | 0.99522 | 0.99492 | 0.99462 | 0.99422 | 0.99392 | 0.99354 | 0.99322 | 0.99284 | 0.99252 | 0.99222 | 0.99184 | 0.99152 | 0.99114 | 0.99084 | 0.99052 | 0.99014 | 0.98982 | 0.98944 | 0.98914 | 0.98874 | 0.98844 | 0.98814 | 0.98774 | 0.98744 | 0.98704 | 0.98674 | 0.98636 | 0.98604 | 0.98574 | 0.98526 | 0.98494 | 0.98456 | 0.98424 | 0.98386 | 0.98356 | 0.98324 | 0.98286 | 0.98254 | 0.98216 | 0.98186 | 0.98146 | 0.98116 | 0.98084 | 0.98046 | 0.98016 | 0.97976 | 0.97946 | 0.97906 | 0.97876 | 0.97838 | 0.97806 | 0.97776 | 0.97736 | 0.97706 | 0.97668 | 0.97636 | 0.97598
| 0.993 | 1.0169 | 1.0166 | 1.0163 | 1.016 | 1.0156 | 1.0153 | 1.015 | 1.0145 | 1.0142 | 1.0139 | 1.0135 | 1.0132 | 1.0129 | 1.0125 | 1.0122 | 1.0119 | 1.0115 | 1.0112 | 1.0108 | 1.0105 | 1.0102 | 1.0098 | 1.0095 | 1.0092 | 1.0088 | 1.0085 | 1.0081 | 1.0078 | 1.0075 | 1.0071 | 1.0068 | 1.0065 | 1.0061 | 1.0058 | 1.0054 | 1.0051 | 1.0048 | 1.0044 | 1.0041 | 1.0037 | 1.0034 | 1.0031 | 1.0027 | 1.0024 | 1.002 | 1.0017 | 1.0014 | 1.001 | 1.0007 | 1.0003 | 1 | 0.9997 | 0.99933 | 0.999 | 0.99863 | 0.99833 | 0.998 | 0.99763 | 0.99733 | 0.99693 | 0.99663 | 0.9963 | 0.99593 | 0.99563 | 0.99523 | 0.99493 | 0.99463 | 0.99423 | 0.99393 | 0.99356 | 0.99323 | 0.99286 | 0.99253 | 0.99223 | 0.99186 | 0.99153 | 0.99116 | 0.99086 | 0.99053 | 0.99016 | 0.98983 | 0.98946 | 0.98916 | 0.98876 | 0.98846 | 0.98816 | 0.98776 | 0.98746 | 0.98706 | 0.98676 | 0.98639 | 0.98606 | 0.98576 | 0.98529 | 0.98496 | 0.98459 | 0.98426 | 0.98389 | 0.98359 | 0.98326 | 0.98289 | 0.98256 | 0.98219 | 0.98189 | 0.98149 | 0.98119 | 0.98086 | 0.98049 | 0.98019 | 0.97979 | 0.97949 | 0.97909 | 0.97879 | 0.97842 | 0.97809 | 0.97779 | 0.97739 | 0.97709 | 0.97672 | 0.97639 | 0.97602
| 0.994 | 1.0169 | 1.0166 | 1.0163 | 1.016 | 1.0156 | 1.0153 | 1.015 | 1.0145 | 1.0142 | 1.0139 | 1.0135 | 1.0132 | 1.0129 | 1.0125 | 1.0122 | 1.0119 | 1.0115 | 1.0112 | 1.0108 | 1.0105 | 1.0102 | 1.0098 | 1.0095 | 1.0092 | 1.0088 | 1.0085 | 1.0081 | 1.0078 | 1.0075 | 1.0071 | 1.0068 | 1.0065 | 1.0061 | 1.0058 | 1.0054 | 1.0051 | 1.0048 | 1.0044 | 1.0041 | 1.0037 | 1.0034 | 1.0031 | 1.0027 | 1.0024 | 1.002 | 1.0017 | 1.0014 | 1.001 | 1.0007 | 1.0003 | 1 | 0.9997 | 0.99934 | 0.999 | 0.99864 | 0.99834 | 0.998 | 0.99764 | 0.99734 | 0.99694 | 0.99664 | 0.9963 | 0.99594 | 0.99564 | 0.99524 | 0.99494 | 0.99464 | 0.99424 | 0.99394 | 0.99358 | 0.99324 | 0.99288 | 0.99254 | 0.99224 | 0.99188 | 0.99154 | 0.99118 | 0.99088 | 0.99054 | 0.99018 | 0.98984 | 0.98948 | 0.98918 | 0.98878 | 0.98848 | 0.98818 | 0.98778 | 0.98748 | 0.98708 | 0.98678 | 0.98642 | 0.98608 | 0.98578 | 0.98532 | 0.98498 | 0.98462 | 0.98428 | 0.98392 | 0.98362 | 0.98328 | 0.98292 | 0.98258 | 0.98222 | 0.98192 | 0.98152 | 0.98122 | 0.98088 | 0.98052 | 0.98022 | 0.97982 | 0.97952 | 0.97912 | 0.97882 | 0.97846 | 0.97812 | 0.97782 | 0.97742 | 0.97712 | 0.97676 | 0.97642 | 0.97606
| 0.995 | 1.0169 | 1.0166 | 1.0162 | 1.0159 | 1.0156 | 1.0152 | 1.0149 | 1.0145 | 1.0141 | 1.0138 | 1.0135 | 1.0131 | 1.0128 | 1.0124 | 1.0121 | 1.0118 | 1.0114 | 1.0111 | 1.0108 | 1.0104 | 1.0101 | 1.0098 | 1.0094 | 1.0091 | 1.0088 | 1.0084 | 1.0081 | 1.0078 | 1.0074 | 1.0071 | 1.0067 | 1.0064 | 1.0061 | 1.0057 | 1.0054 | 1.0051 | 1.0047 | 1.0044 | 1.0041 | 1.0037 | 1.0034 | 1.0031 | 1.0027 | 1.0024 | 1.0021 | 1.0017 | 1.0014 | 1.0011 | 1.0007 | 1.0004 | 1 | 0.9997 | 0.99935 | 0.999 | 0.99865 | 0.99835 | 0.998 | 0.99765 | 0.99735 | 0.99695 | 0.99665 | 0.9963 | 0.99595 | 0.99565 | 0.99525 | 0.99495 | 0.99465 | 0.99425 | 0.99395 | 0.9936 | 0.99325 | 0.9929 | 0.99255 | 0.99225 | 0.9919 | 0.99155 | 0.9912 | 0.9909 | 0.99055 | 0.9902 | 0.98985 | 0.9895 | 0.9892 | 0.9888 | 0.9885 | 0.9882 | 0.9878 | 0.9875 | 0.9871 | 0.9868 | 0.98645 | 0.9861 | 0.9858 | 0.98535 | 0.985 | 0.98465 | 0.9843 | 0.98395 | 0.98365 | 0.9833 | 0.98295 | 0.9826 | 0.98225 | 0.98195 | 0.98155 | 0.98125 | 0.9809 | 0.98055 | 0.98025 | 0.97985 | 0.97955 | 0.97915 | 0.97885 | 0.9785 | 0.97815 | 0.97785 | 0.97745 | 0.97715 | 0.9768 | 0.97645 | 0.9761
| 0.996 | 1.0169 | 1.0166 | 1.0162 | 1.0159 | 1.0156 | 1.0152 | 1.0149 | 1.0145 | 1.0141 | 1.0138 | 1.0135 | 1.0131 | 1.0128 | 1.0124 | 1.0121 | 1.0118 | 1.0114 | 1.0111 | 1.0108 | 1.0104 | 1.0101 | 1.0098 | 1.0094 | 1.0091 | 1.0088 | 1.0084 | 1.0081 | 1.0078 | 1.0074 | 1.0071 | 1.0067 | 1.0064 | 1.0061 | 1.0057 | 1.0054 | 1.0051 | 1.0047 | 1.0044 | 1.0041 | 1.0037 | 1.0034 | 1.0031 | 1.0027 | 1.0024 | 1.0021 | 1.0017 | 1.0014 | 1.0011 | 1.0007 | 1.0004 | 1 | 0.9997 | 0.99936 | 0.999 | 0.99866 | 0.99836 | 0.998 | 0.99766 | 0.99736 | 0.99696 | 0.99666 | 0.9963 | 0.99596 | 0.99566 | 0.99526 | 0.99496 | 0.99466 | 0.99426 | 0.99396 | 0.99362 | 0.99326 | 0.99292 | 0.99256 | 0.99226 | 0.99192 | 0.99156 | 0.99122 | 0.99092 | 0.99056 | 0.99022 | 0.98986 | 0.98952 | 0.98922 | 0.98882 | 0.98852 | 0.98822 | 0.98782 | 0.98752 | 0.98712 | 0.98682 | 0.98648 | 0.98612 | 0.98582 | 0.98538 | 0.98502 | 0.98468 | 0.98432 | 0.98398 | 0.98368 | 0.98332 | 0.98298 | 0.98262 | 0.98228 | 0.98198 | 0.98158 | 0.98128 | 0.98092 | 0.98058 | 0.98028 | 0.97988 | 0.97958 | 0.97918 | 0.97888 | 0.97854 | 0.97818 | 0.97788 | 0.97748 | 0.97718 | 0.97684 | 0.97648 | 0.97614
| 0.997 | 1.0169 | 1.0166 | 1.0162 | 1.0159 | 1.0156 | 1.0152 | 1.0149 | 1.0145 | 1.0141 | 1.0138 | 1.0135 | 1.0131 | 1.0128 | 1.0124 | 1.0121 | 1.0118 | 1.0114 | 1.0111 | 1.0108 | 1.0104 | 1.0101 | 1.0098 | 1.0094 | 1.0091 | 1.0088 | 1.0084 | 1.0081 | 1.0078 | 1.0074 | 1.0071 | 1.0067 | 1.0064 | 1.0061 | 1.0057 | 1.0054 | 1.0051 | 1.0047 | 1.0044 | 1.0041 | 1.0037 | 1.0034 | 1.0031 | 1.0027 | 1.0024 | 1.0021 | 1.0017 | 1.0014 | 1.0011 | 1.0007 | 1.0004 | 1 | 0.9997 | 0.99937 | 0.999 | 0.99867 | 0.99837 | 0.998 | 0.99767 | 0.99737 | 0.99697 | 0.99667 | 0.9963 | 0.99597 | 0.99567 | 0.99527 | 0.99497 | 0.99467 | 0.99427 | 0.99397 | 0.99364 | 0.99327 | 0.99294 | 0.99257 | 0.99227 | 0.99194 | 0.99157 | 0.99124 | 0.99094 | 0.99057 | 0.99024 | 0.98987 | 0.98954 | 0.98924 | 0.98884 | 0.98854 | 0.98824 | 0.98784 | 0.98754 | 0.98714 | 0.98684 | 0.98651 | 0.98614 | 0.98584 | 0.98541 | 0.98504 | 0.98471 | 0.98434 | 0.98401 | 0.98371 | 0.98334 | 0.98301 | 0.98264 | 0.98231 | 0.98201 | 0.98161 | 0.98131 | 0.98094 | 0.98061 | 0.98031 | 0.97991 | 0.97961 | 0.97921 | 0.97891 | 0.97858 | 0.97821 | 0.97791 | 0.97751 | 0.97721 | 0.97688 | 0.97651 | 0.97618
| 0.998 | 1.0168 | 1.0165 | 1.0162 | 1.0159 | 1.0155 | 1.0152 | 1.0149 | 1.0144 | 1.0141 | 1.0138 | 1.0134 | 1.0131 | 1.0128 | 1.0124 | 1.0121 | 1.0118 | 1.0114 | 1.0111 | 1.0108 | 1.0104 | 1.0101 | 1.0098 | 1.0094 | 1.0091 | 1.0088 | 1.0084 | 1.0081 | 1.0078 | 1.0074 | 1.0071 | 1.0067 | 1.0064 | 1.0061 | 1.0057 | 1.0054 | 1.0051 | 1.0047 | 1.0044 | 1.0041 | 1.0037 | 1.0034 | 1.0031 | 1.0027 | 1.0024 | 1.0021 | 1.0017 | 1.0014 | 1.0011 | 1.0007 | 1.0004 | 1 | 0.9997 | 0.99938 | 0.999 | 0.99868 | 0.99838 | 0.998 | 0.99768 | 0.99738 | 0.99698 | 0.99668 | 0.9963 | 0.99598 | 0.99568 | 0.99528 | 0.99498 | 0.99468 | 0.99428 | 0.99398 | 0.99366 | 0.99328 | 0.99296 | 0.99258 | 0.99228 | 0.99196 | 0.99158 | 0.99126 | 0.99096 | 0.99058 | 0.99026 | 0.98988 | 0.98956 | 0.98926 | 0.98886 | 0.98856 | 0.98826 | 0.98786 | 0.98756 | 0.98716 | 0.98686 | 0.98654 | 0.98616 | 0.98586 | 0.98544 | 0.98506 | 0.98474 | 0.98436 | 0.98404 | 0.98374 | 0.98336 | 0.98304 | 0.98266 | 0.98234 | 0.98204 | 0.98164 | 0.98134 | 0.98096 | 0.98064 | 0.98034 | 0.97994 | 0.97964 | 0.97924 | 0.97894 | 0.97862 | 0.97824 | 0.97794 | 0.97754 | 0.97724 | 0.97692 | 0.97654 | 0.97622
| 0.999 | 1.0168 | 1.0165 | 1.0162 | 1.0159 | 1.0155 | 1.0152 | 1.0149 | 1.0144 | 1.0141 | 1.0138 | 1.0134 | 1.0131 | 1.0128 | 1.0124 | 1.0121 | 1.0118 | 1.0114 | 1.0111 | 1.0108 | 1.0104 | 1.0101 | 1.0098 | 1.0094 | 1.0091 | 1.0088 | 1.0084 | 1.0081 | 1.0078 | 1.0074 | 1.0071 | 1.0067 | 1.0064 | 1.0061 | 1.0057 | 1.0054 | 1.0051 | 1.0047 | 1.0044 | 1.0041 | 1.0037 | 1.0034 | 1.0031 | 1.0027 | 1.0024 | 1.0021 | 1.0017 | 1.0014 | 1.0011 | 1.0007 | 1.0004 | 1 | 0.9997 | 0.99939 | 0.999 | 0.99869 | 0.99839 | 0.998 | 0.99769 | 0.99739 | 0.99699 | 0.99669 | 0.9963 | 0.99599 | 0.99569 | 0.99529 | 0.99499 | 0.99469 | 0.99429 | 0.99399 | 0.99368 | 0.99329 | 0.99298 | 0.99259 | 0.99229 | 0.99198 | 0.99159 | 0.99128 | 0.99098 | 0.99059 | 0.99028 | 0.98989 | 0.98958 | 0.98928 | 0.98888 | 0.98858 | 0.98828 | 0.98788 | 0.98758 | 0.98718 | 0.98688 | 0.98657 | 0.98618 | 0.98588 | 0.98547 | 0.98508 | 0.98477 | 0.98438 | 0.98407 | 0.98377 | 0.98338 | 0.98307 | 0.98268 | 0.98237 | 0.98207 | 0.98167 | 0.98137 | 0.98098 | 0.98067 | 0.98037 | 0.97997 | 0.97967 | 0.97927 | 0.97897 | 0.97866 | 0.97827 | 0.97797 | 0.97757 | 0.97727 | 0.97696 | 0.97657 | 0.97626
| 1 | 1.0168 | 1.0165 | 1.0162 | 1.0159 | 1.0155 | 1.0152 | 1.0149 | 1.0144 | 1.0141 | 1.0138 | 1.0134 | 1.0131 | 1.0128 | 1.0124 | 1.0121 | 1.0118 | 1.0114 | 1.0111 | 1.0108 | 1.0104 | 1.0101 | 1.0098 | 1.0094 | 1.0091 | 1.0088 | 1.0084 | 1.0081 | 1.0078 | 1.0074 | 1.0071 | 1.0067 | 1.0064 | 1.0061 | 1.0057 | 1.0054 | 1.0051 | 1.0047 | 1.0044 | 1.0041 | 1.0037 | 1.0034 | 1.0031 | 1.0027 | 1.0024 | 1.0021 | 1.0017 | 1.0014 | 1.0011 | 1.0007 | 1.0004 | 1 | 0.9997 | 0.9994 | 0.999 | 0.9987 | 0.9984 | 0.998 | 0.9977 | 0.9974 | 0.997 | 0.9967 | 0.9963 | 0.996 | 0.9957 | 0.9953 | 0.995 | 0.9947 | 0.9943 | 0.994 | 0.9937 | 0.9933 | 0.993 | 0.9926 | 0.9923 | 0.992 | 0.9916 | 0.9913 | 0.991 | 0.9906 | 0.9903 | 0.9899 | 0.9896 | 0.9893 | 0.9889 | 0.9886 | 0.9883 | 0.9879 | 0.9876 | 0.9872 | 0.9869 | 0.9866 | 0.9862 | 0.9859 | 0.9855 | 0.9851 | 0.9848 | 0.9844 | 0.9841 | 0.9838 | 0.9834 | 0.9831 | 0.9827 | 0.9824 | 0.9821 | 0.9817 | 0.9814 | 0.981 | 0.9807 | 0.9804 | 0.98 | 0.9797 | 0.9793 | 0.979 | 0.9787 | 0.9783 | 0.978 | 0.9776 | 0.9773 | 0.977 | 0.9766 | 0.9763
| 1.001 | 1.0168 | 1.0165 | 1.0162 | 1.0159 | 1.0155 | 1.0152 | 1.0149 | 1.0144 | 1.0141 | 1.0138 | 1.0134 | 1.0131 | 1.0128 | 1.0124 | 1.0121 | 1.0118 | 1.0114 | 1.0111 | 1.0108 | 1.0104 | 1.0101 | 1.0098 | 1.0094 | 1.0091 | 1.0088 | 1.0084 | 1.0081 | 1.0078 | 1.0074 | 1.0071 | 1.0067 | 1.0064 | 1.0061 | 1.0057 | 1.0054 | 1.0051 | 1.0047 | 1.0044 | 1.0041 | 1.0037 | 1.0034 | 1.0031 | 1.0027 | 1.0024 | 1.0021 | 1.0017 | 1.0014 | 1.0011 | 1.0007 | 1.0004 | 1 | 0.9997 | 0.99939 | 0.999 | 0.9987 | 0.99839 | 0.998 | 0.9977 | 0.99739 | 0.997 | 0.9967 | 0.9963 | 0.996 | 0.9957 | 0.9953 | 0.995 | 0.9947 | 0.9943 | 0.994 | 0.9937 | 0.9933 | 0.993 | 0.99261 | 0.9923 | 0.992 | 0.99161 | 0.9913 | 0.991 | 0.99061 | 0.9903 | 0.98991 | 0.98961 | 0.9893 | 0.98891 | 0.98861 | 0.9883 | 0.98791 | 0.98761 | 0.98721 | 0.98691 | 0.98661 | 0.98621 | 0.98591 | 0.98552 | 0.98512 | 0.98482 | 0.98442 | 0.98411 | 0.98381 | 0.98342 | 0.98311 | 0.98272 | 0.98242 | 0.98211 | 0.98172 | 0.98142 | 0.98102 | 0.98072 | 0.98042 | 0.98002 | 0.97972 | 0.97933 | 0.97902 | 0.97872 | 0.97832 | 0.97802 | 0.97763 | 0.97732 | 0.97702 | 0.97663 | 0.97632
| 1.002 | 1.0168 | 1.0165 | 1.0161 | 1.0158 | 1.0155 | 1.0151 | 1.0148 | 1.0144 | 1.0141 | 1.0137 | 1.0134 | 1.0131 | 1.0127 | 1.0124 | 1.0121 | 1.0118 | 1.0114 | 1.0111 | 1.0108 | 1.0104 | 1.0101 | 1.0098 | 1.0094 | 1.0091 | 1.0088 | 1.0084 | 1.0081 | 1.0078 | 1.0074 | 1.0071 | 1.0067 | 1.0064 | 1.0061 | 1.0057 | 1.0054 | 1.0051 | 1.0047 | 1.0044 | 1.0041 | 1.0037 | 1.0034 | 1.0031 | 1.0027 | 1.0024 | 1.0021 | 1.0017 | 1.0014 | 1.0011 | 1.0007 | 1.0004 | 1 | 0.9997 | 0.99938 | 0.999 | 0.9987 | 0.99838 | 0.998 | 0.9977 | 0.99738 | 0.997 | 0.9967 | 0.9963 | 0.996 | 0.9957 | 0.9953 | 0.995 | 0.9947 | 0.9943 | 0.994 | 0.9937 | 0.9933 | 0.993 | 0.99262 | 0.9923 | 0.992 | 0.99162 | 0.9913 | 0.991 | 0.99062 | 0.9903 | 0.98992 | 0.98962 | 0.9893 | 0.98892 | 0.98862 | 0.9883 | 0.98792 | 0.98762 | 0.98722 | 0.98692 | 0.98662 | 0.98622 | 0.98592 | 0.98554 | 0.98514 | 0.98484 | 0.98444 | 0.98412 | 0.98382 | 0.98344 | 0.98312 | 0.98274 | 0.98244 | 0.98212 | 0.98174 | 0.98144 | 0.98104 | 0.98074 | 0.98044 | 0.98004 | 0.97974 | 0.97936 | 0.97904 | 0.97874 | 0.97834 | 0.97804 | 0.97766 | 0.97734 | 0.97704 | 0.97666 | 0.97634
| 1.003 | 1.0167 | 1.0164 | 1.0161 | 1.0158 | 1.0154 | 1.0151 | 1.0148 | 1.0143 | 1.014 | 1.0137 | 1.0133 | 1.013 | 1.0127 | 1.0123 | 1.012 | 1.0117 | 1.0113 | 1.011 | 1.0107 | 1.0103 | 1.01 | 1.0097 | 1.0093 | 1.009 | 1.0087 | 1.0084 | 1.008 | 1.0077 | 1.0074 | 1.007 | 1.0067 | 1.0064 | 1.006 | 1.0057 | 1.0054 | 1.0051 | 1.0047 | 1.0044 | 1.0041 | 1.0037 | 1.0034 | 1.0031 | 1.0027 | 1.0024 | 1.0021 | 1.0017 | 1.0014 | 1.0011 | 1.0007 | 1.0004 | 1 | 0.9997 | 0.99937 | 0.999 | 0.9987 | 0.99837 | 0.998 | 0.9977 | 0.99737 | 0.997 | 0.9967 | 0.9963 | 0.996 | 0.9957 | 0.9953 | 0.995 | 0.9947 | 0.9943 | 0.994 | 0.9937 | 0.9933 | 0.993 | 0.99263 | 0.9923 | 0.992 | 0.99163 | 0.9913 | 0.991 | 0.99063 | 0.9903 | 0.98993 | 0.98963 | 0.9893 | 0.98893 | 0.98863 | 0.9883 | 0.98793 | 0.98763 | 0.98723 | 0.98693 | 0.98663 | 0.98623 | 0.98593 | 0.98556 | 0.98516 | 0.98486 | 0.98446 | 0.98413 | 0.98383 | 0.98346 | 0.98313 | 0.98276 | 0.98246 | 0.98213 | 0.98176 | 0.98146 | 0.98106 | 0.98076 | 0.98046 | 0.98006 | 0.97976 | 0.97939 | 0.97906 | 0.97876 | 0.97836 | 0.97806 | 0.97769 | 0.97736 | 0.97706 | 0.97669 | 0.97636
| 1.004 | 1.0167 | 1.0164 | 1.0161 | 1.0158 | 1.0154 | 1.015 | 1.0147 | 1.0143 | 1.014 | 1.0137 | 1.0133 | 1.013 | 1.0127 | 1.0123 | 1.012 | 1.0117 | 1.0113 | 1.011 | 1.0107 | 1.0103 | 1.01 | 1.0097 | 1.0093 | 1.009 | 1.0087 | 1.0084 | 1.008 | 1.0077 | 1.0074 | 1.007 | 1.0067 | 1.0064 | 1.006 | 1.0057 | 1.0054 | 1.0051 | 1.0047 | 1.0044 | 1.0041 | 1.0037 | 1.0034 | 1.0031 | 1.0027 | 1.0024 | 1.0021 | 1.0017 | 1.0014 | 1.0011 | 1.0007 | 1.0004 | 1 | 0.9997 | 0.99936 | 0.999 | 0.9987 | 0.99836 | 0.998 | 0.9977 | 0.99736 | 0.997 | 0.9967 | 0.9963 | 0.996 | 0.9957 | 0.9953 | 0.995 | 0.9947 | 0.9943 | 0.994 | 0.9937 | 0.9933 | 0.993 | 0.99264 | 0.9923 | 0.992 | 0.99164 | 0.9913 | 0.991 | 0.99064 | 0.9903 | 0.98994 | 0.98964 | 0.9893 | 0.98894 | 0.98864 | 0.9883 | 0.98794 | 0.98764 | 0.98724 | 0.98694 | 0.98664 | 0.98624 | 0.98594 | 0.98558 | 0.98518 | 0.98488 | 0.98448 | 0.98414 | 0.98384 | 0.98348 | 0.98314 | 0.98278 | 0.98248 | 0.98214 | 0.98178 | 0.98148 | 0.98108 | 0.98078 | 0.98048 | 0.98008 | 0.97978 | 0.97942 | 0.97908 | 0.97878 | 0.97838 | 0.97808 | 0.97772 | 0.97738 | 0.97708 | 0.97672 | 0.97638
| 1.005 | 1.0167 | 1.0164 | 1.0161 | 1.0158 | 1.0154 | 1.015 | 1.0147 | 1.0143 | 1.014 | 1.0137 | 1.0133 | 1.013 | 1.0127 | 1.0123 | 1.012 | 1.0117 | 1.0113 | 1.011 | 1.0107 | 1.0103 | 1.01 | 1.0097 | 1.0093 | 1.009 | 1.0087 | 1.0083 | 1.008 | 1.0077 | 1.0073 | 1.007 | 1.0066 | 1.0063 | 1.006 | 1.0056 | 1.0053 | 1.005 | 1.0046 | 1.0043 | 1.004 | 1.0036 | 1.0033 | 1.003 | 1.0026 | 1.0023 | 1.002 | 1.0016 | 1.0013 | 1.001 | 1.0007 | 1.0003 | 1 | 0.9997 | 0.99935 | 0.999 | 0.9987 | 0.99835 | 0.998 | 0.9977 | 0.99735 | 0.997 | 0.9967 | 0.9963 | 0.996 | 0.9957 | 0.9953 | 0.995 | 0.9947 | 0.9943 | 0.994 | 0.9937 | 0.9933 | 0.993 | 0.99265 | 0.9923 | 0.992 | 0.99165 | 0.9913 | 0.991 | 0.99065 | 0.9903 | 0.98995 | 0.98965 | 0.9893 | 0.98895 | 0.98865 | 0.9883 | 0.98795 | 0.98765 | 0.98725 | 0.98695 | 0.98665 | 0.98625 | 0.98595 | 0.9856 | 0.9852 | 0.9849 | 0.9845 | 0.98415 | 0.98385 | 0.9835 | 0.98315 | 0.9828 | 0.9825 | 0.98215 | 0.9818 | 0.9815 | 0.9811 | 0.9808 | 0.9805 | 0.9801 | 0.9798 | 0.97945 | 0.9791 | 0.9788 | 0.9784 | 0.9781 | 0.97775 | 0.9774 | 0.9771 | 0.97675 | 0.9764
| 1.006 | 1.0167 | 1.0164 | 1.016 | 1.0157 | 1.0154 | 1.015 | 1.0147 | 1.0143 | 1.014 | 1.0136 | 1.0133 | 1.013 | 1.0126 | 1.0123 | 1.012 | 1.0117 | 1.0113 | 1.011 | 1.0107 | 1.0103 | 1.01 | 1.0097 | 1.0093 | 1.009 | 1.0087 | 1.0083 | 1.008 | 1.0077 | 1.0073 | 1.007 | 1.0066 | 1.0063 | 1.006 | 1.0056 | 1.0053 | 1.005 | 1.0046 | 1.0043 | 1.004 | 1.0036 | 1.0033 | 1.003 | 1.0026 | 1.0023 | 1.002 | 1.0016 | 1.0013 | 1.001 | 1.0007 | 1.0003 | 1 | 0.9997 | 0.99934 | 0.999 | 0.9987 | 0.99834 | 0.998 | 0.9977 | 0.99734 | 0.997 | 0.9967 | 0.9963 | 0.996 | 0.9957 | 0.9953 | 0.995 | 0.9947 | 0.9943 | 0.994 | 0.9937 | 0.9933 | 0.993 | 0.99266 | 0.9923 | 0.992 | 0.99166 | 0.9913 | 0.991 | 0.99066 | 0.9903 | 0.98996 | 0.98966 | 0.9893 | 0.98896 | 0.98866 | 0.9883 | 0.98796 | 0.98766 | 0.98726 | 0.98696 | 0.98666 | 0.98626 | 0.98596 | 0.98562 | 0.98522 | 0.98492 | 0.98452 | 0.98416 | 0.98386 | 0.98352 | 0.98316 | 0.98282 | 0.98252 | 0.98216 | 0.98182 | 0.98152 | 0.98112 | 0.98082 | 0.98052 | 0.98012 | 0.97982 | 0.97948 | 0.97912 | 0.97882 | 0.97842 | 0.97812 | 0.97778 | 0.97742 | 0.97712 | 0.97678 | 0.97642
| 1.007 | 1.0167 | 1.0164 | 1.016 | 1.0157 | 1.0154 | 1.0149 | 1.0146 | 1.0143 | 1.014 | 1.0136 | 1.0133 | 1.013 | 1.0126 | 1.0123 | 1.012 | 1.0117 | 1.0113 | 1.011 | 1.0107 | 1.0103 | 1.01 | 1.0097 | 1.0093 | 1.009 | 1.0087 | 1.0083 | 1.008 | 1.0077 | 1.0073 | 1.007 | 1.0066 | 1.0063 | 1.006 | 1.0056 | 1.0053 | 1.005 | 1.0046 | 1.0043 | 1.004 | 1.0036 | 1.0033 | 1.003 | 1.0026 | 1.0023 | 1.002 | 1.0016 | 1.0013 | 1.001 | 1.0007 | 1.0003 | 1 | 0.9997 | 0.99933 | 0.999 | 0.9987 | 0.99833 | 0.998 | 0.9977 | 0.99733 | 0.997 | 0.9967 | 0.9963 | 0.996 | 0.9957 | 0.9953 | 0.995 | 0.9947 | 0.9943 | 0.994 | 0.9937 | 0.9933 | 0.993 | 0.99267 | 0.9923 | 0.992 | 0.99167 | 0.9913 | 0.991 | 0.99067 | 0.9903 | 0.98997 | 0.98967 | 0.9893 | 0.98897 | 0.98867 | 0.9883 | 0.98797 | 0.98767 | 0.98727 | 0.98697 | 0.98667 | 0.98627 | 0.98597 | 0.98564 | 0.98524 | 0.98494 | 0.98454 | 0.98417 | 0.98387 | 0.98354 | 0.98317 | 0.98284 | 0.98254 | 0.98217 | 0.98184 | 0.98154 | 0.98114 | 0.98084 | 0.98054 | 0.98014 | 0.97984 | 0.97951 | 0.97914 | 0.97884 | 0.97844 | 0.97814 | 0.97781 | 0.97744 | 0.97714 | 0.97681 | 0.97644
| 1.008 | 1.0166 | 1.0163 | 1.016 | 1.0157 | 1.0153 | 1.0149 | 1.0146 | 1.0142 | 1.0139 | 1.0136 | 1.0132 | 1.0129 | 1.0126 | 1.0122 | 1.0119 | 1.0116 | 1.0112 | 1.0109 | 1.0106 | 1.0102 | 1.0099 | 1.0096 | 1.0092 | 1.0089 | 1.0086 | 1.0083 | 1.0079 | 1.0076 | 1.0073 | 1.0069 | 1.0066 | 1.0063 | 1.0059 | 1.0056 | 1.0053 | 1.005 | 1.0046 | 1.0043 | 1.004 | 1.0036 | 1.0033 | 1.003 | 1.0026 | 1.0023 | 1.002 | 1.0016 | 1.0013 | 1.001 | 1.0007 | 1.0003 | 1 | 0.9997 | 0.99932 | 0.999 | 0.9987 | 0.99832 | 0.998 | 0.9977 | 0.99732 | 0.997 | 0.9967 | 0.9963 | 0.996 | 0.9957 | 0.9953 | 0.995 | 0.9947 | 0.9943 | 0.994 | 0.9937 | 0.9933 | 0.993 | 0.99268 | 0.9923 | 0.992 | 0.99168 | 0.9913 | 0.991 | 0.99068 | 0.9903 | 0.98998 | 0.98968 | 0.9893 | 0.98898 | 0.98868 | 0.9883 | 0.98798 | 0.98768 | 0.98728 | 0.98698 | 0.98668 | 0.98628 | 0.98598 | 0.98566 | 0.98526 | 0.98496 | 0.98456 | 0.98418 | 0.98388 | 0.98356 | 0.98318 | 0.98286 | 0.98256 | 0.98218 | 0.98186 | 0.98156 | 0.98116 | 0.98086 | 0.98056 | 0.98016 | 0.97986 | 0.97954 | 0.97916 | 0.97886 | 0.97846 | 0.97816 | 0.97784 | 0.97746 | 0.97716 | 0.97684 | 0.97646
| 1.009 | 1.0166 | 1.0163 | 1.0159 | 1.0156 | 1.0153 | 1.0148 | 1.0145 | 1.0142 | 1.0139 | 1.0135 | 1.0132 | 1.0129 | 1.0125 | 1.0122 | 1.0119 | 1.0116 | 1.0112 | 1.0109 | 1.0106 | 1.0102 | 1.0099 | 1.0096 | 1.0092 | 1.0089 | 1.0086 | 1.0083 | 1.0079 | 1.0076 | 1.0073 | 1.0069 | 1.0066 | 1.0063 | 1.0059 | 1.0056 | 1.0053 | 1.005 | 1.0046 | 1.0043 | 1.004 | 1.0036 | 1.0033 | 1.003 | 1.0026 | 1.0023 | 1.002 | 1.0016 | 1.0013 | 1.001 | 1.0007 | 1.0003 | 1 | 0.9997 | 0.99931 | 0.999 | 0.9987 | 0.99831 | 0.998 | 0.9977 | 0.99731 | 0.997 | 0.9967 | 0.9963 | 0.996 | 0.9957 | 0.9953 | 0.995 | 0.9947 | 0.9943 | 0.994 | 0.9937 | 0.9933 | 0.993 | 0.99269 | 0.9923 | 0.992 | 0.99169 | 0.9913 | 0.991 | 0.99069 | 0.9903 | 0.98999 | 0.98969 | 0.9893 | 0.98899 | 0.98869 | 0.9883 | 0.98799 | 0.98769 | 0.98729 | 0.98699 | 0.98669 | 0.98629 | 0.98599 | 0.98568 | 0.98528 | 0.98498 | 0.98458 | 0.98419 | 0.98389 | 0.98358 | 0.98319 | 0.98288 | 0.98258 | 0.98219 | 0.98188 | 0.98158 | 0.98118 | 0.98088 | 0.98058 | 0.98018 | 0.97988 | 0.97957 | 0.97918 | 0.97888 | 0.97848 | 0.97818 | 0.97787 | 0.97748 | 0.97718 | 0.97687 | 0.97648
| 1.01 | 1.0166 | 1.0163 | 1.0159 | 1.0156 | 1.0153 | 1.0148 | 1.0145 | 1.0142 | 1.0139 | 1.0135 | 1.0132 | 1.0129 | 1.0125 | 1.0122 | 1.0119 | 1.0116 | 1.0112 | 1.0109 | 1.0106 | 1.0102 | 1.0099 | 1.0096 | 1.0092 | 1.0089 | 1.0086 | 1.0083 | 1.0079 | 1.0076 | 1.0073 | 1.0069 | 1.0066 | 1.0063 | 1.0059 | 1.0056 | 1.0053 | 1.005 | 1.0046 | 1.0043 | 1.004 | 1.0036 | 1.0033 | 1.003 | 1.0026 | 1.0023 | 1.002 | 1.0016 | 1.0013 | 1.001 | 1.0007 | 1.0003 | 1 | 0.9997 | 0.9993 | 0.999 | 0.9987 | 0.9983 | 0.998 | 0.9977 | 0.9973 | 0.997 | 0.9967 | 0.9963 | 0.996 | 0.9957 | 0.9953 | 0.995 | 0.9947 | 0.9943 | 0.994 | 0.9937 | 0.9933 | 0.993 | 0.9927 | 0.9923 | 0.992 | 0.9917 | 0.9913 | 0.991 | 0.9907 | 0.9903 | 0.99 | 0.9897 | 0.9893 | 0.989 | 0.9887 | 0.9883 | 0.988 | 0.9877 | 0.9873 | 0.987 | 0.9867 | 0.9863 | 0.986 | 0.9857 | 0.9853 | 0.985 | 0.9846 | 0.9842 | 0.9839 | 0.9836 | 0.9832 | 0.9829 | 0.9826 | 0.9822 | 0.9819 | 0.9816 | 0.9812 | 0.9809 | 0.9806 | 0.9802 | 0.9799 | 0.9796 | 0.9792 | 0.9789 | 0.9785 | 0.9782 | 0.9779 | 0.9775 | 0.9772 | 0.9769 | 0.9765
| 1.011 | 1.0166 | 1.0163 | 1.0159 | 1.0156 | 1.0153 | 1.0148 | 1.0145 | 1.0142 | 1.0139 | 1.0135 | 1.0132 | 1.0129 | 1.0125 | 1.0122 | 1.0119 | 1.0116 | 1.0112 | 1.0109 | 1.0106 | 1.0102 | 1.0099 | 1.0096 | 1.0092 | 1.0089 | 1.0086 | 1.0083 | 1.0079 | 1.0076 | 1.0073 | 1.0069 | 1.0066 | 1.0063 | 1.0059 | 1.0056 | 1.0053 | 1.005 | 1.0046 | 1.0043 | 1.004 | 1.0036 | 1.0033 | 1.003 | 1.0026 | 1.0023 | 1.002 | 1.0016 | 1.0013 | 1.001 | 1.0007 | 1.0003 | 1 | 0.9997 | 0.99931 | 0.999 | 0.9987 | 0.99831 | 0.99801 | 0.9977 | 0.99731 | 0.99701 | 0.99671 | 0.99631 | 0.99601 | 0.99571 | 0.99531 | 0.99501 | 0.99471 | 0.99432 | 0.99401 | 0.99371 | 0.99332 | 0.99301 | 0.99271 | 0.99232 | 0.99202 | 0.99171 | 0.99132 | 0.99102 | 0.99071 | 0.99032 | 0.99002 | 0.98972 | 0.98932 | 0.98902 | 0.98872 | 0.98832 | 0.98802 | 0.98772 | 0.98732 | 0.98702 | 0.98672 | 0.98633 | 0.98602 | 0.98572 | 0.98533 | 0.98502 | 0.98463 | 0.98423 | 0.98392 | 0.98362 | 0.98323 | 0.98293 | 0.98262 | 0.98223 | 0.98193 | 0.98162 | 0.98123 | 0.98093 | 0.98062 | 0.98023 | 0.97993 | 0.97962 | 0.97923 | 0.97893 | 0.97854 | 0.97823 | 0.97793 | 0.97754 | 0.97723 | 0.97693 | 0.97654
| 1.012 | 1.0166 | 1.0163 | 1.0159 | 1.0156 | 1.0152 | 1.0148 | 1.0145 | 1.0142 | 1.0139 | 1.0135 | 1.0132 | 1.0129 | 1.0125 | 1.0122 | 1.0119 | 1.0116 | 1.0112 | 1.0109 | 1.0106 | 1.0102 | 1.0099 | 1.0096 | 1.0092 | 1.0089 | 1.0086 | 1.0083 | 1.0079 | 1.0076 | 1.0073 | 1.0069 | 1.0066 | 1.0063 | 1.0059 | 1.0056 | 1.0053 | 1.005 | 1.0046 | 1.0043 | 1.004 | 1.0036 | 1.0033 | 1.003 | 1.0026 | 1.0023 | 1.002 | 1.0016 | 1.0013 | 1.001 | 1.0007 | 1.0003 | 1 | 0.9997 | 0.99932 | 0.999 | 0.9987 | 0.99832 | 0.99802 | 0.9977 | 0.99732 | 0.99702 | 0.99672 | 0.99632 | 0.99602 | 0.99572 | 0.99532 | 0.99502 | 0.99472 | 0.99434 | 0.99402 | 0.99372 | 0.99334 | 0.99302 | 0.99272 | 0.99234 | 0.99204 | 0.99172 | 0.99134 | 0.99104 | 0.99072 | 0.99034 | 0.99004 | 0.98974 | 0.98934 | 0.98904 | 0.98874 | 0.98834 | 0.98804 | 0.98774 | 0.98734 | 0.98704 | 0.98674 | 0.98636 | 0.98604 | 0.98574 | 0.98536 | 0.98504 | 0.98466 | 0.98426 | 0.98394 | 0.98364 | 0.98326 | 0.98296 | 0.98264 | 0.98226 | 0.98196 | 0.98164 | 0.98126 | 0.98096 | 0.98064 | 0.98026 | 0.97996 | 0.97964 | 0.97926 | 0.97896 | 0.97858 | 0.97826 | 0.97796 | 0.97758 | 0.97726 | 0.97696 | 0.97658
| 1.013 | 1.0165 | 1.0162 | 1.0159 | 1.0155 | 1.0152 | 1.0148 | 1.0145 | 1.0141 | 1.0138 | 1.0135 | 1.0132 | 1.0128 | 1.0125 | 1.0122 | 1.0119 | 1.0115 | 1.0112 | 1.0109 | 1.0106 | 1.0102 | 1.0099 | 1.0096 | 1.0092 | 1.0089 | 1.0086 | 1.0083 | 1.0079 | 1.0076 | 1.0073 | 1.0069 | 1.0066 | 1.0063 | 1.0059 | 1.0056 | 1.0053 | 1.005 | 1.0046 | 1.0043 | 1.004 | 1.0036 | 1.0033 | 1.003 | 1.0026 | 1.0023 | 1.002 | 1.0016 | 1.0013 | 1.001 | 1.0007 | 1.0003 | 1 | 0.9997 | 0.99933 | 0.999 | 0.9987 | 0.99833 | 0.99803 | 0.9977 | 0.99733 | 0.99703 | 0.99673 | 0.99633 | 0.99603 | 0.99573 | 0.99533 | 0.99503 | 0.99473 | 0.99436 | 0.99403 | 0.99373 | 0.99336 | 0.99303 | 0.99273 | 0.99236 | 0.99206 | 0.99173 | 0.99136 | 0.99106 | 0.99073 | 0.99036 | 0.99006 | 0.98976 | 0.98936 | 0.98906 | 0.98876 | 0.98836 | 0.98806 | 0.98776 | 0.98736 | 0.98706 | 0.98676 | 0.98639 | 0.98606 | 0.98576 | 0.98539 | 0.98506 | 0.98469 | 0.98429 | 0.98396 | 0.98366 | 0.98329 | 0.98299 | 0.98266 | 0.98229 | 0.98199 | 0.98166 | 0.98129 | 0.98099 | 0.98066 | 0.98029 | 0.97999 | 0.97966 | 0.97929 | 0.97899 | 0.97862 | 0.97829 | 0.97799 | 0.97762 | 0.97729 | 0.97699 | 0.97662
| 1.014 | 1.0165 | 1.0162 | 1.0159 | 1.0155 | 1.0152 | 1.0148 | 1.0145 | 1.0141 | 1.0138 | 1.0135 | 1.0132 | 1.0128 | 1.0125 | 1.0122 | 1.0119 | 1.0115 | 1.0112 | 1.0109 | 1.0106 | 1.0102 | 1.0099 | 1.0096 | 1.0092 | 1.0089 | 1.0086 | 1.0083 | 1.0079 | 1.0076 | 1.0073 | 1.0069 | 1.0066 | 1.0063 | 1.0059 | 1.0056 | 1.0053 | 1.005 | 1.0046 | 1.0043 | 1.004 | 1.0036 | 1.0033 | 1.003 | 1.0026 | 1.0023 | 1.002 | 1.0016 | 1.0013 | 1.001 | 1.0007 | 1.0003 | 1 | 0.9997 | 0.99934 | 0.999 | 0.9987 | 0.99834 | 0.99804 | 0.9977 | 0.99734 | 0.99704 | 0.99674 | 0.99634 | 0.99604 | 0.99574 | 0.99534 | 0.99504 | 0.99474 | 0.99438 | 0.99404 | 0.99374 | 0.99338 | 0.99304 | 0.99274 | 0.99238 | 0.99208 | 0.99174 | 0.99138 | 0.99108 | 0.99074 | 0.99038 | 0.99008 | 0.98978 | 0.98938 | 0.98908 | 0.98878 | 0.98838 | 0.98808 | 0.98778 | 0.98738 | 0.98708 | 0.98678 | 0.98642 | 0.98608 | 0.98578 | 0.98542 | 0.98508 | 0.98472 | 0.98432 | 0.98398 | 0.98368 | 0.98332 | 0.98302 | 0.98268 | 0.98232 | 0.98202 | 0.98168 | 0.98132 | 0.98102 | 0.98068 | 0.98032 | 0.98002 | 0.97968 | 0.97932 | 0.97902 | 0.97866 | 0.97832 | 0.97802 | 0.97766 | 0.97732 | 0.97702 | 0.97666
| 1.015 | 1.0165 | 1.0162 | 1.0158 | 1.0155 | 1.0152 | 1.0147 | 1.0144 | 1.0141 | 1.0138 | 1.0134 | 1.0131 | 1.0128 | 1.0124 | 1.0121 | 1.0118 | 1.0115 | 1.0111 | 1.0108 | 1.0105 | 1.0101 | 1.0098 | 1.0095 | 1.0092 | 1.0088 | 1.0085 | 1.0082 | 1.0079 | 1.0075 | 1.0072 | 1.0069 | 1.0066 | 1.0062 | 1.0059 | 1.0056 | 1.0053 | 1.0049 | 1.0046 | 1.0043 | 1.004 | 1.0036 | 1.0033 | 1.003 | 1.0026 | 1.0023 | 1.002 | 1.0017 | 1.0013 | 1.001 | 1.0007 | 1.0004 | 1 | 0.9997 | 0.99935 | 0.999 | 0.9987 | 0.99835 | 0.99805 | 0.9977 | 0.99735 | 0.99705 | 0.99675 | 0.99635 | 0.99605 | 0.99575 | 0.99535 | 0.99505 | 0.99475 | 0.9944 | 0.99405 | 0.99375 | 0.9934 | 0.99305 | 0.99275 | 0.9924 | 0.9921 | 0.99175 | 0.9914 | 0.9911 | 0.99075 | 0.9904 | 0.9901 | 0.9898 | 0.9894 | 0.9891 | 0.9888 | 0.9884 | 0.9881 | 0.9878 | 0.9874 | 0.9871 | 0.9868 | 0.98645 | 0.9861 | 0.9858 | 0.98545 | 0.9851 | 0.98475 | 0.98435 | 0.984 | 0.9837 | 0.98335 | 0.98305 | 0.9827 | 0.98235 | 0.98205 | 0.9817 | 0.98135 | 0.98105 | 0.9807 | 0.98035 | 0.98005 | 0.9797 | 0.97935 | 0.97905 | 0.9787 | 0.97835 | 0.97805 | 0.9777 | 0.97735 | 0.97705 | 0.9767
| 1.016 | 1.0165 | 1.0162 | 1.0158 | 1.0155 | 1.0151 | 1.0147 | 1.0144 | 1.0141 | 1.0138 | 1.0134 | 1.0131 | 1.0128 | 1.0124 | 1.0121 | 1.0118 | 1.0115 | 1.0111 | 1.0108 | 1.0105 | 1.0101 | 1.0098 | 1.0095 | 1.0092 | 1.0088 | 1.0085 | 1.0082 | 1.0079 | 1.0075 | 1.0072 | 1.0069 | 1.0066 | 1.0062 | 1.0059 | 1.0056 | 1.0053 | 1.0049 | 1.0046 | 1.0043 | 1.004 | 1.0036 | 1.0033 | 1.003 | 1.0026 | 1.0023 | 1.002 | 1.0017 | 1.0013 | 1.001 | 1.0007 | 1.0004 | 1 | 0.9997 | 0.99936 | 0.999 | 0.9987 | 0.99836 | 0.99806 | 0.9977 | 0.99736 | 0.99706 | 0.99676 | 0.99636 | 0.99606 | 0.99576 | 0.99536 | 0.99506 | 0.99476 | 0.99442 | 0.99406 | 0.99376 | 0.99342 | 0.99306 | 0.99276 | 0.99242 | 0.99212 | 0.99176 | 0.99142 | 0.99112 | 0.99076 | 0.99042 | 0.99012 | 0.98982 | 0.98942 | 0.98912 | 0.98882 | 0.98842 | 0.98812 | 0.98782 | 0.98742 | 0.98712 | 0.98682 | 0.98648 | 0.98612 | 0.98582 | 0.98548 | 0.98512 | 0.98478 | 0.98438 | 0.98402 | 0.98372 | 0.98338 | 0.98308 | 0.98272 | 0.98238 | 0.98208 | 0.98172 | 0.98138 | 0.98108 | 0.98072 | 0.98038 | 0.98008 | 0.97972 | 0.97938 | 0.97908 | 0.97874 | 0.97838 | 0.97808 | 0.97774 | 0.97738 | 0.97708 | 0.97674
| 1.017 | 1.0165 | 1.0162 | 1.0158 | 1.0155 | 1.0151 | 1.0147 | 1.0144 | 1.0141 | 1.0138 | 1.0134 | 1.0131 | 1.0128 | 1.0124 | 1.0121 | 1.0118 | 1.0115 | 1.0111 | 1.0108 | 1.0105 | 1.0101 | 1.0098 | 1.0095 | 1.0092 | 1.0088 | 1.0085 | 1.0082 | 1.0079 | 1.0075 | 1.0072 | 1.0069 | 1.0066 | 1.0062 | 1.0059 | 1.0056 | 1.0053 | 1.0049 | 1.0046 | 1.0043 | 1.004 | 1.0036 | 1.0033 | 1.003 | 1.0026 | 1.0023 | 1.002 | 1.0017 | 1.0013 | 1.001 | 1.0007 | 1.0004 | 1 | 0.9997 | 0.99937 | 0.999 | 0.9987 | 0.99837 | 0.99807 | 0.9977 | 0.99737 | 0.99707 | 0.99677 | 0.99637 | 0.99607 | 0.99577 | 0.99537 | 0.99507 | 0.99477 | 0.99444 | 0.99407 | 0.99377 | 0.99344 | 0.99307 | 0.99277 | 0.99244 | 0.99214 | 0.99177 | 0.99144 | 0.99114 | 0.99077 | 0.99044 | 0.99014 | 0.98984 | 0.98944 | 0.98914 | 0.98884 | 0.98844 | 0.98814 | 0.98784 | 0.98744 | 0.98714 | 0.98684 | 0.98651 | 0.98614 | 0.98584 | 0.98551 | 0.98514 | 0.98481 | 0.98441 | 0.98404 | 0.98374 | 0.98341 | 0.98311 | 0.98274 | 0.98241 | 0.98211 | 0.98174 | 0.98141 | 0.98111 | 0.98074 | 0.98041 | 0.98011 | 0.97974 | 0.97941 | 0.97911 | 0.97878 | 0.97841 | 0.97811 | 0.97778 | 0.97741 | 0.97711 | 0.97678
| 1.018 | 1.0164 | 1.0161 | 1.0158 | 1.0154 | 1.0151 | 1.0147 | 1.0144 | 1.014 | 1.0137 | 1.0134 | 1.0131 | 1.0127 | 1.0124 | 1.0121 | 1.0118 | 1.0114 | 1.0111 | 1.0108 | 1.0105 | 1.0101 | 1.0098 | 1.0095 | 1.0092 | 1.0088 | 1.0085 | 1.0082 | 1.0079 | 1.0075 | 1.0072 | 1.0069 | 1.0066 | 1.0062 | 1.0059 | 1.0056 | 1.0053 | 1.0049 | 1.0046 | 1.0043 | 1.004 | 1.0036 | 1.0033 | 1.003 | 1.0026 | 1.0023 | 1.002 | 1.0017 | 1.0013 | 1.001 | 1.0007 | 1.0004 | 1 | 0.9997 | 0.99938 | 0.999 | 0.9987 | 0.99838 | 0.99808 | 0.9977 | 0.99738 | 0.99708 | 0.99678 | 0.99638 | 0.99608 | 0.99578 | 0.99538 | 0.99508 | 0.99478 | 0.99446 | 0.99408 | 0.99378 | 0.99346 | 0.99308 | 0.99278 | 0.99246 | 0.99216 | 0.99178 | 0.99146 | 0.99116 | 0.99078 | 0.99046 | 0.99016 | 0.98986 | 0.98946 | 0.98916 | 0.98886 | 0.98846 | 0.98816 | 0.98786 | 0.98746 | 0.98716 | 0.98686 | 0.98654 | 0.98616 | 0.98586 | 0.98554 | 0.98516 | 0.98484 | 0.98444 | 0.98406 | 0.98376 | 0.98344 | 0.98314 | 0.98276 | 0.98244 | 0.98214 | 0.98176 | 0.98144 | 0.98114 | 0.98076 | 0.98044 | 0.98014 | 0.97976 | 0.97944 | 0.97914 | 0.97882 | 0.97844 | 0.97814 | 0.97782 | 0.97744 | 0.97714 | 0.97682
| 1.019 | 1.0164 | 1.0161 | 1.0158 | 1.0154 | 1.015 | 1.0147 | 1.0144 | 1.014 | 1.0137 | 1.0134 | 1.0131 | 1.0127 | 1.0124 | 1.0121 | 1.0118 | 1.0114 | 1.0111 | 1.0108 | 1.0105 | 1.0101 | 1.0098 | 1.0095 | 1.0092 | 1.0088 | 1.0085 | 1.0082 | 1.0079 | 1.0075 | 1.0072 | 1.0069 | 1.0066 | 1.0062 | 1.0059 | 1.0056 | 1.0053 | 1.0049 | 1.0046 | 1.0043 | 1.004 | 1.0036 | 1.0033 | 1.003 | 1.0026 | 1.0023 | 1.002 | 1.0017 | 1.0013 | 1.001 | 1.0007 | 1.0004 | 1 | 0.9997 | 0.99939 | 0.999 | 0.9987 | 0.99839 | 0.99809 | 0.9977 | 0.99739 | 0.99709 | 0.99679 | 0.99639 | 0.99609 | 0.99579 | 0.99539 | 0.99509 | 0.99479 | 0.99448 | 0.99409 | 0.99379 | 0.99348 | 0.99309 | 0.99279 | 0.99248 | 0.99218 | 0.99179 | 0.99148 | 0.99118 | 0.99079 | 0.99048 | 0.99018 | 0.98988 | 0.98948 | 0.98918 | 0.98888 | 0.98848 | 0.98818 | 0.98788 | 0.98748 | 0.98718 | 0.98688 | 0.98657 | 0.98618 | 0.98588 | 0.98557 | 0.98518 | 0.98487 | 0.98447 | 0.98408 | 0.98378 | 0.98347 | 0.98317 | 0.98278 | 0.98247 | 0.98217 | 0.98178 | 0.98147 | 0.98117 | 0.98078 | 0.98047 | 0.98017 | 0.97978 | 0.97947 | 0.97917 | 0.97886 | 0.97847 | 0.97817 | 0.97786 | 0.97747 | 0.97717 | 0.97686
| 1.02 | 1.0164 | 1.0161 | 1.0158 | 1.0154 | 1.015 | 1.0147 | 1.0144 | 1.014 | 1.0137 | 1.0134 | 1.0131 | 1.0127 | 1.0124 | 1.0121 | 1.0118 | 1.0114 | 1.0111 | 1.0108 | 1.0105 | 1.0101 | 1.0098 | 1.0095 | 1.0092 | 1.0088 | 1.0085 | 1.0082 | 1.0079 | 1.0075 | 1.0072 | 1.0069 | 1.0066 | 1.0062 | 1.0059 | 1.0056 | 1.0053 | 1.0049 | 1.0046 | 1.0043 | 1.004 | 1.0036 | 1.0033 | 1.003 | 1.0026 | 1.0023 | 1.002 | 1.0017 | 1.0013 | 1.001 | 1.0007 | 1.0004 | 1 | 0.9997 | 0.9994 | 0.999 | 0.9987 | 0.9984 | 0.9981 | 0.9977 | 0.9974 | 0.9971 | 0.9968 | 0.9964 | 0.9961 | 0.9958 | 0.9954 | 0.9951 | 0.9948 | 0.9945 | 0.9941 | 0.9938 | 0.9935 | 0.9931 | 0.9928 | 0.9925 | 0.9922 | 0.9918 | 0.9915 | 0.9912 | 0.9908 | 0.9905 | 0.9902 | 0.9899 | 0.9895 | 0.9892 | 0.9889 | 0.9885 | 0.9882 | 0.9879 | 0.9875 | 0.9872 | 0.9869 | 0.9866 | 0.9862 | 0.9859 | 0.9856 | 0.9852 | 0.9849 | 0.9845 | 0.9841 | 0.9838 | 0.9835 | 0.9832 | 0.9828 | 0.9825 | 0.9822 | 0.9818 | 0.9815 | 0.9812 | 0.9808 | 0.9805 | 0.9802 | 0.9798 | 0.9795 | 0.9792 | 0.9789 | 0.9785 | 0.9782 | 0.9779 | 0.9775 | 0.9772 | 0.9769
| 1.021 | 1.0164 | 1.0161 | 1.0158 | 1.0154 | 1.015 | 1.0147 | 1.0144 | 1.014 | 1.0137 | 1.0134 | 1.0131 | 1.0127 | 1.0124 | 1.0121 | 1.0118 | 1.0114 | 1.0111 | 1.0108 | 1.0105 | 1.0101 | 1.0098 | 1.0095 | 1.0092 | 1.0088 | 1.0085 | 1.0082 | 1.0079 | 1.0075 | 1.0072 | 1.0069 | 1.0066 | 1.0062 | 1.0059 | 1.0056 | 1.0053 | 1.0049 | 1.0046 | 1.0043 | 1.004 | 1.0036 | 1.0033 | 1.003 | 1.0026 | 1.0023 | 1.002 | 1.0017 | 1.0013 | 1.001 | 1.0007 | 1.0004 | 1 | 0.99969 | 0.99939 | 0.999 | 0.9987 | 0.9984 | 0.99809 | 0.9977 | 0.9974 | 0.9971 | 0.99679 | 0.9964 | 0.9961 | 0.9958 | 0.9954 | 0.9951 | 0.9948 | 0.9945 | 0.9941 | 0.9938 | 0.9935 | 0.99311 | 0.9928 | 0.9925 | 0.9922 | 0.99181 | 0.9915 | 0.9912 | 0.99081 | 0.99051 | 0.9902 | 0.9899 | 0.98951 | 0.98921 | 0.9889 | 0.98851 | 0.98821 | 0.98791 | 0.98751 | 0.98721 | 0.98691 | 0.98661 | 0.98621 | 0.98591 | 0.98561 | 0.98522 | 0.98491 | 0.98452 | 0.98412 | 0.98382 | 0.98351 | 0.98321 | 0.98282 | 0.98251 | 0.98221 | 0.98182 | 0.98152 | 0.98121 | 0.98082 | 0.98052 | 0.98022 | 0.97982 | 0.97952 | 0.97922 | 0.97892 | 0.97852 | 0.97822 | 0.97792 | 0.97752 | 0.97722 | 0.97692
| 1.022 | 1.0164 | 1.016 | 1.0157 | 1.0153 | 1.015 | 1.0147 | 1.0143 | 1.014 | 1.0137 | 1.0134 | 1.0131 | 1.0127 | 1.0124 | 1.0121 | 1.0118 | 1.0114 | 1.0111 | 1.0108 | 1.0105 | 1.0101 | 1.0098 | 1.0095 | 1.0092 | 1.0088 | 1.0085 | 1.0082 | 1.0079 | 1.0075 | 1.0072 | 1.0069 | 1.0066 | 1.0062 | 1.0059 | 1.0056 | 1.0053 | 1.0049 | 1.0046 | 1.0043 | 1.004 | 1.0036 | 1.0033 | 1.003 | 1.0026 | 1.0023 | 1.002 | 1.0017 | 1.0013 | 1.001 | 1.0007 | 1.0004 | 1 | 0.99968 | 0.99938 | 0.999 | 0.9987 | 0.9984 | 0.99808 | 0.9977 | 0.9974 | 0.9971 | 0.99678 | 0.9964 | 0.9961 | 0.9958 | 0.9954 | 0.9951 | 0.9948 | 0.9945 | 0.9941 | 0.9938 | 0.9935 | 0.99312 | 0.9928 | 0.9925 | 0.9922 | 0.99182 | 0.9915 | 0.9912 | 0.99082 | 0.99052 | 0.9902 | 0.9899 | 0.98952 | 0.98922 | 0.9889 | 0.98852 | 0.98822 | 0.98792 | 0.98752 | 0.98722 | 0.98692 | 0.98662 | 0.98622 | 0.98592 | 0.98562 | 0.98524 | 0.98492 | 0.98454 | 0.98414 | 0.98384 | 0.98352 | 0.98322 | 0.98284 | 0.98252 | 0.98222 | 0.98184 | 0.98154 | 0.98122 | 0.98084 | 0.98054 | 0.98024 | 0.97984 | 0.97954 | 0.97924 | 0.97894 | 0.97854 | 0.97824 | 0.97794 | 0.97754 | 0.97724 | 0.97694
| 1.023 | 1.0163 | 1.016 | 1.0157 | 1.0153 | 1.0149 | 1.0146 | 1.0143 | 1.0139 | 1.0136 | 1.0133 | 1.013 | 1.0126 | 1.0123 | 1.012 | 1.0117 | 1.0113 | 1.011 | 1.0107 | 1.0104 | 1.0101 | 1.0097 | 1.0094 | 1.0091 | 1.0088 | 1.0085 | 1.0081 | 1.0078 | 1.0075 | 1.0072 | 1.0068 | 1.0065 | 1.0062 | 1.0059 | 1.0056 | 1.0052 | 1.0049 | 1.0046 | 1.0043 | 1.0039 | 1.0036 | 1.0033 | 1.003 | 1.0026 | 1.0023 | 1.002 | 1.0017 | 1.0013 | 1.001 | 1.0007 | 1.0004 | 1 | 0.99967 | 0.99937 | 0.999 | 0.9987 | 0.9984 | 0.99807 | 0.9977 | 0.9974 | 0.9971 | 0.99677 | 0.9964 | 0.9961 | 0.9958 | 0.9954 | 0.9951 | 0.9948 | 0.9945 | 0.9941 | 0.9938 | 0.9935 | 0.99313 | 0.9928 | 0.9925 | 0.9922 | 0.99183 | 0.9915 | 0.9912 | 0.99083 | 0.99053 | 0.9902 | 0.9899 | 0.98953 | 0.98923 | 0.9889 | 0.98853 | 0.98823 | 0.98793 | 0.98753 | 0.98723 | 0.98693 | 0.98663 | 0.98623 | 0.98593 | 0.98563 | 0.98526 | 0.98493 | 0.98456 | 0.98416 | 0.98386 | 0.98353 | 0.98323 | 0.98286 | 0.98253 | 0.98223 | 0.98186 | 0.98156 | 0.98123 | 0.98086 | 0.98056 | 0.98026 | 0.97986 | 0.97956 | 0.97926 | 0.97896 | 0.97856 | 0.97826 | 0.97796 | 0.97756 | 0.97726 | 0.97696
| 1.024 | 1.0163 | 1.016 | 1.0156 | 1.0153 | 1.0149 | 1.0146 | 1.0143 | 1.0139 | 1.0136 | 1.0133 | 1.013 | 1.0126 | 1.0123 | 1.012 | 1.0117 | 1.0113 | 1.011 | 1.0107 | 1.0104 | 1.0101 | 1.0097 | 1.0094 | 1.0091 | 1.0088 | 1.0085 | 1.0081 | 1.0078 | 1.0075 | 1.0072 | 1.0068 | 1.0065 | 1.0062 | 1.0059 | 1.0056 | 1.0052 | 1.0049 | 1.0046 | 1.0043 | 1.0039 | 1.0036 | 1.0033 | 1.003 | 1.0026 | 1.0023 | 1.002 | 1.0017 | 1.0013 | 1.001 | 1.0007 | 1.0004 | 1 | 0.99966 | 0.99936 | 0.999 | 0.9987 | 0.9984 | 0.99806 | 0.9977 | 0.9974 | 0.9971 | 0.99676 | 0.9964 | 0.9961 | 0.9958 | 0.9954 | 0.9951 | 0.9948 | 0.9945 | 0.9941 | 0.9938 | 0.9935 | 0.99314 | 0.9928 | 0.9925 | 0.9922 | 0.99184 | 0.9915 | 0.9912 | 0.99084 | 0.99054 | 0.9902 | 0.9899 | 0.98954 | 0.98924 | 0.9889 | 0.98854 | 0.98824 | 0.98794 | 0.98754 | 0.98724 | 0.98694 | 0.98664 | 0.98624 | 0.98594 | 0.98564 | 0.98528 | 0.98494 | 0.98458 | 0.98418 | 0.98388 | 0.98354 | 0.98324 | 0.98288 | 0.98254 | 0.98224 | 0.98188 | 0.98158 | 0.98124 | 0.98088 | 0.98058 | 0.98028 | 0.97988 | 0.97958 | 0.97928 | 0.97898 | 0.97858 | 0.97828 | 0.97798 | 0.97758 | 0.97728 | 0.97698
| 1.025 | 1.0163 | 1.016 | 1.0156 | 1.0153 | 1.0149 | 1.0146 | 1.0143 | 1.0139 | 1.0136 | 1.0133 | 1.013 | 1.0126 | 1.0123 | 1.012 | 1.0117 | 1.0113 | 1.011 | 1.0107 | 1.0104 | 1.01 | 1.0097 | 1.0094 | 1.0091 | 1.0087 | 1.0084 | 1.0081 | 1.0078 | 1.0074 | 1.0071 | 1.0068 | 1.0065 | 1.0061 | 1.0058 | 1.0055 | 1.0052 | 1.0048 | 1.0045 | 1.0042 | 1.0039 | 1.0035 | 1.0032 | 1.0029 | 1.0026 | 1.0022 | 1.0019 | 1.0016 | 1.0013 | 1.0009 | 1.0006 | 1.0003 | 1 | 0.99965 | 0.99935 | 0.999 | 0.9987 | 0.9984 | 0.99805 | 0.9977 | 0.9974 | 0.9971 | 0.99675 | 0.9964 | 0.9961 | 0.9958 | 0.9954 | 0.9951 | 0.9948 | 0.9945 | 0.9941 | 0.9938 | 0.9935 | 0.99315 | 0.9928 | 0.9925 | 0.9922 | 0.99185 | 0.9915 | 0.9912 | 0.99085 | 0.99055 | 0.9902 | 0.9899 | 0.98955 | 0.98925 | 0.9889 | 0.98855 | 0.98825 | 0.98795 | 0.98755 | 0.98725 | 0.98695 | 0.98665 | 0.98625 | 0.98595 | 0.98565 | 0.9853 | 0.98495 | 0.9846 | 0.9842 | 0.9839 | 0.98355 | 0.98325 | 0.9829 | 0.98255 | 0.98225 | 0.9819 | 0.9816 | 0.98125 | 0.9809 | 0.9806 | 0.9803 | 0.9799 | 0.9796 | 0.9793 | 0.979 | 0.9786 | 0.9783 | 0.978 | 0.9776 | 0.9773 | 0.977
| 1.026 | 1.0163 | 1.0159 | 1.0156 | 1.0152 | 1.0149 | 1.0146 | 1.0142 | 1.0139 | 1.0136 | 1.0133 | 1.013 | 1.0126 | 1.0123 | 1.012 | 1.0117 | 1.0113 | 1.011 | 1.0107 | 1.0104 | 1.01 | 1.0097 | 1.0094 | 1.0091 | 1.0087 | 1.0084 | 1.0081 | 1.0078 | 1.0074 | 1.0071 | 1.0068 | 1.0065 | 1.0061 | 1.0058 | 1.0055 | 1.0052 | 1.0048 | 1.0045 | 1.0042 | 1.0039 | 1.0035 | 1.0032 | 1.0029 | 1.0026 | 1.0022 | 1.0019 | 1.0016 | 1.0013 | 1.0009 | 1.0006 | 1.0003 | 1 | 0.99964 | 0.99934 | 0.999 | 0.9987 | 0.9984 | 0.99804 | 0.9977 | 0.9974 | 0.9971 | 0.99674 | 0.9964 | 0.9961 | 0.9958 | 0.9954 | 0.9951 | 0.9948 | 0.9945 | 0.9941 | 0.9938 | 0.9935 | 0.99316 | 0.9928 | 0.9925 | 0.9922 | 0.99186 | 0.9915 | 0.9912 | 0.99086 | 0.99056 | 0.9902 | 0.9899 | 0.98956 | 0.98926 | 0.9889 | 0.98856 | 0.98826 | 0.98796 | 0.98756 | 0.98726 | 0.98696 | 0.98666 | 0.98626 | 0.98596 | 0.98566 | 0.98532 | 0.98496 | 0.98462 | 0.98422 | 0.98392 | 0.98356 | 0.98326 | 0.98292 | 0.98256 | 0.98226 | 0.98192 | 0.98162 | 0.98126 | 0.98092 | 0.98062 | 0.98032 | 0.97992 | 0.97962 | 0.97932 | 0.97902 | 0.97862 | 0.97832 | 0.97802 | 0.97762 | 0.97732 | 0.97702
| 1.027 | 1.0163 | 1.0159 | 1.0155 | 1.0152 | 1.0149 | 1.0146 | 1.0142 | 1.0139 | 1.0136 | 1.0133 | 1.013 | 1.0126 | 1.0123 | 1.012 | 1.0117 | 1.0113 | 1.011 | 1.0107 | 1.0104 | 1.01 | 1.0097 | 1.0094 | 1.0091 | 1.0087 | 1.0084 | 1.0081 | 1.0078 | 1.0074 | 1.0071 | 1.0068 | 1.0065 | 1.0061 | 1.0058 | 1.0055 | 1.0052 | 1.0048 | 1.0045 | 1.0042 | 1.0039 | 1.0035 | 1.0032 | 1.0029 | 1.0026 | 1.0022 | 1.0019 | 1.0016 | 1.0013 | 1.0009 | 1.0006 | 1.0003 | 1 | 0.99963 | 0.99933 | 0.999 | 0.9987 | 0.9984 | 0.99803 | 0.9977 | 0.9974 | 0.9971 | 0.99673 | 0.9964 | 0.9961 | 0.9958 | 0.9954 | 0.9951 | 0.9948 | 0.9945 | 0.9941 | 0.9938 | 0.9935 | 0.99317 | 0.9928 | 0.9925 | 0.9922 | 0.99187 | 0.9915 | 0.9912 | 0.99087 | 0.99057 | 0.9902 | 0.9899 | 0.98957 | 0.98927 | 0.9889 | 0.98857 | 0.98827 | 0.98797 | 0.98757 | 0.98727 | 0.98697 | 0.98667 | 0.98627 | 0.98597 | 0.98567 | 0.98534 | 0.98497 | 0.98464 | 0.98424 | 0.98394 | 0.98357 | 0.98327 | 0.98294 | 0.98257 | 0.98227 | 0.98194 | 0.98164 | 0.98127 | 0.98094 | 0.98064 | 0.98034 | 0.97994 | 0.97964 | 0.97934 | 0.97904 | 0.97864 | 0.97834 | 0.97804 | 0.97764 | 0.97734 | 0.97704
| 1.028 | 1.0162 | 1.0159 | 1.0155 | 1.0152 | 1.0148 | 1.0145 | 1.0142 | 1.0138 | 1.0135 | 1.0132 | 1.0129 | 1.0125 | 1.0122 | 1.0119 | 1.0116 | 1.0112 | 1.0109 | 1.0106 | 1.0103 | 1.01 | 1.0096 | 1.0093 | 1.009 | 1.0087 | 1.0084 | 1.008 | 1.0077 | 1.0074 | 1.0071 | 1.0067 | 1.0064 | 1.0061 | 1.0058 | 1.0055 | 1.0051 | 1.0048 | 1.0045 | 1.0042 | 1.0038 | 1.0035 | 1.0032 | 1.0029 | 1.0026 | 1.0022 | 1.0019 | 1.0016 | 1.0013 | 1.0009 | 1.0006 | 1.0003 | 1 | 0.99962 | 0.99932 | 0.999 | 0.9987 | 0.9984 | 0.99802 | 0.9977 | 0.9974 | 0.9971 | 0.99672 | 0.9964 | 0.9961 | 0.9958 | 0.9954 | 0.9951 | 0.9948 | 0.9945 | 0.9941 | 0.9938 | 0.9935 | 0.99318 | 0.9928 | 0.9925 | 0.9922 | 0.99188 | 0.9915 | 0.9912 | 0.99088 | 0.99058 | 0.9902 | 0.9899 | 0.98958 | 0.98928 | 0.9889 | 0.98858 | 0.98828 | 0.98798 | 0.98758 | 0.98728 | 0.98698 | 0.98668 | 0.98628 | 0.98598 | 0.98568 | 0.98536 | 0.98498 | 0.98466 | 0.98426 | 0.98396 | 0.98358 | 0.98328 | 0.98296 | 0.98258 | 0.98228 | 0.98196 | 0.98166 | 0.98128 | 0.98096 | 0.98066 | 0.98036 | 0.97996 | 0.97966 | 0.97936 | 0.97906 | 0.97866 | 0.97836 | 0.97806 | 0.97766 | 0.97736 | 0.97706
| 1.029 | 1.0162 | 1.0158 | 1.0154 | 1.0151 | 1.0148 | 1.0145 | 1.0141 | 1.0138 | 1.0135 | 1.0132 | 1.0129 | 1.0125 | 1.0122 | 1.0119 | 1.0116 | 1.0112 | 1.0109 | 1.0106 | 1.0103 | 1.01 | 1.0096 | 1.0093 | 1.009 | 1.0087 | 1.0084 | 1.008 | 1.0077 | 1.0074 | 1.0071 | 1.0067 | 1.0064 | 1.0061 | 1.0058 | 1.0055 | 1.0051 | 1.0048 | 1.0045 | 1.0042 | 1.0038 | 1.0035 | 1.0032 | 1.0029 | 1.0026 | 1.0022 | 1.0019 | 1.0016 | 1.0013 | 1.0009 | 1.0006 | 1.0003 | 1 | 0.99961 | 0.99931 | 0.999 | 0.9987 | 0.9984 | 0.99801 | 0.9977 | 0.9974 | 0.9971 | 0.99671 | 0.9964 | 0.9961 | 0.9958 | 0.9954 | 0.9951 | 0.9948 | 0.9945 | 0.9941 | 0.9938 | 0.9935 | 0.99319 | 0.9928 | 0.9925 | 0.9922 | 0.99189 | 0.9915 | 0.9912 | 0.99089 | 0.99059 | 0.9902 | 0.9899 | 0.98959 | 0.98929 | 0.9889 | 0.98859 | 0.98829 | 0.98799 | 0.98759 | 0.98729 | 0.98699 | 0.98669 | 0.98629 | 0.98599 | 0.98569 | 0.98538 | 0.98499 | 0.98468 | 0.98428 | 0.98398 | 0.98359 | 0.98329 | 0.98298 | 0.98259 | 0.98229 | 0.98198 | 0.98168 | 0.98129 | 0.98098 | 0.98068 | 0.98038 | 0.97998 | 0.97968 | 0.97938 | 0.97908 | 0.97868 | 0.97838 | 0.97808 | 0.97768 | 0.97738 | 0.97708
| 1.03 | 1.0162 | 1.0158 | 1.0154 | 1.0151 | 1.0148 | 1.0145 | 1.0141 | 1.0138 | 1.0135 | 1.0132 | 1.0129 | 1.0125 | 1.0122 | 1.0119 | 1.0116 | 1.0112 | 1.0109 | 1.0106 | 1.0103 | 1.01 | 1.0096 | 1.0093 | 1.009 | 1.0087 | 1.0084 | 1.008 | 1.0077 | 1.0074 | 1.0071 | 1.0067 | 1.0064 | 1.0061 | 1.0058 | 1.0055 | 1.0051 | 1.0048 | 1.0045 | 1.0042 | 1.0038 | 1.0035 | 1.0032 | 1.0029 | 1.0026 | 1.0022 | 1.0019 | 1.0016 | 1.0013 | 1.0009 | 1.0006 | 1.0003 | 1 | 0.9996 | 0.9993 | 0.999 | 0.9987 | 0.9984 | 0.998 | 0.9977 | 0.9974 | 0.9971 | 0.9967 | 0.9964 | 0.9961 | 0.9958 | 0.9954 | 0.9951 | 0.9948 | 0.9945 | 0.9941 | 0.9938 | 0.9935 | 0.9932 | 0.9928 | 0.9925 | 0.9922 | 0.9919 | 0.9915 | 0.9912 | 0.9909 | 0.9906 | 0.9902 | 0.9899 | 0.9896 | 0.9893 | 0.9889 | 0.9886 | 0.9883 | 0.988 | 0.9876 | 0.9873 | 0.987 | 0.9867 | 0.9863 | 0.986 | 0.9857 | 0.9854 | 0.985 | 0.9847 | 0.9843 | 0.984 | 0.9836 | 0.9833 | 0.983 | 0.9826 | 0.9823 | 0.982 | 0.9817 | 0.9813 | 0.981 | 0.9807 | 0.9804 | 0.98 | 0.9797 | 0.9794 | 0.9791 | 0.9787 | 0.9784 | 0.9781 | 0.9777 | 0.9774 | 0.9771
| 1.031 | 1.0162 | 1.0158 | 1.0154 | 1.0151 | 1.0148 | 1.0145 | 1.0141 | 1.0138 | 1.0135 | 1.0132 | 1.0129 | 1.0125 | 1.0122 | 1.0119 | 1.0116 | 1.0112 | 1.0109 | 1.0106 | 1.0103 | 1.01 | 1.0096 | 1.0093 | 1.009 | 1.0087 | 1.0084 | 1.008 | 1.0077 | 1.0074 | 1.0071 | 1.0067 | 1.0064 | 1.0061 | 1.0058 | 1.0055 | 1.0051 | 1.0048 | 1.0045 | 1.0042 | 1.0038 | 1.0035 | 1.0032 | 1.0029 | 1.0026 | 1.0022 | 1.0019 | 1.0016 | 1.0013 | 1.0009 | 1.0006 | 1.0003 | 1 | 0.99961 | 0.99931 | 0.99901 | 0.9987 | 0.9984 | 0.99801 | 0.99771 | 0.99741 | 0.9971 | 0.99671 | 0.99641 | 0.99611 | 0.99581 | 0.99541 | 0.99511 | 0.99481 | 0.99451 | 0.99412 | 0.99381 | 0.99351 | 0.99321 | 0.99282 | 0.99251 | 0.99221 | 0.99191 | 0.99152 | 0.99122 | 0.99091 | 0.99061 | 0.99022 | 0.98992 | 0.98962 | 0.98931 | 0.98892 | 0.98862 | 0.98832 | 0.98802 | 0.98762 | 0.98732 | 0.98702 | 0.98672 | 0.98632 | 0.98602 | 0.98572 | 0.98542 | 0.98503 | 0.98472 | 0.98433 | 0.98402 | 0.98363 | 0.98332 | 0.98302 | 0.98263 | 0.98233 | 0.98203 | 0.98172 | 0.98133 | 0.98103 | 0.98073 | 0.98042 | 0.98003 | 0.97973 | 0.97943 | 0.97913 | 0.97873 | 0.97843 | 0.97813 | 0.97774 | 0.97743 | 0.97713
| 1.032 | 1.0162 | 1.0158 | 1.0154 | 1.0151 | 1.0148 | 1.0145 | 1.0141 | 1.0138 | 1.0135 | 1.0132 | 1.0129 | 1.0125 | 1.0122 | 1.0119 | 1.0116 | 1.0112 | 1.0109 | 1.0106 | 1.0103 | 1.01 | 1.0096 | 1.0093 | 1.009 | 1.0087 | 1.0084 | 1.008 | 1.0077 | 1.0074 | 1.0071 | 1.0067 | 1.0064 | 1.0061 | 1.0058 | 1.0055 | 1.0051 | 1.0048 | 1.0045 | 1.0042 | 1.0038 | 1.0035 | 1.0032 | 1.0029 | 1.0026 | 1.0022 | 1.0019 | 1.0016 | 1.0013 | 1.0009 | 1.0006 | 1.0003 | 1 | 0.99962 | 0.99932 | 0.99902 | 0.9987 | 0.9984 | 0.99802 | 0.99772 | 0.99742 | 0.9971 | 0.99672 | 0.99642 | 0.99612 | 0.99582 | 0.99542 | 0.99512 | 0.99482 | 0.99452 | 0.99414 | 0.99382 | 0.99352 | 0.99322 | 0.99284 | 0.99252 | 0.99222 | 0.99192 | 0.99154 | 0.99124 | 0.99092 | 0.99062 | 0.99024 | 0.98994 | 0.98964 | 0.98932 | 0.98894 | 0.98864 | 0.98834 | 0.98804 | 0.98764 | 0.98734 | 0.98704 | 0.98674 | 0.98634 | 0.98604 | 0.98574 | 0.98544 | 0.98506 | 0.98474 | 0.98436 | 0.98404 | 0.98366 | 0.98334 | 0.98304 | 0.98266 | 0.98236 | 0.98206 | 0.98174 | 0.98136 | 0.98106 | 0.98076 | 0.98044 | 0.98006 | 0.97976 | 0.97946 | 0.97916 | 0.97876 | 0.97846 | 0.97816 | 0.97778 | 0.97746 | 0.97716
| 1.033 | 1.0161 | 1.0158 | 1.0154 | 1.0151 | 1.0147 | 1.0144 | 1.0141 | 1.0138 | 1.0135 | 1.0132 | 1.0128 | 1.0125 | 1.0122 | 1.0119 | 1.0116 | 1.0112 | 1.0109 | 1.0106 | 1.0103 | 1.01 | 1.0096 | 1.0093 | 1.009 | 1.0087 | 1.0084 | 1.008 | 1.0077 | 1.0074 | 1.0071 | 1.0067 | 1.0064 | 1.0061 | 1.0058 | 1.0055 | 1.0051 | 1.0048 | 1.0045 | 1.0042 | 1.0038 | 1.0035 | 1.0032 | 1.0029 | 1.0026 | 1.0022 | 1.0019 | 1.0016 | 1.0013 | 1.0009 | 1.0006 | 1.0003 | 1 | 0.99963 | 0.99933 | 0.99903 | 0.9987 | 0.9984 | 0.99803 | 0.99773 | 0.99743 | 0.9971 | 0.99673 | 0.99643 | 0.99613 | 0.99583 | 0.99543 | 0.99513 | 0.99483 | 0.99453 | 0.99416 | 0.99383 | 0.99353 | 0.99323 | 0.99286 | 0.99253 | 0.99223 | 0.99193 | 0.99156 | 0.99126 | 0.99093 | 0.99063 | 0.99026 | 0.98996 | 0.98966 | 0.98933 | 0.98896 | 0.98866 | 0.98836 | 0.98806 | 0.98766 | 0.98736 | 0.98706 | 0.98676 | 0.98636 | 0.98606 | 0.98576 | 0.98546 | 0.98509 | 0.98476 | 0.98439 | 0.98406 | 0.98369 | 0.98336 | 0.98306 | 0.98269 | 0.98239 | 0.98209 | 0.98176 | 0.98139 | 0.98109 | 0.98079 | 0.98046 | 0.98009 | 0.97979 | 0.97949 | 0.97919 | 0.97879 | 0.97849 | 0.97819 | 0.97782 | 0.97749 | 0.97719
| 1.034 | 1.0161 | 1.0158 | 1.0154 | 1.0151 | 1.0147 | 1.0144 | 1.0141 | 1.0138 | 1.0135 | 1.0132 | 1.0128 | 1.0125 | 1.0122 | 1.0119 | 1.0116 | 1.0112 | 1.0109 | 1.0106 | 1.0103 | 1.01 | 1.0096 | 1.0093 | 1.009 | 1.0087 | 1.0084 | 1.008 | 1.0077 | 1.0074 | 1.0071 | 1.0067 | 1.0064 | 1.0061 | 1.0058 | 1.0055 | 1.0051 | 1.0048 | 1.0045 | 1.0042 | 1.0038 | 1.0035 | 1.0032 | 1.0029 | 1.0026 | 1.0022 | 1.0019 | 1.0016 | 1.0013 | 1.0009 | 1.0006 | 1.0003 | 1 | 0.99964 | 0.99934 | 0.99904 | 0.9987 | 0.9984 | 0.99804 | 0.99774 | 0.99744 | 0.9971 | 0.99674 | 0.99644 | 0.99614 | 0.99584 | 0.99544 | 0.99514 | 0.99484 | 0.99454 | 0.99418 | 0.99384 | 0.99354 | 0.99324 | 0.99288 | 0.99254 | 0.99224 | 0.99194 | 0.99158 | 0.99128 | 0.99094 | 0.99064 | 0.99028 | 0.98998 | 0.98968 | 0.98934 | 0.98898 | 0.98868 | 0.98838 | 0.98808 | 0.98768 | 0.98738 | 0.98708 | 0.98678 | 0.98638 | 0.98608 | 0.98578 | 0.98548 | 0.98512 | 0.98478 | 0.98442 | 0.98408 | 0.98372 | 0.98338 | 0.98308 | 0.98272 | 0.98242 | 0.98212 | 0.98178 | 0.98142 | 0.98112 | 0.98082 | 0.98048 | 0.98012 | 0.97982 | 0.97952 | 0.97922 | 0.97882 | 0.97852 | 0.97822 | 0.97786 | 0.97752 | 0.97722
| 1.035 | 1.0161 | 1.0157 | 1.0153 | 1.015 | 1.0147 | 1.0144 | 1.014 | 1.0137 | 1.0134 | 1.0131 | 1.0128 | 1.0124 | 1.0121 | 1.0118 | 1.0115 | 1.0112 | 1.0108 | 1.0105 | 1.0102 | 1.0099 | 1.0096 | 1.0092 | 1.0089 | 1.0086 | 1.0083 | 1.008 | 1.0077 | 1.0073 | 1.007 | 1.0067 | 1.0064 | 1.0061 | 1.0057 | 1.0054 | 1.0051 | 1.0048 | 1.0045 | 1.0042 | 1.0038 | 1.0035 | 1.0032 | 1.0029 | 1.0026 | 1.0022 | 1.0019 | 1.0016 | 1.0013 | 1.001 | 1.0006 | 1.0003 | 1 | 0.99965 | 0.99935 | 0.99905 | 0.9987 | 0.9984 | 0.99805 | 0.99775 | 0.99745 | 0.9971 | 0.99675 | 0.99645 | 0.99615 | 0.99585 | 0.99545 | 0.99515 | 0.99485 | 0.99455 | 0.9942 | 0.99385 | 0.99355 | 0.99325 | 0.9929 | 0.99255 | 0.99225 | 0.99195 | 0.9916 | 0.9913 | 0.99095 | 0.99065 | 0.9903 | 0.99 | 0.9897 | 0.98935 | 0.989 | 0.9887 | 0.9884 | 0.9881 | 0.9877 | 0.9874 | 0.9871 | 0.9868 | 0.9864 | 0.9861 | 0.9858 | 0.9855 | 0.98515 | 0.9848 | 0.98445 | 0.9841 | 0.98375 | 0.9834 | 0.9831 | 0.98275 | 0.98245 | 0.98215 | 0.9818 | 0.98145 | 0.98115 | 0.98085 | 0.9805 | 0.98015 | 0.97985 | 0.97955 | 0.97925 | 0.97885 | 0.97855 | 0.97825 | 0.9779 | 0.97755 | 0.97725
| 1.036 | 1.0161 | 1.0157 | 1.0153 | 1.015 | 1.0147 | 1.0144 | 1.014 | 1.0137 | 1.0134 | 1.0131 | 1.0128 | 1.0124 | 1.0121 | 1.0118 | 1.0115 | 1.0112 | 1.0108 | 1.0105 | 1.0102 | 1.0099 | 1.0096 | 1.0092 | 1.0089 | 1.0086 | 1.0083 | 1.008 | 1.0077 | 1.0073 | 1.007 | 1.0067 | 1.0064 | 1.0061 | 1.0057 | 1.0054 | 1.0051 | 1.0048 | 1.0045 | 1.0042 | 1.0038 | 1.0035 | 1.0032 | 1.0029 | 1.0026 | 1.0022 | 1.0019 | 1.0016 | 1.0013 | 1.001 | 1.0006 | 1.0003 | 1 | 0.99966 | 0.99936 | 0.99906 | 0.9987 | 0.9984 | 0.99806 | 0.99776 | 0.99746 | 0.9971 | 0.99676 | 0.99646 | 0.99616 | 0.99586 | 0.99546 | 0.99516 | 0.99486 | 0.99456 | 0.99422 | 0.99386 | 0.99356 | 0.99326 | 0.99292 | 0.99256 | 0.99226 | 0.99196 | 0.99162 | 0.99132 | 0.99096 | 0.99066 | 0.99032 | 0.99002 | 0.98972 | 0.98936 | 0.98902 | 0.98872 | 0.98842 | 0.98812 | 0.98772 | 0.98742 | 0.98712 | 0.98682 | 0.98642 | 0.98612 | 0.98582 | 0.98552 | 0.98518 | 0.98482 | 0.98448 | 0.98412 | 0.98378 | 0.98342 | 0.98312 | 0.98278 | 0.98248 | 0.98218 | 0.98182 | 0.98148 | 0.98118 | 0.98088 | 0.98052 | 0.98018 | 0.97988 | 0.97958 | 0.97928 | 0.97888 | 0.97858 | 0.97828 | 0.97794 | 0.97758 | 0.97728
| 1.037 | 1.0161 | 1.0157 | 1.0153 | 1.015 | 1.0147 | 1.0144 | 1.014 | 1.0137 | 1.0134 | 1.0131 | 1.0128 | 1.0124 | 1.0121 | 1.0118 | 1.0115 | 1.0112 | 1.0108 | 1.0105 | 1.0102 | 1.0099 | 1.0096 | 1.0092 | 1.0089 | 1.0086 | 1.0083 | 1.008 | 1.0077 | 1.0073 | 1.007 | 1.0067 | 1.0064 | 1.0061 | 1.0057 | 1.0054 | 1.0051 | 1.0048 | 1.0045 | 1.0042 | 1.0038 | 1.0035 | 1.0032 | 1.0029 | 1.0026 | 1.0022 | 1.0019 | 1.0016 | 1.0013 | 1.001 | 1.0006 | 1.0003 | 1 | 0.99967 | 0.99937 | 0.99907 | 0.9987 | 0.9984 | 0.99807 | 0.99777 | 0.99747 | 0.9971 | 0.99677 | 0.99647 | 0.99617 | 0.99587 | 0.99547 | 0.99517 | 0.99487 | 0.99457 | 0.99424 | 0.99387 | 0.99357 | 0.99327 | 0.99294 | 0.99257 | 0.99227 | 0.99197 | 0.99164 | 0.99134 | 0.99097 | 0.99067 | 0.99034 | 0.99004 | 0.98974 | 0.98937 | 0.98904 | 0.98874 | 0.98844 | 0.98814 | 0.98774 | 0.98744 | 0.98714 | 0.98684 | 0.98644 | 0.98614 | 0.98584 | 0.98554 | 0.98521 | 0.98484 | 0.98451 | 0.98414 | 0.98381 | 0.98344 | 0.98314 | 0.98281 | 0.98251 | 0.98221 | 0.98184 | 0.98151 | 0.98121 | 0.98091 | 0.98054 | 0.98021 | 0.97991 | 0.97961 | 0.97931 | 0.97891 | 0.97861 | 0.97831 | 0.97798 | 0.97761 | 0.97731
| 1.038 | 1.016 | 1.0157 | 1.0153 | 1.015 | 1.0146 | 1.0143 | 1.014 | 1.0137 | 1.0134 | 1.0131 | 1.0127 | 1.0124 | 1.0121 | 1.0118 | 1.0115 | 1.0112 | 1.0108 | 1.0105 | 1.0102 | 1.0099 | 1.0096 | 1.0092 | 1.0089 | 1.0086 | 1.0083 | 1.008 | 1.0077 | 1.0073 | 1.007 | 1.0067 | 1.0064 | 1.0061 | 1.0057 | 1.0054 | 1.0051 | 1.0048 | 1.0045 | 1.0042 | 1.0038 | 1.0035 | 1.0032 | 1.0029 | 1.0026 | 1.0022 | 1.0019 | 1.0016 | 1.0013 | 1.001 | 1.0006 | 1.0003 | 1 | 0.99968 | 0.99938 | 0.99908 | 0.9987 | 0.9984 | 0.99808 | 0.99778 | 0.99748 | 0.9971 | 0.99678 | 0.99648 | 0.99618 | 0.99588 | 0.99548 | 0.99518 | 0.99488 | 0.99458 | 0.99426 | 0.99388 | 0.99358 | 0.99328 | 0.99296 | 0.99258 | 0.99228 | 0.99198 | 0.99166 | 0.99136 | 0.99098 | 0.99068 | 0.99036 | 0.99006 | 0.98976 | 0.98938 | 0.98906 | 0.98876 | 0.98846 | 0.98816 | 0.98776 | 0.98746 | 0.98716 | 0.98686 | 0.98646 | 0.98616 | 0.98586 | 0.98556 | 0.98524 | 0.98486 | 0.98454 | 0.98416 | 0.98384 | 0.98346 | 0.98316 | 0.98284 | 0.98254 | 0.98224 | 0.98186 | 0.98154 | 0.98124 | 0.98094 | 0.98056 | 0.98024 | 0.97994 | 0.97964 | 0.97934 | 0.97894 | 0.97864 | 0.97834 | 0.97802 | 0.97764 | 0.97734
| 1.039 | 1.016 | 1.0157 | 1.0153 | 1.015 | 1.0146 | 1.0143 | 1.014 | 1.0137 | 1.0134 | 1.0131 | 1.0127 | 1.0124 | 1.0121 | 1.0118 | 1.0115 | 1.0112 | 1.0108 | 1.0105 | 1.0102 | 1.0099 | 1.0096 | 1.0092 | 1.0089 | 1.0086 | 1.0083 | 1.008 | 1.0077 | 1.0073 | 1.007 | 1.0067 | 1.0064 | 1.0061 | 1.0057 | 1.0054 | 1.0051 | 1.0048 | 1.0045 | 1.0042 | 1.0038 | 1.0035 | 1.0032 | 1.0029 | 1.0026 | 1.0022 | 1.0019 | 1.0016 | 1.0013 | 1.001 | 1.0006 | 1.0003 | 1 | 0.99969 | 0.99939 | 0.99909 | 0.9987 | 0.9984 | 0.99809 | 0.99779 | 0.99749 | 0.9971 | 0.99679 | 0.99649 | 0.99619 | 0.99589 | 0.99549 | 0.99519 | 0.99489 | 0.99459 | 0.99428 | 0.99389 | 0.99359 | 0.99329 | 0.99298 | 0.99259 | 0.99229 | 0.99199 | 0.99168 | 0.99138 | 0.99099 | 0.99069 | 0.99038 | 0.99008 | 0.98978 | 0.98939 | 0.98908 | 0.98878 | 0.98848 | 0.98818 | 0.98778 | 0.98748 | 0.98718 | 0.98688 | 0.98648 | 0.98618 | 0.98588 | 0.98558 | 0.98527 | 0.98488 | 0.98457 | 0.98418 | 0.98387 | 0.98348 | 0.98318 | 0.98287 | 0.98257 | 0.98227 | 0.98188 | 0.98157 | 0.98127 | 0.98097 | 0.98058 | 0.98027 | 0.97997 | 0.97967 | 0.97937 | 0.97897 | 0.97867 | 0.97837 | 0.97806 | 0.97767 | 0.97737
| 1.04 | 1.016 | 1.0157 | 1.0153 | 1.015 | 1.0146 | 1.0143 | 1.014 | 1.0137 | 1.0134 | 1.0131 | 1.0127 | 1.0124 | 1.0121 | 1.0118 | 1.0115 | 1.0112 | 1.0108 | 1.0105 | 1.0102 | 1.0099 | 1.0096 | 1.0092 | 1.0089 | 1.0086 | 1.0083 | 1.008 | 1.0077 | 1.0073 | 1.007 | 1.0067 | 1.0064 | 1.0061 | 1.0057 | 1.0054 | 1.0051 | 1.0048 | 1.0045 | 1.0042 | 1.0038 | 1.0035 | 1.0032 | 1.0029 | 1.0026 | 1.0022 | 1.0019 | 1.0016 | 1.0013 | 1.001 | 1.0006 | 1.0003 | 1 | 0.9997 | 0.9994 | 0.9991 | 0.9987 | 0.9984 | 0.9981 | 0.9978 | 0.9975 | 0.9971 | 0.9968 | 0.9965 | 0.9962 | 0.9959 | 0.9955 | 0.9952 | 0.9949 | 0.9946 | 0.9943 | 0.9939 | 0.9936 | 0.9933 | 0.993 | 0.9926 | 0.9923 | 0.992 | 0.9917 | 0.9914 | 0.991 | 0.9907 | 0.9904 | 0.9901 | 0.9898 | 0.9894 | 0.9891 | 0.9888 | 0.9885 | 0.9882 | 0.9878 | 0.9875 | 0.9872 | 0.9869 | 0.9865 | 0.9862 | 0.9859 | 0.9856 | 0.9853 | 0.9849 | 0.9846 | 0.9842 | 0.9839 | 0.9835 | 0.9832 | 0.9829 | 0.9826 | 0.9823 | 0.9819 | 0.9816 | 0.9813 | 0.981 | 0.9806 | 0.9803 | 0.98 | 0.9797 | 0.9794 | 0.979 | 0.9787 | 0.9784 | 0.9781 | 0.9777 | 0.9774
| 1.041 | 1.016 | 1.0157 | 1.0153 | 1.015 | 1.0146 | 1.0143 | 1.014 | 1.0137 | 1.0134 | 1.0131 | 1.0127 | 1.0124 | 1.0121 | 1.0118 | 1.0115 | 1.0112 | 1.0108 | 1.0105 | 1.0102 | 1.0099 | 1.0096 | 1.0092 | 1.0089 | 1.0086 | 1.0083 | 1.008 | 1.0077 | 1.0073 | 1.007 | 1.0067 | 1.0064 | 1.0061 | 1.0057 | 1.0054 | 1.0051 | 1.0048 | 1.0045 | 1.0042 | 1.0038 | 1.0035 | 1.0032 | 1.0029 | 1.0026 | 1.0022 | 1.0019 | 1.0016 | 1.0013 | 1.001 | 1.0006 | 1.0003 | 1 | 0.9997 | 0.9994 | 0.9991 | 0.99871 | 0.99841 | 0.99811 | 0.9978 | 0.9975 | 0.99711 | 0.99681 | 0.99651 | 0.99621 | 0.9959 | 0.99551 | 0.99521 | 0.99491 | 0.99461 | 0.99431 | 0.99391 | 0.99361 | 0.99331 | 0.99301 | 0.99262 | 0.99232 | 0.99201 | 0.99171 | 0.99141 | 0.99102 | 0.99072 | 0.99042 | 0.99011 | 0.98981 | 0.98942 | 0.98912 | 0.98882 | 0.98851 | 0.98821 | 0.98782 | 0.98752 | 0.98722 | 0.98692 | 0.98652 | 0.98622 | 0.98592 | 0.98562 | 0.98532 | 0.98493 | 0.98462 | 0.98423 | 0.98392 | 0.98353 | 0.98323 | 0.98292 | 0.98262 | 0.98232 | 0.98193 | 0.98163 | 0.98132 | 0.98102 | 0.98063 | 0.98033 | 0.98003 | 0.97973 | 0.97942 | 0.97903 | 0.97873 | 0.97843 | 0.97813 | 0.97773 | 0.97743
| 1.042 | 1.016 | 1.0156 | 1.0153 | 1.015 | 1.0146 | 1.0143 | 1.014 | 1.0137 | 1.0134 | 1.0131 | 1.0127 | 1.0124 | 1.0121 | 1.0118 | 1.0115 | 1.0112 | 1.0108 | 1.0105 | 1.0102 | 1.0099 | 1.0096 | 1.0092 | 1.0089 | 1.0086 | 1.0083 | 1.008 | 1.0077 | 1.0073 | 1.007 | 1.0067 | 1.0064 | 1.0061 | 1.0057 | 1.0054 | 1.0051 | 1.0048 | 1.0045 | 1.0042 | 1.0038 | 1.0035 | 1.0032 | 1.0029 | 1.0026 | 1.0022 | 1.0019 | 1.0016 | 1.0013 | 1.001 | 1.0006 | 1.0003 | 1 | 0.9997 | 0.9994 | 0.9991 | 0.99872 | 0.99842 | 0.99812 | 0.9978 | 0.9975 | 0.99712 | 0.99682 | 0.99652 | 0.99622 | 0.9959 | 0.99552 | 0.99522 | 0.99492 | 0.99462 | 0.99432 | 0.99392 | 0.99362 | 0.99332 | 0.99302 | 0.99264 | 0.99234 | 0.99202 | 0.99172 | 0.99142 | 0.99104 | 0.99074 | 0.99044 | 0.99012 | 0.98982 | 0.98944 | 0.98914 | 0.98884 | 0.98852 | 0.98822 | 0.98784 | 0.98754 | 0.98724 | 0.98694 | 0.98654 | 0.98624 | 0.98594 | 0.98564 | 0.98534 | 0.98496 | 0.98464 | 0.98426 | 0.98394 | 0.98356 | 0.98326 | 0.98294 | 0.98264 | 0.98234 | 0.98196 | 0.98166 | 0.98134 | 0.98104 | 0.98066 | 0.98036 | 0.98006 | 0.97976 | 0.97944 | 0.97906 | 0.97876 | 0.97846 | 0.97816 | 0.97776 | 0.97746
| 1.043 | 1.016 | 1.0156 | 1.0152 | 1.0149 | 1.0146 | 1.0143 | 1.014 | 1.0137 | 1.0133 | 1.013 | 1.0127 | 1.0124 | 1.0121 | 1.0118 | 1.0115 | 1.0112 | 1.0108 | 1.0105 | 1.0102 | 1.0099 | 1.0096 | 1.0092 | 1.0089 | 1.0086 | 1.0083 | 1.008 | 1.0077 | 1.0073 | 1.007 | 1.0067 | 1.0064 | 1.0061 | 1.0057 | 1.0054 | 1.0051 | 1.0048 | 1.0045 | 1.0042 | 1.0038 | 1.0035 | 1.0032 | 1.0029 | 1.0026 | 1.0022 | 1.0019 | 1.0016 | 1.0013 | 1.001 | 1.0006 | 1.0003 | 1 | 0.9997 | 0.9994 | 0.9991 | 0.99873 | 0.99843 | 0.99813 | 0.9978 | 0.9975 | 0.99713 | 0.99683 | 0.99653 | 0.99623 | 0.9959 | 0.99553 | 0.99523 | 0.99493 | 0.99463 | 0.99433 | 0.99393 | 0.99363 | 0.99333 | 0.99303 | 0.99266 | 0.99236 | 0.99203 | 0.99173 | 0.99143 | 0.99106 | 0.99076 | 0.99046 | 0.99013 | 0.98983 | 0.98946 | 0.98916 | 0.98886 | 0.98853 | 0.98823 | 0.98786 | 0.98756 | 0.98726 | 0.98696 | 0.98656 | 0.98626 | 0.98596 | 0.98566 | 0.98536 | 0.98499 | 0.98466 | 0.98429 | 0.98396 | 0.98359 | 0.98329 | 0.98296 | 0.98266 | 0.98236 | 0.98199 | 0.98169 | 0.98136 | 0.98106 | 0.98069 | 0.98039 | 0.98009 | 0.97979 | 0.97946 | 0.97909 | 0.97879 | 0.97849 | 0.97819 | 0.97779 | 0.97749
| 1.044 | 1.016 | 1.0156 | 1.0152 | 1.0149 | 1.0146 | 1.0143 | 1.014 | 1.0137 | 1.0133 | 1.013 | 1.0127 | 1.0124 | 1.0121 | 1.0118 | 1.0115 | 1.0112 | 1.0108 | 1.0105 | 1.0102 | 1.0099 | 1.0096 | 1.0092 | 1.0089 | 1.0086 | 1.0083 | 1.008 | 1.0077 | 1.0073 | 1.007 | 1.0067 | 1.0064 | 1.0061 | 1.0057 | 1.0054 | 1.0051 | 1.0048 | 1.0045 | 1.0042 | 1.0038 | 1.0035 | 1.0032 | 1.0029 | 1.0026 | 1.0022 | 1.0019 | 1.0016 | 1.0013 | 1.001 | 1.0006 | 1.0003 | 1 | 0.9997 | 0.9994 | 0.9991 | 0.99874 | 0.99844 | 0.99814 | 0.9978 | 0.9975 | 0.99714 | 0.99684 | 0.99654 | 0.99624 | 0.9959 | 0.99554 | 0.99524 | 0.99494 | 0.99464 | 0.99434 | 0.99394 | 0.99364 | 0.99334 | 0.99304 | 0.99268 | 0.99238 | 0.99204 | 0.99174 | 0.99144 | 0.99108 | 0.99078 | 0.99048 | 0.99014 | 0.98984 | 0.98948 | 0.98918 | 0.98888 | 0.98854 | 0.98824 | 0.98788 | 0.98758 | 0.98728 | 0.98698 | 0.98658 | 0.98628 | 0.98598 | 0.98568 | 0.98538 | 0.98502 | 0.98468 | 0.98432 | 0.98398 | 0.98362 | 0.98332 | 0.98298 | 0.98268 | 0.98238 | 0.98202 | 0.98172 | 0.98138 | 0.98108 | 0.98072 | 0.98042 | 0.98012 | 0.97982 | 0.97948 | 0.97912 | 0.97882 | 0.97852 | 0.97822 | 0.97782 | 0.97752
| 1.045 | 1.0159 | 1.0156 | 1.0152 | 1.0149 | 1.0145 | 1.0142 | 1.0139 | 1.0136 | 1.0133 | 1.013 | 1.0126 | 1.0123 | 1.012 | 1.0117 | 1.0114 | 1.0111 | 1.0107 | 1.0104 | 1.0101 | 1.0098 | 1.0095 | 1.0092 | 1.0089 | 1.0085 | 1.0082 | 1.0079 | 1.0076 | 1.0073 | 1.007 | 1.0067 | 1.0063 | 1.006 | 1.0057 | 1.0054 | 1.0051 | 1.0048 | 1.0045 | 1.0041 | 1.0038 | 1.0035 | 1.0032 | 1.0029 | 1.0026 | 1.0023 | 1.0019 | 1.0016 | 1.0013 | 1.001 | 1.0007 | 1.0004 | 1 | 0.9997 | 0.9994 | 0.9991 | 0.99875 | 0.99845 | 0.99815 | 0.9978 | 0.9975 | 0.99715 | 0.99685 | 0.99655 | 0.99625 | 0.9959 | 0.99555 | 0.99525 | 0.99495 | 0.99465 | 0.99435 | 0.99395 | 0.99365 | 0.99335 | 0.99305 | 0.9927 | 0.9924 | 0.99205 | 0.99175 | 0.99145 | 0.9911 | 0.9908 | 0.9905 | 0.99015 | 0.98985 | 0.9895 | 0.9892 | 0.9889 | 0.98855 | 0.98825 | 0.9879 | 0.9876 | 0.9873 | 0.987 | 0.9866 | 0.9863 | 0.986 | 0.9857 | 0.9854 | 0.98505 | 0.9847 | 0.98435 | 0.984 | 0.98365 | 0.98335 | 0.983 | 0.9827 | 0.9824 | 0.98205 | 0.98175 | 0.9814 | 0.9811 | 0.98075 | 0.98045 | 0.98015 | 0.97985 | 0.9795 | 0.97915 | 0.97885 | 0.97855 | 0.97825 | 0.97785 | 0.97755
| 1.046 | 1.0159 | 1.0155 | 1.0152 | 1.0149 | 1.0145 | 1.0142 | 1.0139 | 1.0136 | 1.0133 | 1.013 | 1.0126 | 1.0123 | 1.012 | 1.0117 | 1.0114 | 1.0111 | 1.0107 | 1.0104 | 1.0101 | 1.0098 | 1.0095 | 1.0092 | 1.0089 | 1.0085 | 1.0082 | 1.0079 | 1.0076 | 1.0073 | 1.007 | 1.0067 | 1.0063 | 1.006 | 1.0057 | 1.0054 | 1.0051 | 1.0048 | 1.0045 | 1.0041 | 1.0038 | 1.0035 | 1.0032 | 1.0029 | 1.0026 | 1.0023 | 1.0019 | 1.0016 | 1.0013 | 1.001 | 1.0007 | 1.0004 | 1 | 0.9997 | 0.9994 | 0.9991 | 0.99876 | 0.99846 | 0.99816 | 0.9978 | 0.9975 | 0.99716 | 0.99686 | 0.99656 | 0.99626 | 0.9959 | 0.99556 | 0.99526 | 0.99496 | 0.99466 | 0.99436 | 0.99396 | 0.99366 | 0.99336 | 0.99306 | 0.99272 | 0.99242 | 0.99206 | 0.99176 | 0.99146 | 0.99112 | 0.99082 | 0.99052 | 0.99016 | 0.98986 | 0.98952 | 0.98922 | 0.98892 | 0.98856 | 0.98826 | 0.98792 | 0.98762 | 0.98732 | 0.98702 | 0.98662 | 0.98632 | 0.98602 | 0.98572 | 0.98542 | 0.98508 | 0.98472 | 0.98438 | 0.98402 | 0.98368 | 0.98338 | 0.98302 | 0.98272 | 0.98242 | 0.98208 | 0.98178 | 0.98142 | 0.98112 | 0.98078 | 0.98048 | 0.98018 | 0.97988 | 0.97952 | 0.97918 | 0.97888 | 0.97858 | 0.97828 | 0.97788 | 0.97758
| 1.047 | 1.0159 | 1.0155 | 1.0152 | 1.0149 | 1.0145 | 1.0142 | 1.0139 | 1.0136 | 1.0133 | 1.013 | 1.0126 | 1.0123 | 1.012 | 1.0117 | 1.0114 | 1.0111 | 1.0107 | 1.0104 | 1.0101 | 1.0098 | 1.0095 | 1.0092 | 1.0089 | 1.0085 | 1.0082 | 1.0079 | 1.0076 | 1.0073 | 1.007 | 1.0067 | 1.0063 | 1.006 | 1.0057 | 1.0054 | 1.0051 | 1.0048 | 1.0045 | 1.0041 | 1.0038 | 1.0035 | 1.0032 | 1.0029 | 1.0026 | 1.0023 | 1.0019 | 1.0016 | 1.0013 | 1.001 | 1.0007 | 1.0004 | 1 | 0.9997 | 0.9994 | 0.9991 | 0.99877 | 0.99847 | 0.99817 | 0.9978 | 0.9975 | 0.99717 | 0.99687 | 0.99657 | 0.99627 | 0.9959 | 0.99557 | 0.99527 | 0.99497 | 0.99467 | 0.99437 | 0.99397 | 0.99367 | 0.99337 | 0.99307 | 0.99274 | 0.99244 | 0.99207 | 0.99177 | 0.99147 | 0.99114 | 0.99084 | 0.99054 | 0.99017 | 0.98987 | 0.98954 | 0.98924 | 0.98894 | 0.98857 | 0.98827 | 0.98794 | 0.98764 | 0.98734 | 0.98704 | 0.98664 | 0.98634 | 0.98604 | 0.98574 | 0.98544 | 0.98511 | 0.98474 | 0.98441 | 0.98404 | 0.98371 | 0.98341 | 0.98304 | 0.98274 | 0.98244 | 0.98211 | 0.98181 | 0.98144 | 0.98114 | 0.98081 | 0.98051 | 0.98021 | 0.97991 | 0.97954 | 0.97921 | 0.97891 | 0.97861 | 0.97831 | 0.97791 | 0.97761
| 1.048 | 1.0159 | 1.0155 | 1.0151 | 1.0148 | 1.0145 | 1.0142 | 1.0139 | 1.0136 | 1.0132 | 1.0129 | 1.0126 | 1.0123 | 1.012 | 1.0117 | 1.0114 | 1.0111 | 1.0107 | 1.0104 | 1.0101 | 1.0098 | 1.0095 | 1.0092 | 1.0089 | 1.0085 | 1.0082 | 1.0079 | 1.0076 | 1.0073 | 1.007 | 1.0067 | 1.0063 | 1.006 | 1.0057 | 1.0054 | 1.0051 | 1.0048 | 1.0045 | 1.0041 | 1.0038 | 1.0035 | 1.0032 | 1.0029 | 1.0026 | 1.0023 | 1.0019 | 1.0016 | 1.0013 | 1.001 | 1.0007 | 1.0004 | 1 | 0.9997 | 0.9994 | 0.9991 | 0.99878 | 0.99848 | 0.99818 | 0.9978 | 0.9975 | 0.99718 | 0.99688 | 0.99658 | 0.99628 | 0.9959 | 0.99558 | 0.99528 | 0.99498 | 0.99468 | 0.99438 | 0.99398 | 0.99368 | 0.99338 | 0.99308 | 0.99276 | 0.99246 | 0.99208 | 0.99178 | 0.99148 | 0.99116 | 0.99086 | 0.99056 | 0.99018 | 0.98988 | 0.98956 | 0.98926 | 0.98896 | 0.98858 | 0.98828 | 0.98796 | 0.98766 | 0.98736 | 0.98706 | 0.98666 | 0.98636 | 0.98606 | 0.98576 | 0.98546 | 0.98514 | 0.98476 | 0.98444 | 0.98406 | 0.98374 | 0.98344 | 0.98306 | 0.98276 | 0.98246 | 0.98214 | 0.98184 | 0.98146 | 0.98116 | 0.98084 | 0.98054 | 0.98024 | 0.97994 | 0.97956 | 0.97924 | 0.97894 | 0.97864 | 0.97834 | 0.97794 | 0.97764
| 1.049 | 1.0159 | 1.0154 | 1.0151 | 1.0148 | 1.0145 | 1.0142 | 1.0139 | 1.0136 | 1.0132 | 1.0129 | 1.0126 | 1.0123 | 1.012 | 1.0117 | 1.0114 | 1.0111 | 1.0107 | 1.0104 | 1.0101 | 1.0098 | 1.0095 | 1.0092 | 1.0089 | 1.0085 | 1.0082 | 1.0079 | 1.0076 | 1.0073 | 1.007 | 1.0067 | 1.0063 | 1.006 | 1.0057 | 1.0054 | 1.0051 | 1.0048 | 1.0045 | 1.0041 | 1.0038 | 1.0035 | 1.0032 | 1.0029 | 1.0026 | 1.0023 | 1.0019 | 1.0016 | 1.0013 | 1.001 | 1.0007 | 1.0004 | 1 | 0.9997 | 0.9994 | 0.9991 | 0.99879 | 0.99849 | 0.99819 | 0.9978 | 0.9975 | 0.99719 | 0.99689 | 0.99659 | 0.99629 | 0.9959 | 0.99559 | 0.99529 | 0.99499 | 0.99469 | 0.99439 | 0.99399 | 0.99369 | 0.99339 | 0.99309 | 0.99278 | 0.99248 | 0.99209 | 0.99179 | 0.99149 | 0.99118 | 0.99088 | 0.99058 | 0.99019 | 0.98989 | 0.98958 | 0.98928 | 0.98898 | 0.98859 | 0.98829 | 0.98798 | 0.98768 | 0.98738 | 0.98708 | 0.98668 | 0.98638 | 0.98608 | 0.98578 | 0.98548 | 0.98517 | 0.98478 | 0.98447 | 0.98408 | 0.98377 | 0.98347 | 0.98308 | 0.98278 | 0.98248 | 0.98217 | 0.98187 | 0.98148 | 0.98118 | 0.98087 | 0.98057 | 0.98027 | 0.97997 | 0.97958 | 0.97927 | 0.97897 | 0.97867 | 0.97837 | 0.97797 | 0.97767
| 1.05 | 1.0159 | 1.0154 | 1.0151 | 1.0148 | 1.0145 | 1.0142 | 1.0139 | 1.0136 | 1.0132 | 1.0129 | 1.0126 | 1.0123 | 1.012 | 1.0117 | 1.0114 | 1.0111 | 1.0107 | 1.0104 | 1.0101 | 1.0098 | 1.0095 | 1.0092 | 1.0089 | 1.0085 | 1.0082 | 1.0079 | 1.0076 | 1.0073 | 1.007 | 1.0067 | 1.0063 | 1.006 | 1.0057 | 1.0054 | 1.0051 | 1.0048 | 1.0045 | 1.0041 | 1.0038 | 1.0035 | 1.0032 | 1.0029 | 1.0026 | 1.0023 | 1.0019 | 1.0016 | 1.0013 | 1.001 | 1.0007 | 1.0004 | 1 | 0.9997 | 0.9994 | 0.9991 | 0.9988 | 0.9985 | 0.9982 | 0.9978 | 0.9975 | 0.9972 | 0.9969 | 0.9966 | 0.9963 | 0.9959 | 0.9956 | 0.9953 | 0.995 | 0.9947 | 0.9944 | 0.994 | 0.9937 | 0.9934 | 0.9931 | 0.9928 | 0.9925 | 0.9921 | 0.9918 | 0.9915 | 0.9912 | 0.9909 | 0.9906 | 0.9902 | 0.9899 | 0.9896 | 0.9893 | 0.989 | 0.9886 | 0.9883 | 0.988 | 0.9877 | 0.9874 | 0.9871 | 0.9867 | 0.9864 | 0.9861 | 0.9858 | 0.9855 | 0.9852 | 0.9848 | 0.9845 | 0.9841 | 0.9838 | 0.9835 | 0.9831 | 0.9828 | 0.9825 | 0.9822 | 0.9819 | 0.9815 | 0.9812 | 0.9809 | 0.9806 | 0.9803 | 0.98 | 0.9796 | 0.9793 | 0.979 | 0.9787 | 0.9784 | 0.978 | 0.9777
| 1.051 | 1.0159 | 1.0154 | 1.0151 | 1.0148 | 1.0145 | 1.0142 | 1.0139 | 1.0136 | 1.0132 | 1.0129 | 1.0126 | 1.0123 | 1.012 | 1.0117 | 1.0114 | 1.0111 | 1.0107 | 1.0104 | 1.0101 | 1.0098 | 1.0095 | 1.0092 | 1.0089 | 1.0085 | 1.0082 | 1.0079 | 1.0076 | 1.0073 | 1.007 | 1.0067 | 1.0063 | 1.006 | 1.0057 | 1.0054 | 1.0051 | 1.0048 | 1.0045 | 1.0041 | 1.0038 | 1.0035 | 1.0032 | 1.0029 | 1.0026 | 1.0023 | 1.0019 | 1.0016 | 1.0013 | 1.001 | 1.0007 | 1.0004 | 1 | 0.9997 | 0.9994 | 0.99909 | 0.99879 | 0.99849 | 0.99819 | 0.9978 | 0.9975 | 0.9972 | 0.9969 | 0.9966 | 0.99629 | 0.9959 | 0.9956 | 0.9953 | 0.995 | 0.9947 | 0.9944 | 0.994 | 0.9937 | 0.9934 | 0.9931 | 0.9928 | 0.9925 | 0.99211 | 0.99181 | 0.9915 | 0.9912 | 0.9909 | 0.9906 | 0.99021 | 0.98991 | 0.98961 | 0.98931 | 0.989 | 0.98861 | 0.98831 | 0.98801 | 0.98771 | 0.98741 | 0.98711 | 0.98671 | 0.98641 | 0.98611 | 0.98581 | 0.98551 | 0.98521 | 0.98482 | 0.98451 | 0.98412 | 0.98382 | 0.98351 | 0.98312 | 0.98282 | 0.98252 | 0.98221 | 0.98191 | 0.98152 | 0.98122 | 0.98092 | 0.98062 | 0.98031 | 0.98001 | 0.97962 | 0.97932 | 0.97902 | 0.97872 | 0.97842 | 0.97802 | 0.97772
| 1.052 | 1.0158 | 1.0154 | 1.0151 | 1.0148 | 1.0145 | 1.0142 | 1.0138 | 1.0135 | 1.0132 | 1.0129 | 1.0126 | 1.0123 | 1.012 | 1.0117 | 1.0114 | 1.0111 | 1.0107 | 1.0104 | 1.0101 | 1.0098 | 1.0095 | 1.0092 | 1.0089 | 1.0085 | 1.0082 | 1.0079 | 1.0076 | 1.0073 | 1.007 | 1.0067 | 1.0063 | 1.006 | 1.0057 | 1.0054 | 1.0051 | 1.0048 | 1.0045 | 1.0041 | 1.0038 | 1.0035 | 1.0032 | 1.0029 | 1.0026 | 1.0023 | 1.0019 | 1.0016 | 1.0013 | 1.001 | 1.0007 | 1.0004 | 1 | 0.9997 | 0.9994 | 0.99908 | 0.99878 | 0.99848 | 0.99818 | 0.9978 | 0.9975 | 0.9972 | 0.9969 | 0.9966 | 0.99628 | 0.9959 | 0.9956 | 0.9953 | 0.995 | 0.9947 | 0.9944 | 0.994 | 0.9937 | 0.9934 | 0.9931 | 0.9928 | 0.9925 | 0.99212 | 0.99182 | 0.9915 | 0.9912 | 0.9909 | 0.9906 | 0.99022 | 0.98992 | 0.98962 | 0.98932 | 0.989 | 0.98862 | 0.98832 | 0.98802 | 0.98772 | 0.98742 | 0.98712 | 0.98672 | 0.98642 | 0.98612 | 0.98582 | 0.98552 | 0.98522 | 0.98484 | 0.98452 | 0.98414 | 0.98384 | 0.98352 | 0.98314 | 0.98284 | 0.98254 | 0.98222 | 0.98192 | 0.98154 | 0.98124 | 0.98094 | 0.98064 | 0.98032 | 0.98002 | 0.97964 | 0.97934 | 0.97904 | 0.97874 | 0.97844 | 0.97804 | 0.97774
| 1.053 | 1.0158 | 1.0153 | 1.015 | 1.0147 | 1.0144 | 1.0141 | 1.0138 | 1.0135 | 1.0131 | 1.0128 | 1.0125 | 1.0122 | 1.0119 | 1.0116 | 1.0113 | 1.011 | 1.0107 | 1.0103 | 1.01 | 1.0097 | 1.0094 | 1.0091 | 1.0088 | 1.0085 | 1.0082 | 1.0079 | 1.0076 | 1.0072 | 1.0069 | 1.0066 | 1.0063 | 1.006 | 1.0057 | 1.0054 | 1.0051 | 1.0048 | 1.0044 | 1.0041 | 1.0038 | 1.0035 | 1.0032 | 1.0029 | 1.0026 | 1.0023 | 1.0019 | 1.0016 | 1.0013 | 1.001 | 1.0007 | 1.0004 | 1 | 0.9997 | 0.9994 | 0.99907 | 0.99877 | 0.99847 | 0.99817 | 0.9978 | 0.9975 | 0.9972 | 0.9969 | 0.9966 | 0.99627 | 0.9959 | 0.9956 | 0.9953 | 0.995 | 0.9947 | 0.9944 | 0.994 | 0.9937 | 0.9934 | 0.9931 | 0.9928 | 0.9925 | 0.99213 | 0.99183 | 0.9915 | 0.9912 | 0.9909 | 0.9906 | 0.99023 | 0.98993 | 0.98963 | 0.98933 | 0.989 | 0.98863 | 0.98833 | 0.98803 | 0.98773 | 0.98743 | 0.98713 | 0.98673 | 0.98643 | 0.98613 | 0.98583 | 0.98553 | 0.98523 | 0.98486 | 0.98453 | 0.98416 | 0.98386 | 0.98353 | 0.98316 | 0.98286 | 0.98256 | 0.98223 | 0.98193 | 0.98156 | 0.98126 | 0.98096 | 0.98066 | 0.98033 | 0.98003 | 0.97966 | 0.97936 | 0.97906 | 0.97876 | 0.97846 | 0.97806 | 0.97776
| 1.054 | 1.0157 | 1.0153 | 1.015 | 1.0147 | 1.0144 | 1.0141 | 1.0138 | 1.0135 | 1.0131 | 1.0128 | 1.0125 | 1.0122 | 1.0119 | 1.0116 | 1.0113 | 1.011 | 1.0107 | 1.0103 | 1.01 | 1.0097 | 1.0094 | 1.0091 | 1.0088 | 1.0085 | 1.0082 | 1.0079 | 1.0076 | 1.0072 | 1.0069 | 1.0066 | 1.0063 | 1.006 | 1.0057 | 1.0054 | 1.0051 | 1.0048 | 1.0044 | 1.0041 | 1.0038 | 1.0035 | 1.0032 | 1.0029 | 1.0026 | 1.0023 | 1.0019 | 1.0016 | 1.0013 | 1.001 | 1.0007 | 1.0004 | 1 | 0.9997 | 0.9994 | 0.99906 | 0.99876 | 0.99846 | 0.99816 | 0.9978 | 0.9975 | 0.9972 | 0.9969 | 0.9966 | 0.99626 | 0.9959 | 0.9956 | 0.9953 | 0.995 | 0.9947 | 0.9944 | 0.994 | 0.9937 | 0.9934 | 0.9931 | 0.9928 | 0.9925 | 0.99214 | 0.99184 | 0.9915 | 0.9912 | 0.9909 | 0.9906 | 0.99024 | 0.98994 | 0.98964 | 0.98934 | 0.989 | 0.98864 | 0.98834 | 0.98804 | 0.98774 | 0.98744 | 0.98714 | 0.98674 | 0.98644 | 0.98614 | 0.98584 | 0.98554 | 0.98524 | 0.98488 | 0.98454 | 0.98418 | 0.98388 | 0.98354 | 0.98318 | 0.98288 | 0.98258 | 0.98224 | 0.98194 | 0.98158 | 0.98128 | 0.98098 | 0.98068 | 0.98034 | 0.98004 | 0.97968 | 0.97938 | 0.97908 | 0.97878 | 0.97848 | 0.97808 | 0.97778
| 1.055 | 1.0157 | 1.0153 | 1.015 | 1.0147 | 1.0144 | 1.0141 | 1.0138 | 1.0135 | 1.0131 | 1.0128 | 1.0125 | 1.0122 | 1.0119 | 1.0116 | 1.0113 | 1.011 | 1.0106 | 1.0103 | 1.01 | 1.0097 | 1.0094 | 1.0091 | 1.0088 | 1.0084 | 1.0081 | 1.0078 | 1.0075 | 1.0072 | 1.0069 | 1.0066 | 1.0062 | 1.0059 | 1.0056 | 1.0053 | 1.005 | 1.0047 | 1.0044 | 1.004 | 1.0037 | 1.0034 | 1.0031 | 1.0028 | 1.0025 | 1.0022 | 1.0019 | 1.0015 | 1.0012 | 1.0009 | 1.0006 | 1.0003 | 1 | 0.9997 | 0.9994 | 0.99905 | 0.99875 | 0.99845 | 0.99815 | 0.9978 | 0.9975 | 0.9972 | 0.9969 | 0.9966 | 0.99625 | 0.9959 | 0.9956 | 0.9953 | 0.995 | 0.9947 | 0.9944 | 0.994 | 0.9937 | 0.9934 | 0.9931 | 0.9928 | 0.9925 | 0.99215 | 0.99185 | 0.9915 | 0.9912 | 0.9909 | 0.9906 | 0.99025 | 0.98995 | 0.98965 | 0.98935 | 0.989 | 0.98865 | 0.98835 | 0.98805 | 0.98775 | 0.98745 | 0.98715 | 0.98675 | 0.98645 | 0.98615 | 0.98585 | 0.98555 | 0.98525 | 0.9849 | 0.98455 | 0.9842 | 0.9839 | 0.98355 | 0.9832 | 0.9829 | 0.9826 | 0.98225 | 0.98195 | 0.9816 | 0.9813 | 0.981 | 0.9807 | 0.98035 | 0.98005 | 0.9797 | 0.9794 | 0.9791 | 0.9788 | 0.9785 | 0.9781 | 0.9778
| 1.056 | 1.0157 | 1.0153 | 1.015 | 1.0147 | 1.0144 | 1.0141 | 1.0137 | 1.0134 | 1.0131 | 1.0128 | 1.0125 | 1.0122 | 1.0119 | 1.0116 | 1.0113 | 1.011 | 1.0106 | 1.0103 | 1.01 | 1.0097 | 1.0094 | 1.0091 | 1.0088 | 1.0084 | 1.0081 | 1.0078 | 1.0075 | 1.0072 | 1.0069 | 1.0066 | 1.0062 | 1.0059 | 1.0056 | 1.0053 | 1.005 | 1.0047 | 1.0044 | 1.004 | 1.0037 | 1.0034 | 1.0031 | 1.0028 | 1.0025 | 1.0022 | 1.0019 | 1.0015 | 1.0012 | 1.0009 | 1.0006 | 1.0003 | 1 | 0.9997 | 0.9994 | 0.99904 | 0.99874 | 0.99844 | 0.99814 | 0.9978 | 0.9975 | 0.9972 | 0.9969 | 0.9966 | 0.99624 | 0.9959 | 0.9956 | 0.9953 | 0.995 | 0.9947 | 0.9944 | 0.994 | 0.9937 | 0.9934 | 0.9931 | 0.9928 | 0.9925 | 0.99216 | 0.99186 | 0.9915 | 0.9912 | 0.9909 | 0.9906 | 0.99026 | 0.98996 | 0.98966 | 0.98936 | 0.989 | 0.98866 | 0.98836 | 0.98806 | 0.98776 | 0.98746 | 0.98716 | 0.98676 | 0.98646 | 0.98616 | 0.98586 | 0.98556 | 0.98526 | 0.98492 | 0.98456 | 0.98422 | 0.98392 | 0.98356 | 0.98322 | 0.98292 | 0.98262 | 0.98226 | 0.98196 | 0.98162 | 0.98132 | 0.98102 | 0.98072 | 0.98036 | 0.98006 | 0.97972 | 0.97942 | 0.97912 | 0.97882 | 0.97852 | 0.97812 | 0.97782
| 1.057 | 1.0156 | 1.0153 | 1.015 | 1.0147 | 1.0144 | 1.0141 | 1.0137 | 1.0134 | 1.0131 | 1.0128 | 1.0125 | 1.0122 | 1.0119 | 1.0116 | 1.0113 | 1.011 | 1.0106 | 1.0103 | 1.01 | 1.0097 | 1.0094 | 1.0091 | 1.0088 | 1.0084 | 1.0081 | 1.0078 | 1.0075 | 1.0072 | 1.0069 | 1.0066 | 1.0062 | 1.0059 | 1.0056 | 1.0053 | 1.005 | 1.0047 | 1.0044 | 1.004 | 1.0037 | 1.0034 | 1.0031 | 1.0028 | 1.0025 | 1.0022 | 1.0019 | 1.0015 | 1.0012 | 1.0009 | 1.0006 | 1.0003 | 1 | 0.9997 | 0.9994 | 0.99903 | 0.99873 | 0.99843 | 0.99813 | 0.9978 | 0.9975 | 0.9972 | 0.9969 | 0.9966 | 0.99623 | 0.9959 | 0.9956 | 0.9953 | 0.995 | 0.9947 | 0.9944 | 0.994 | 0.9937 | 0.9934 | 0.9931 | 0.9928 | 0.9925 | 0.99217 | 0.99187 | 0.9915 | 0.9912 | 0.9909 | 0.9906 | 0.99027 | 0.98997 | 0.98967 | 0.98937 | 0.989 | 0.98867 | 0.98837 | 0.98807 | 0.98777 | 0.98747 | 0.98717 | 0.98677 | 0.98647 | 0.98617 | 0.98587 | 0.98557 | 0.98527 | 0.98494 | 0.98457 | 0.98424 | 0.98394 | 0.98357 | 0.98324 | 0.98294 | 0.98264 | 0.98227 | 0.98197 | 0.98164 | 0.98134 | 0.98104 | 0.98074 | 0.98037 | 0.98007 | 0.97974 | 0.97944 | 0.97914 | 0.97884 | 0.97854 | 0.97814 | 0.97784
| 1.058 | 1.0156 | 1.0152 | 1.0149 | 1.0146 | 1.0143 | 1.014 | 1.0137 | 1.0134 | 1.013 | 1.0127 | 1.0124 | 1.0121 | 1.0118 | 1.0115 | 1.0112 | 1.0109 | 1.0106 | 1.0102 | 1.0099 | 1.0096 | 1.0093 | 1.009 | 1.0087 | 1.0084 | 1.0081 | 1.0078 | 1.0075 | 1.0071 | 1.0068 | 1.0065 | 1.0062 | 1.0059 | 1.0056 | 1.0053 | 1.005 | 1.0047 | 1.0043 | 1.004 | 1.0037 | 1.0034 | 1.0031 | 1.0028 | 1.0025 | 1.0022 | 1.0019 | 1.0015 | 1.0012 | 1.0009 | 1.0006 | 1.0003 | 1 | 0.9997 | 0.9994 | 0.99902 | 0.99872 | 0.99842 | 0.99812 | 0.9978 | 0.9975 | 0.9972 | 0.9969 | 0.9966 | 0.99622 | 0.9959 | 0.9956 | 0.9953 | 0.995 | 0.9947 | 0.9944 | 0.994 | 0.9937 | 0.9934 | 0.9931 | 0.9928 | 0.9925 | 0.99218 | 0.99188 | 0.9915 | 0.9912 | 0.9909 | 0.9906 | 0.99028 | 0.98998 | 0.98968 | 0.98938 | 0.989 | 0.98868 | 0.98838 | 0.98808 | 0.98778 | 0.98748 | 0.98718 | 0.98678 | 0.98648 | 0.98618 | 0.98588 | 0.98558 | 0.98528 | 0.98496 | 0.98458 | 0.98426 | 0.98396 | 0.98358 | 0.98326 | 0.98296 | 0.98266 | 0.98228 | 0.98198 | 0.98166 | 0.98136 | 0.98106 | 0.98076 | 0.98038 | 0.98008 | 0.97976 | 0.97946 | 0.97916 | 0.97886 | 0.97856 | 0.97816 | 0.97786
| 1.059 | 1.0155 | 1.0152 | 1.0149 | 1.0146 | 1.0143 | 1.014 | 1.0136 | 1.0133 | 1.013 | 1.0127 | 1.0124 | 1.0121 | 1.0118 | 1.0115 | 1.0112 | 1.0109 | 1.0106 | 1.0102 | 1.0099 | 1.0096 | 1.0093 | 1.009 | 1.0087 | 1.0084 | 1.0081 | 1.0078 | 1.0075 | 1.0071 | 1.0068 | 1.0065 | 1.0062 | 1.0059 | 1.0056 | 1.0053 | 1.005 | 1.0047 | 1.0043 | 1.004 | 1.0037 | 1.0034 | 1.0031 | 1.0028 | 1.0025 | 1.0022 | 1.0019 | 1.0015 | 1.0012 | 1.0009 | 1.0006 | 1.0003 | 1 | 0.9997 | 0.9994 | 0.99901 | 0.99871 | 0.99841 | 0.99811 | 0.9978 | 0.9975 | 0.9972 | 0.9969 | 0.9966 | 0.99621 | 0.9959 | 0.9956 | 0.9953 | 0.995 | 0.9947 | 0.9944 | 0.994 | 0.9937 | 0.9934 | 0.9931 | 0.9928 | 0.9925 | 0.99219 | 0.99189 | 0.9915 | 0.9912 | 0.9909 | 0.9906 | 0.99029 | 0.98999 | 0.98969 | 0.98939 | 0.989 | 0.98869 | 0.98839 | 0.98809 | 0.98779 | 0.98749 | 0.98719 | 0.98679 | 0.98649 | 0.98619 | 0.98589 | 0.98559 | 0.98529 | 0.98498 | 0.98459 | 0.98428 | 0.98398 | 0.98359 | 0.98328 | 0.98298 | 0.98268 | 0.98229 | 0.98199 | 0.98168 | 0.98138 | 0.98108 | 0.98078 | 0.98039 | 0.98009 | 0.97978 | 0.97948 | 0.97918 | 0.97888 | 0.97858 | 0.97818 | 0.97788
| 1.06 | 1.0155 | 1.0152 | 1.0149 | 1.0146 | 1.0143 | 1.014 | 1.0136 | 1.0133 | 1.013 | 1.0127 | 1.0124 | 1.0121 | 1.0118 | 1.0115 | 1.0112 | 1.0109 | 1.0106 | 1.0102 | 1.0099 | 1.0096 | 1.0093 | 1.009 | 1.0087 | 1.0084 | 1.0081 | 1.0078 | 1.0075 | 1.0071 | 1.0068 | 1.0065 | 1.0062 | 1.0059 | 1.0056 | 1.0053 | 1.005 | 1.0047 | 1.0043 | 1.004 | 1.0037 | 1.0034 | 1.0031 | 1.0028 | 1.0025 | 1.0022 | 1.0019 | 1.0015 | 1.0012 | 1.0009 | 1.0006 | 1.0003 | 1 | 0.9997 | 0.9994 | 0.999 | 0.9987 | 0.9984 | 0.9981 | 0.9978 | 0.9975 | 0.9972 | 0.9969 | 0.9966 | 0.9962 | 0.9959 | 0.9956 | 0.9953 | 0.995 | 0.9947 | 0.9944 | 0.994 | 0.9937 | 0.9934 | 0.9931 | 0.9928 | 0.9925 | 0.9922 | 0.9919 | 0.9915 | 0.9912 | 0.9909 | 0.9906 | 0.9903 | 0.99 | 0.9897 | 0.9894 | 0.989 | 0.9887 | 0.9884 | 0.9881 | 0.9878 | 0.9875 | 0.9872 | 0.9868 | 0.9865 | 0.9862 | 0.9859 | 0.9856 | 0.9853 | 0.985 | 0.9846 | 0.9843 | 0.984 | 0.9836 | 0.9833 | 0.983 | 0.9827 | 0.9823 | 0.982 | 0.9817 | 0.9814 | 0.9811 | 0.9808 | 0.9804 | 0.9801 | 0.9798 | 0.9795 | 0.9792 | 0.9789 | 0.9786 | 0.9782 | 0.9779
| 1.061 | 1.0155 | 1.0152 | 1.0149 | 1.0146 | 1.0143 | 1.014 | 1.0136 | 1.0133 | 1.013 | 1.0127 | 1.0124 | 1.0121 | 1.0118 | 1.0115 | 1.0112 | 1.0109 | 1.0106 | 1.0102 | 1.0099 | 1.0096 | 1.0093 | 1.009 | 1.0087 | 1.0084 | 1.0081 | 1.0078 | 1.0075 | 1.0071 | 1.0068 | 1.0065 | 1.0062 | 1.0059 | 1.0056 | 1.0053 | 1.005 | 1.0047 | 1.0043 | 1.004 | 1.0037 | 1.0034 | 1.0031 | 1.0028 | 1.0025 | 1.0022 | 1.0019 | 1.0015 | 1.0012 | 1.0009 | 1.0006 | 1.0003 | 1 | 0.9997 | 0.9994 | 0.99901 | 0.99871 | 0.99841 | 0.99811 | 0.99781 | 0.99751 | 0.9972 | 0.9969 | 0.9966 | 0.9962 | 0.99591 | 0.99561 | 0.99531 | 0.99501 | 0.99471 | 0.99441 | 0.99402 | 0.99371 | 0.99341 | 0.99311 | 0.99281 | 0.99251 | 0.99221 | 0.99191 | 0.99152 | 0.99122 | 0.99092 | 0.99062 | 0.99031 | 0.99001 | 0.98971 | 0.98941 | 0.98902 | 0.98872 | 0.98842 | 0.98812 | 0.98782 | 0.98752 | 0.98721 | 0.98682 | 0.98652 | 0.98622 | 0.98592 | 0.98562 | 0.98532 | 0.98502 | 0.98463 | 0.98432 | 0.98402 | 0.98362 | 0.98332 | 0.98302 | 0.98272 | 0.98233 | 0.98203 | 0.98173 | 0.98142 | 0.98112 | 0.98082 | 0.98043 | 0.98013 | 0.97983 | 0.97953 | 0.97923 | 0.97893 | 0.97862 | 0.97823 | 0.97793
| 1.062 | 1.0155 | 1.0152 | 1.0149 | 1.0146 | 1.0143 | 1.014 | 1.0136 | 1.0133 | 1.013 | 1.0127 | 1.0124 | 1.0121 | 1.0118 | 1.0115 | 1.0112 | 1.0109 | 1.0106 | 1.0102 | 1.0099 | 1.0096 | 1.0093 | 1.009 | 1.0087 | 1.0084 | 1.0081 | 1.0078 | 1.0075 | 1.0071 | 1.0068 | 1.0065 | 1.0062 | 1.0059 | 1.0056 | 1.0053 | 1.005 | 1.0047 | 1.0043 | 1.004 | 1.0037 | 1.0034 | 1.0031 | 1.0028 | 1.0025 | 1.0022 | 1.0019 | 1.0015 | 1.0012 | 1.0009 | 1.0006 | 1.0003 | 1 | 0.9997 | 0.9994 | 0.99902 | 0.99872 | 0.99842 | 0.99812 | 0.99782 | 0.99752 | 0.9972 | 0.9969 | 0.9966 | 0.9962 | 0.99592 | 0.99562 | 0.99532 | 0.99502 | 0.99472 | 0.99442 | 0.99404 | 0.99372 | 0.99342 | 0.99312 | 0.99282 | 0.99252 | 0.99222 | 0.99192 | 0.99154 | 0.99124 | 0.99094 | 0.99064 | 0.99032 | 0.99002 | 0.98972 | 0.98942 | 0.98904 | 0.98874 | 0.98844 | 0.98814 | 0.98784 | 0.98754 | 0.98722 | 0.98684 | 0.98654 | 0.98624 | 0.98594 | 0.98564 | 0.98534 | 0.98504 | 0.98466 | 0.98434 | 0.98404 | 0.98364 | 0.98334 | 0.98304 | 0.98274 | 0.98236 | 0.98206 | 0.98176 | 0.98144 | 0.98114 | 0.98084 | 0.98046 | 0.98016 | 0.97986 | 0.97956 | 0.97926 | 0.97896 | 0.97864 | 0.97826 | 0.97796
| 1.063 | 1.0155 | 1.0152 | 1.0148 | 1.0145 | 1.0142 | 1.0139 | 1.0136 | 1.0133 | 1.013 | 1.0127 | 1.0124 | 1.0121 | 1.0118 | 1.0115 | 1.0112 | 1.0109 | 1.0106 | 1.0102 | 1.0099 | 1.0096 | 1.0093 | 1.009 | 1.0087 | 1.0084 | 1.0081 | 1.0078 | 1.0075 | 1.0071 | 1.0068 | 1.0065 | 1.0062 | 1.0059 | 1.0056 | 1.0053 | 1.005 | 1.0047 | 1.0043 | 1.004 | 1.0037 | 1.0034 | 1.0031 | 1.0028 | 1.0025 | 1.0022 | 1.0019 | 1.0015 | 1.0012 | 1.0009 | 1.0006 | 1.0003 | 1 | 0.9997 | 0.9994 | 0.99903 | 0.99873 | 0.99843 | 0.99813 | 0.99783 | 0.99753 | 0.9972 | 0.9969 | 0.9966 | 0.9962 | 0.99593 | 0.99563 | 0.99533 | 0.99503 | 0.99473 | 0.99443 | 0.99406 | 0.99373 | 0.99343 | 0.99313 | 0.99283 | 0.99253 | 0.99223 | 0.99193 | 0.99156 | 0.99126 | 0.99096 | 0.99066 | 0.99033 | 0.99003 | 0.98973 | 0.98943 | 0.98906 | 0.98876 | 0.98846 | 0.98816 | 0.98786 | 0.98756 | 0.98723 | 0.98686 | 0.98656 | 0.98626 | 0.98596 | 0.98566 | 0.98536 | 0.98506 | 0.98469 | 0.98436 | 0.98406 | 0.98366 | 0.98336 | 0.98306 | 0.98276 | 0.98239 | 0.98209 | 0.98179 | 0.98146 | 0.98116 | 0.98086 | 0.98049 | 0.98019 | 0.97989 | 0.97959 | 0.97929 | 0.97899 | 0.97866 | 0.97829 | 0.97799
| 1.064 | 1.0155 | 1.0152 | 1.0148 | 1.0145 | 1.0142 | 1.0139 | 1.0136 | 1.0133 | 1.013 | 1.0127 | 1.0124 | 1.0121 | 1.0118 | 1.0115 | 1.0112 | 1.0109 | 1.0106 | 1.0102 | 1.0099 | 1.0096 | 1.0093 | 1.009 | 1.0087 | 1.0084 | 1.0081 | 1.0078 | 1.0075 | 1.0071 | 1.0068 | 1.0065 | 1.0062 | 1.0059 | 1.0056 | 1.0053 | 1.005 | 1.0047 | 1.0043 | 1.004 | 1.0037 | 1.0034 | 1.0031 | 1.0028 | 1.0025 | 1.0022 | 1.0019 | 1.0015 | 1.0012 | 1.0009 | 1.0006 | 1.0003 | 1 | 0.9997 | 0.9994 | 0.99904 | 0.99874 | 0.99844 | 0.99814 | 0.99784 | 0.99754 | 0.9972 | 0.9969 | 0.9966 | 0.9962 | 0.99594 | 0.99564 | 0.99534 | 0.99504 | 0.99474 | 0.99444 | 0.99408 | 0.99374 | 0.99344 | 0.99314 | 0.99284 | 0.99254 | 0.99224 | 0.99194 | 0.99158 | 0.99128 | 0.99098 | 0.99068 | 0.99034 | 0.99004 | 0.98974 | 0.98944 | 0.98908 | 0.98878 | 0.98848 | 0.98818 | 0.98788 | 0.98758 | 0.98724 | 0.98688 | 0.98658 | 0.98628 | 0.98598 | 0.98568 | 0.98538 | 0.98508 | 0.98472 | 0.98438 | 0.98408 | 0.98368 | 0.98338 | 0.98308 | 0.98278 | 0.98242 | 0.98212 | 0.98182 | 0.98148 | 0.98118 | 0.98088 | 0.98052 | 0.98022 | 0.97992 | 0.97962 | 0.97932 | 0.97902 | 0.97868 | 0.97832 | 0.97802
| 1.065 | 1.0154 | 1.0151 | 1.0148 | 1.0145 | 1.0142 | 1.0139 | 1.0135 | 1.0132 | 1.0129 | 1.0126 | 1.0123 | 1.012 | 1.0117 | 1.0114 | 1.0111 | 1.0108 | 1.0105 | 1.0102 | 1.0099 | 1.0095 | 1.0092 | 1.0089 | 1.0086 | 1.0083 | 1.008 | 1.0077 | 1.0074 | 1.0071 | 1.0068 | 1.0065 | 1.0062 | 1.0059 | 1.0056 | 1.0053 | 1.0049 | 1.0046 | 1.0043 | 1.004 | 1.0037 | 1.0034 | 1.0031 | 1.0028 | 1.0025 | 1.0022 | 1.0019 | 1.0016 | 1.0013 | 1.0009 | 1.0006 | 1.0003 | 1 | 0.9997 | 0.9994 | 0.99905 | 0.99875 | 0.99845 | 0.99815 | 0.99785 | 0.99755 | 0.9972 | 0.9969 | 0.9966 | 0.9962 | 0.99595 | 0.99565 | 0.99535 | 0.99505 | 0.99475 | 0.99445 | 0.9941 | 0.99375 | 0.99345 | 0.99315 | 0.99285 | 0.99255 | 0.99225 | 0.99195 | 0.9916 | 0.9913 | 0.991 | 0.9907 | 0.99035 | 0.99005 | 0.98975 | 0.98945 | 0.9891 | 0.9888 | 0.9885 | 0.9882 | 0.9879 | 0.9876 | 0.98725 | 0.9869 | 0.9866 | 0.9863 | 0.986 | 0.9857 | 0.9854 | 0.9851 | 0.98475 | 0.9844 | 0.9841 | 0.9837 | 0.9834 | 0.9831 | 0.9828 | 0.98245 | 0.98215 | 0.98185 | 0.9815 | 0.9812 | 0.9809 | 0.98055 | 0.98025 | 0.97995 | 0.97965 | 0.97935 | 0.97905 | 0.9787 | 0.97835 | 0.97805
| 1.066 | 1.0154 | 1.0151 | 1.0148 | 1.0145 | 1.0142 | 1.0139 | 1.0135 | 1.0132 | 1.0129 | 1.0126 | 1.0123 | 1.012 | 1.0117 | 1.0114 | 1.0111 | 1.0108 | 1.0105 | 1.0102 | 1.0099 | 1.0095 | 1.0092 | 1.0089 | 1.0086 | 1.0083 | 1.008 | 1.0077 | 1.0074 | 1.0071 | 1.0068 | 1.0065 | 1.0062 | 1.0059 | 1.0056 | 1.0053 | 1.0049 | 1.0046 | 1.0043 | 1.004 | 1.0037 | 1.0034 | 1.0031 | 1.0028 | 1.0025 | 1.0022 | 1.0019 | 1.0016 | 1.0013 | 1.0009 | 1.0006 | 1.0003 | 1 | 0.9997 | 0.9994 | 0.99906 | 0.99876 | 0.99846 | 0.99816 | 0.99786 | 0.99756 | 0.9972 | 0.9969 | 0.9966 | 0.9962 | 0.99596 | 0.99566 | 0.99536 | 0.99506 | 0.99476 | 0.99446 | 0.99412 | 0.99376 | 0.99346 | 0.99316 | 0.99286 | 0.99256 | 0.99226 | 0.99196 | 0.99162 | 0.99132 | 0.99102 | 0.99072 | 0.99036 | 0.99006 | 0.98976 | 0.98946 | 0.98912 | 0.98882 | 0.98852 | 0.98822 | 0.98792 | 0.98762 | 0.98726 | 0.98692 | 0.98662 | 0.98632 | 0.98602 | 0.98572 | 0.98542 | 0.98512 | 0.98478 | 0.98442 | 0.98412 | 0.98372 | 0.98342 | 0.98312 | 0.98282 | 0.98248 | 0.98218 | 0.98188 | 0.98152 | 0.98122 | 0.98092 | 0.98058 | 0.98028 | 0.97998 | 0.97968 | 0.97938 | 0.97908 | 0.97872 | 0.97838 | 0.97808
| 1.067 | 1.0154 | 1.0151 | 1.0148 | 1.0145 | 1.0142 | 1.0139 | 1.0135 | 1.0132 | 1.0129 | 1.0126 | 1.0123 | 1.012 | 1.0117 | 1.0114 | 1.0111 | 1.0108 | 1.0105 | 1.0102 | 1.0099 | 1.0095 | 1.0092 | 1.0089 | 1.0086 | 1.0083 | 1.008 | 1.0077 | 1.0074 | 1.0071 | 1.0068 | 1.0065 | 1.0062 | 1.0059 | 1.0056 | 1.0053 | 1.0049 | 1.0046 | 1.0043 | 1.004 | 1.0037 | 1.0034 | 1.0031 | 1.0028 | 1.0025 | 1.0022 | 1.0019 | 1.0016 | 1.0013 | 1.0009 | 1.0006 | 1.0003 | 1 | 0.9997 | 0.9994 | 0.99907 | 0.99877 | 0.99847 | 0.99817 | 0.99787 | 0.99757 | 0.9972 | 0.9969 | 0.9966 | 0.9962 | 0.99597 | 0.99567 | 0.99537 | 0.99507 | 0.99477 | 0.99447 | 0.99414 | 0.99377 | 0.99347 | 0.99317 | 0.99287 | 0.99257 | 0.99227 | 0.99197 | 0.99164 | 0.99134 | 0.99104 | 0.99074 | 0.99037 | 0.99007 | 0.98977 | 0.98947 | 0.98914 | 0.98884 | 0.98854 | 0.98824 | 0.98794 | 0.98764 | 0.98727 | 0.98694 | 0.98664 | 0.98634 | 0.98604 | 0.98574 | 0.98544 | 0.98514 | 0.98481 | 0.98444 | 0.98414 | 0.98374 | 0.98344 | 0.98314 | 0.98284 | 0.98251 | 0.98221 | 0.98191 | 0.98154 | 0.98124 | 0.98094 | 0.98061 | 0.98031 | 0.98001 | 0.97971 | 0.97941 | 0.97911 | 0.97874 | 0.97841 | 0.97811
| 1.068 | 1.0154 | 1.0151 | 1.0147 | 1.0144 | 1.0141 | 1.0138 | 1.0135 | 1.0132 | 1.0129 | 1.0126 | 1.0123 | 1.012 | 1.0117 | 1.0114 | 1.0111 | 1.0108 | 1.0105 | 1.0102 | 1.0099 | 1.0095 | 1.0092 | 1.0089 | 1.0086 | 1.0083 | 1.008 | 1.0077 | 1.0074 | 1.0071 | 1.0068 | 1.0065 | 1.0062 | 1.0059 | 1.0056 | 1.0053 | 1.0049 | 1.0046 | 1.0043 | 1.004 | 1.0037 | 1.0034 | 1.0031 | 1.0028 | 1.0025 | 1.0022 | 1.0019 | 1.0016 | 1.0013 | 1.0009 | 1.0006 | 1.0003 | 1 | 0.9997 | 0.9994 | 0.99908 | 0.99878 | 0.99848 | 0.99818 | 0.99788 | 0.99758 | 0.9972 | 0.9969 | 0.9966 | 0.9962 | 0.99598 | 0.99568 | 0.99538 | 0.99508 | 0.99478 | 0.99448 | 0.99416 | 0.99378 | 0.99348 | 0.99318 | 0.99288 | 0.99258 | 0.99228 | 0.99198 | 0.99166 | 0.99136 | 0.99106 | 0.99076 | 0.99038 | 0.99008 | 0.98978 | 0.98948 | 0.98916 | 0.98886 | 0.98856 | 0.98826 | 0.98796 | 0.98766 | 0.98728 | 0.98696 | 0.98666 | 0.98636 | 0.98606 | 0.98576 | 0.98546 | 0.98516 | 0.98484 | 0.98446 | 0.98416 | 0.98376 | 0.98346 | 0.98316 | 0.98286 | 0.98254 | 0.98224 | 0.98194 | 0.98156 | 0.98126 | 0.98096 | 0.98064 | 0.98034 | 0.98004 | 0.97974 | 0.97944 | 0.97914 | 0.97876 | 0.97844 | 0.97814
| 1.069 | 1.0154 | 1.0151 | 1.0147 | 1.0144 | 1.0141 | 1.0138 | 1.0135 | 1.0132 | 1.0129 | 1.0126 | 1.0123 | 1.012 | 1.0117 | 1.0114 | 1.0111 | 1.0108 | 1.0105 | 1.0102 | 1.0099 | 1.0095 | 1.0092 | 1.0089 | 1.0086 | 1.0083 | 1.008 | 1.0077 | 1.0074 | 1.0071 | 1.0068 | 1.0065 | 1.0062 | 1.0059 | 1.0056 | 1.0053 | 1.0049 | 1.0046 | 1.0043 | 1.004 | 1.0037 | 1.0034 | 1.0031 | 1.0028 | 1.0025 | 1.0022 | 1.0019 | 1.0016 | 1.0013 | 1.0009 | 1.0006 | 1.0003 | 1 | 0.9997 | 0.9994 | 0.99909 | 0.99879 | 0.99849 | 0.99819 | 0.99789 | 0.99759 | 0.9972 | 0.9969 | 0.9966 | 0.9962 | 0.99599 | 0.99569 | 0.99539 | 0.99509 | 0.99479 | 0.99449 | 0.99418 | 0.99379 | 0.99349 | 0.99319 | 0.99289 | 0.99259 | 0.99229 | 0.99199 | 0.99168 | 0.99138 | 0.99108 | 0.99078 | 0.99039 | 0.99009 | 0.98979 | 0.98949 | 0.98918 | 0.98888 | 0.98858 | 0.98828 | 0.98798 | 0.98768 | 0.98729 | 0.98698 | 0.98668 | 0.98638 | 0.98608 | 0.98578 | 0.98548 | 0.98518 | 0.98487 | 0.98448 | 0.98418 | 0.98378 | 0.98348 | 0.98318 | 0.98288 | 0.98257 | 0.98227 | 0.98197 | 0.98158 | 0.98128 | 0.98098 | 0.98067 | 0.98037 | 0.98007 | 0.97977 | 0.97947 | 0.97917 | 0.97878 | 0.97847 | 0.97817
| 1.07 | 1.0154 | 1.0151 | 1.0147 | 1.0144 | 1.0141 | 1.0138 | 1.0135 | 1.0132 | 1.0129 | 1.0126 | 1.0123 | 1.012 | 1.0117 | 1.0114 | 1.0111 | 1.0108 | 1.0105 | 1.0102 | 1.0099 | 1.0095 | 1.0092 | 1.0089 | 1.0086 | 1.0083 | 1.008 | 1.0077 | 1.0074 | 1.0071 | 1.0068 | 1.0065 | 1.0062 | 1.0059 | 1.0056 | 1.0053 | 1.0049 | 1.0046 | 1.0043 | 1.004 | 1.0037 | 1.0034 | 1.0031 | 1.0028 | 1.0025 | 1.0022 | 1.0019 | 1.0016 | 1.0013 | 1.0009 | 1.0006 | 1.0003 | 1 | 0.9997 | 0.9994 | 0.9991 | 0.9988 | 0.9985 | 0.9982 | 0.9979 | 0.9976 | 0.9972 | 0.9969 | 0.9966 | 0.9962 | 0.996 | 0.9957 | 0.9954 | 0.9951 | 0.9948 | 0.9945 | 0.9942 | 0.9938 | 0.9935 | 0.9932 | 0.9929 | 0.9926 | 0.9923 | 0.992 | 0.9917 | 0.9914 | 0.9911 | 0.9908 | 0.9904 | 0.9901 | 0.9898 | 0.9895 | 0.9892 | 0.9889 | 0.9886 | 0.9883 | 0.988 | 0.9877 | 0.9873 | 0.987 | 0.9867 | 0.9864 | 0.9861 | 0.9858 | 0.9855 | 0.9852 | 0.9849 | 0.9845 | 0.9842 | 0.9838 | 0.9835 | 0.9832 | 0.9829 | 0.9826 | 0.9823 | 0.982 | 0.9816 | 0.9813 | 0.981 | 0.9807 | 0.9804 | 0.9801 | 0.9798 | 0.9795 | 0.9792 | 0.9788 | 0.9785 | 0.9782

## Table D (hidden)
DENSITY @20 | L@20/BBL @ 60 | L@20/GAL @ 60 | DENSITY | DENSITY
0.5 | 161.08 | 3.8353 |  | KG
0.5074 | 160.96 | 3.8325 | KG/LITRE | PER
0.5201 | 160.82 | 3.8291 |  | LITRE
0.5335 | 160.68 | 3.8257 | 15 ⁰C | AT 20⁰ C
0.5483 | 160.54 | 3.8223 | 0.7 | 0.6956
0.5653 | 160.4 | 3.8191 | 0.701 | 0.6966
0.5834 | 160.26 | 3.8156 | 0.702 | 0.6976
0.5998 | 160.12 | 3.8124 | 0.703 | 0.6986
0.6375 | 160.02 | 3.81 | 0.704 | 0.6996
0.6526 | 159.99 | 3.8092
0.6572 | 159.97 | 3.8089 | 0.705 | 0.7007
0.662 | 159.96 | 3.8086 | 0.706 | 0.7017
0.6668 | 159.95 | 3.8082 | 0.707 | 0.7027
0.6718 | 159.93 | 3.8079 | 0.708 | 0.7037
0.6768 | 159.92 | 3.8075 | 0.709 | 0.7047
0.6821 | 159.9 | 3.8072
0.6875 | 159.89 | 3.8069 | 0.71 | 0.7057
0.6929 | 159.87 | 3.8065 | 0.711 | 0.7067
0.6983 | 159.86 | 3.8062 | 0.712 | 0.7077
0.7038 | 159.85 | 3.8059 | 0.713 | 0.7087
0.7093 | 159.83 | 3.8055 | 0.714 | 0.7097
0.7148 | 159.82 | 3.8052
0.7206 | 159.8 | 3.8048 | 0.715 | 0.7107
0.7264 | 159.79 | 3.8045 | 0.716 | 0.7117
0.7323 | 159.78 | 3.8042 | 0.717 | 0.7127
0.7383 | 159.76 | 3.8038 | 0.718 | 0.7137
0.7444 | 159.75 | 3.8036 | 0.719 | 0.7147
0.7499 | 159.73 | 3.8032
0.7551 | 159.72 | 3.8028 | 0.72 | 0.7158
0.7603 | 159.7 | 3.8025 | 0.721 | 0.7168
0.7655 | 159.69 | 3.8022 | 0.722 | 0.7178
0.7716 | 159.68 | 3.8018 | 0.723 | 0.7188
0.7777 | 159.66 | 3.8015 | 0.724 | 0.7198
0.784 | 159.65 | 3.8011
0.7905 | 159.63 | 3.8008 | 0.725 | 0.7208
0.7978 | 159.62 | 3.8005 | 0.726 | 0.7218
0.8052 | 159.61 | 3.8001 | 0.727 | 0.7228
0.8138 | 159.59 | 3.7998 | 0.728 | 0.7238
0.8226 | 159.58 | 3.7995 | 0.729 | 0.7248
0.8326 | 159.56 | 3.7991
0.8434 | 159.55 | 3.7988 | 0.73 | 0.7258
0.856 | 159.54 | 3.7985 | 0.731 | 0.7268
0.8693 | 159.52 | 3.7981 | 0.732 | 0.7278
0.8856 | 159.51 | 3.7978 | 0.733 | 0.7288
0.9044 | 159.49 | 3.7974 | 0.734 | 0.7298
0.9279 | 159.48 | 3.7971
0.9526 | 159.46 | 0.7968 | 0.735 | 0.7309
0.9786 | 159.45 | 0.7964 | 0.736 | 0.7319
1.0038 | 159.44 | 3.7961 | 0.737 | 0.7329
1.0255 | 159.42 | 3.7958 | 0.738 | 0.7339
1.0483 | 159.41 | 3.7954 | 0.739 | 0.7349
1.072 | 159.4 | 3.7952
|  |  | 0.74 | 0.7359
|  |  | 0.741 | 0.7369
|  |  | 0.742 | 0.7379
|  |  | 0.743 | 0.7389
|  |  | 0.744 | 0.7399
|  |  | 0.745 | 0.7409
|  |  | 0.746 | 0.7419
|  |  | 0.747 | 0.7429
|  |  | 0.748 | 0.7439
|  |  | 0.749 | 0.7449
|  |  | 0.75 | 0.7459
|  |  | 0.751 | 0.747
|  |  | 0.752 | 0.748
|  |  | 0.753 | 0.749
|  |  | 0.754 | 0.75
|  |  | 0.755 | 0.751
|  |  | 0.756 | 0.752
|  |  | 0.757 | 0.753
|  |  | 0.758 | 0.754
|  |  | 0.759 | 0.755
|  |  | 0.76 | 0.756
|  |  | 0.761 | 0.7571
|  |  | 0.762 | 0.7581
|  |  | 0.763 | 0.7591
|  |  | 0.764 | 0.7601
|  |  | 0.765 | 0.7611
|  |  | 0.766 | 0.7621
|  |  | 0.767 | 0.7631
|  |  | 0.768 | 0.7641
|  |  | 0.769 | 0.7651
|  |  | 0.77 | 0.7661
|  |  | 0.771 | 0.7671
|  |  | 0.772 | 0.7682
|  |  | 0.773 | 0.7692
|  |  | 0.774 | 0.7702
|  |  | 0.775 | 0.7712
|  |  | 0.776 | 0.7722
|  |  | 0.777 | 0.7732
|  |  | 0.778 | 0.7742
|  |  | 0.779 | 0.7752
|  |  | 0.78 | 0.7762
|  |  | 0.781 | 0.7772
|  |  | 0.782 | 0.7782
|  |  | 0.783 | 0.7792
|  |  | 0.784 | 0.7802
|  |  | 0.785 | 0.7813
|  |  | 0.786 | 0.7823
|  |  | 0.787 | 0.7833
|  |  | 0.788 | 0.7843
|  |  | 0.789 | 0.7853
|  |  | 0.79 | 0.7863
|  |  | 0.791 | 0.7873
|  |  | 0.792 | 0.7883
|  |  | 0.793 | 0.7893
|  |  | 0.794 | 0.7903
|  |  | 0.795 | 0.7913
|  |  | 0.796 | 0.7923
|  |  | 0.797 | 0.7933
|  |  | 0.798 | 0.7943
|  |  | 0.799 | 0.7954
|  |  | 0.8 | 0.7964
|  |  | 0.801 | 0.7974
|  |  | 0.802 | 0.7984
|  |  | 0.803 | 0.7994
|  |  | 0.804 | 0.8004
|  |  | 0.805 | 0.8014
|  |  | 0.806 | 0.8024
|  |  | 0.807 | 0.8034
|  |  | 0.808 | 0.8044
|  |  | 0.809 | 0.8054
|  |  | 0.81 | 0.8064
|  |  | 0.811 | 0.8074
|  |  | 0.812 | 0.8084
|  |  | 0.813 | 0.8094
|  |  | 0.814 | 0.8104
|  |  | 0.815 | 0.8114
|  |  | 0.816 | 0.8125
|  |  | 0.817 | 0.8135
|  |  | 0.818 | 0.8145
|  |  | 0.819 | 0.8155
|  |  | 0.82 | 0.8165
|  |  | 0.821 | 0.8175
|  |  | 0.822 | 0.8185
|  |  | 0.823 | 0.8195
|  |  | 0.824 | 0.8205
|  |  | 0.825 | 0.8215
|  |  | 0.826 | 0.8225
|  |  | 0.827 | 0.8235
|  |  | 0.828 | 0.8245
|  |  | 0.829 | 0.8255
|  |  | 0.83 | 0.8265
|  |  | 0.831 | 0.8275
|  |  | 0.832 | 0.8285
|  |  | 0.833 | 0.8295
|  |  | 0.834 | 0.8305
|  |  | 0.835 | 0.8315
|  |  | 0.836 | 0.8325
|  |  | 0.837 | 0.8335
|  |  | 0.838 | 0.8346
|  |  | 0.839 | 0.8356
|  |  | 0.84 | 0.8366
|  |  | 0.841 | 0.8376
|  |  | 0.842 | 0.8386
|  |  | 0.843 | 0.8396
|  |  | 0.844 | 0.8406
|  |  | 0.845 | 0.8416
|  |  | 0.846 | 0.8426
|  |  | 0.847 | 0.8436
|  |  | 0.848 | 0.8446
|  |  | 0.849 | 0.8456
|  |  | 0.85 | 0.8466
|  |  | 0.851 | 0.8476
|  |  | 0.852 | 0.8486
|  |  | 0.853 | 0.8496
|  |  | 0.854 | 0.8506
|  |  | 0.855 | 0.8516
|  |  | 0.856 | 0.8526
|  |  | 0.857 | 0.8536
|  |  | 0.858 | 0.8546
|  |  | 0.859 | 0.8556
|  |  | 0.86 | 0.8566
|  |  | 0.861 | 0.8576
|  |  | 0.862 | 0.8586
|  |  | 0.863 | 0.8596
|  |  | 0.864 | 0.8606
|  |  | 0.865 | 0.8616
|  |  | 0.866 | 0.8626
|  |  | 0.867 | 0.8636
|  |  | 0.868 | 0.8646
|  |  | 0.869 | 0.8656
|  |  | 0.87 | 0.8666
|  |  | 0.871 | 0.8676
|  |  | 0.872 | 0.8687
|  |  | 0.873 | 0.8697
|  |  | 0.874 | 0.8707
|  |  | 0.875 | 0.8717
|  |  | 0.876 | 0.8727
|  |  | 0.877 | 0.8737
|  |  | 0.878 | 0.8747
|  |  | 0.879 | 0.8757
|  |  | 0.88 | 0.8767
|  |  | 0.881 | 0.8777
|  |  | 0.882 | 0.8787
|  |  | 0.883 | 0.8797
|  |  | 0.884 | 0.8807
|  |  | 0.885 | 0.8817
|  |  | 0.886 | 0.8827
|  |  | 0.887 | 0.8837
|  |  | 0.888 | 0.8847
|  |  | 0.889 | 0.8857
|  |  | 0.89 | 0.8867
|  |  | 0.891 | 0.8877
|  |  | 0.892 | 0.8887
|  |  | 0.893 | 0.8897
|  |  | 0.894 | 0.8907
|  |  | 0.895 | 0.8917
|  |  | 0.896 | 0.8927
|  |  | 0.897 | 0.8937
|  |  | 0.898 | 0.8947
|  |  | 0.899 | 0.8957
|  |  | 0.9 | 0.8967
|  |  | 0.901 | 0.8977
|  |  | 0.902 | 0.8987
|  |  | 0.903 | 0.8997
|  |  | 0.904 | 0.9007
|  |  | 0.905 | 0.9017
|  |  | 0.906 | 0.9027
|  |  | 0.907 | 0.9037
|  |  | 0.908 | 0.9047
|  |  | 0.909 | 0.9057
|  |  | 0.91 | 0.9067
|  |  | 0.911 | 0.9077
|  |  | 0.912 | 0.9087
|  |  | 0.913 | 0.9097
|  |  | 0.914 | 0.9107
|  |  | 0.915 | 0.9117
|  |  | 0.916 | 0.9127
|  |  | 0.917 | 0.9137
|  |  | 0.918 | 0.9147
|  |  | 0.919 | 0.9157
|  |  | 0.92 | 0.9167
|  |  | 0.921 | 0.9177
|  |  | 0.922 | 0.9187
|  |  | 0.923 | 0.9197
|  |  | 0.924 | 0.9207
|  |  | 0.925 | 0.9217
|  |  | 0.926 | 0.9227
|  |  | 0.927 | 0.9237
|  |  | 0.928 | 0.9247
|  |  | 0.929 | 0.9257
|  |  | 0.93 | 0.9267
|  |  | 0.931 | 0.9277
|  |  | 0.932 | 0.9287
|  |  | 0.933 | 0.9297
|  |  | 0.934 | 0.9307
|  |  | 0.935 | 0.9317
|  |  | 0.936 | 0.9327
|  |  | 0.937 | 0.9337
|  |  | 0.938 | 0.9347
|  |  | 0.939 | 0.9357
|  |  | 0.94 | 0.9367
|  |  | 0.941 | 0.9377
|  |  | 0.942 | 0.9387
|  |  | 0.943 | 0.9397
|  |  | 0.944 | 0.9407
|  |  | 0.945 | 0.9417
|  |  | 0.946 | 0.9427
|  |  | 0.947 | 0.9437
|  |  | 0.948 | 0.9447
|  |  | 0.949 | 0.9457
|  |  | 0.95 | 0.9467
|  |  | 0.951 | 0.9477
|  |  | 0.952 | 0.9487
|  |  | 0.953 | 0.9497
|  |  | 0.954 | 0.9507
|  |  | 0.955 | 0.9517
|  |  | 0.956 | 0.9527
|  |  | 0.957 | 0.9537
|  |  | 0.958 | 0.9547
|  |  | 0.959 | 0.9557
|  |  | 0.96 | 0.9567
|  |  | 0.961 | 0.9577
|  |  | 0.962 | 0.9587
|  |  | 0.963 | 0.9597
|  |  | 0.964 | 0.9607
|  |  | 0.965 | 0.9617
|  |  | 0.966 | 0.9627
|  |  | 0.967 | 0.9637
|  |  | 0.968 | 0.9647
|  |  | 0.969 | 0.9657
|  |  | 0.97 | 0.9667
|  |  | 0.971 | 0.9677
|  |  | 0.972 | 0.9687
|  |  | 0.973 | 0.9697
|  |  | 0.974 | 0.9707
|  |  | 0.975 | 0.9717
|  |  | 0.976 | 0.9727
|  |  | 0.977 | 0.9737
|  |  | 0.978 | 0.9747
|  |  | 0.979 | 0.9757
|  |  | 0.98 | 0.9767
|  |  | 0.981 | 0.9777
|  |  | 0.982 | 0.9787
|  |  | 0.983 | 0.9797
|  |  | 0.984 | 0.9807
|  |  | 0.985 | 0.9817
|  |  | 0.986 | 0.9827
|  |  | 0.987 | 0.9837
|  |  | 0.988 | 0.9847
|  |  | 0.989 | 0.9857
|  |  | 0.99 | 0.9867
|  |  | 0.991 | 0.9877
|  |  | 0.992 | 0.9887
|  |  | 0.993 | 0.9897
|  |  | 0.994 | 0.9907
|  |  | 0.995 | 0.9917
|  |  | 0.996 | 0.9927
|  |  | 0.997 | 0.9937
|  |  | 0.998 | 0.9947
|  |  | 0.999 | 0.9957